## v11_8bit3x3
Setting Group | Test Case Notes | test case number | conv mode (in model operation) | conv_mode in HW setting | conv en | pconv en | pconv bn en | pconv relu en | pconv pool en | bn_relu_pool_order (pconv order) | relu mode | ReLU6 clamp | pool_mode | pool size and stride | pool size | pool stride | pool padding up | pool padding dn | pool padding left | pool padding right | GAP mul | GAP shift | kernel size w | kernel size H | input size w (col) | input size h (row) | conv stride | input channel num | output channel num | concat channel start index | concat channel end index | up padding t | dn padding b | left padding l | right padding r | padding mode | input bit width | PSUM bit width | output bit width | weight bit # | input format | output format | NMEM_FM config | NMEM_FM offset.x | NMEM_FM offset.y | NMEM_FM w | NMEM_FM h | NMEM_FM l | NMEM_ST config | NMEM_ST offset.x | NMEM_ST offset.y | NMEM_ST w | NMEM_ST h | NMEM_ST l | NMEM_PS config | NMEM_PS offset.x | NMEM_PS offset.y | NMEM_PS w | NMEM_PS h | NMEM_PS l | start line next layer | weight compression | PCONV_shift adjust | conv coarse shift adjust | conv fine shift adjust' | feature compression | thread # | thread index
8bit 3x3 CONV only settings | 8bit 3x3 base | 1 | conv | 0 | 1 | 1 | 0 | 0 | 0 | 0 | 0 | 6 | 0 | 2x2_S2 | 2 | 2 | 0 | 0 | 0 | 0 | NA | NA | 3 | 3 | 56 | 56 | 1 | 8 | 8 | 0 | 7 | 1 | 1 | 1 | 1 | valid | 8 | 16 | 8 | 8 | C8X8 | 8 | 1 | 0 | 0 | 4 | NA | NA | 2 | 0 | 0 | 4 | NA | NA | 2 | NA | NA | 4 | NA | NA | NA | 0 | 0 | 0 | 0 | 0 | 1 | a
| 8bit 3x3 s2 | 2 | conv | 0 | 1 | 1 | 0 | 0 | 0 | 0 | 0 | 6 | 0 | 2x2_S2 | 2 | 2 | 0 | 0 | 0 | 0 | NA | NA | 3 | 3 | 56 | 56 | 2 | 8 | 8 | 0 | 7 | 1 | 1 | 1 | 1 | valid | 8 | 16 | 8 | 8 | C8X8 | 8 | 1 | 0 | 0 | 4 | NA | NA | 2 | 0 | 0 | 4 | NA | NA | 2 | NA | NA | 4 | NA | NA | NA | 0 | 0 | 0 | 0 | 0 | 1 | a
| 8bit 3x3 size | 3 | conv | 0 | 1 | 1 | 0 | 0 | 0 | 0 | 0 | 6 | 0 | 2x2_S2 | 2 | 2 | 0 | 0 | 0 | 0 | NA | NA | 3 | 3 | 7 | 33 | 1 | 8 | 8 | 0 | 7 | 1 | 1 | 1 | 1 | valid | 8 | 16 | 8 | 8 | C8X8 | 8 | 1 | 0 | 0 | 4 | NA | NA | 2 | 0 | 0 | 4 | NA | NA | 2 | NA | NA | 4 | NA | NA | NA | 0 | 0 | 0 | 0 | 0 | 1 | a
| 8bit 3x3 size s2 | 4 | conv | 0 | 1 | 1 | 0 | 0 | 0 | 0 | 0 | 6 | 0 | 2x2_S2 | 2 | 2 | 0 | 0 | 0 | 0 | NA | NA | 3 | 3 | 7 | 33 | 2 | 8 | 8 | 0 | 7 | 1 | 1 | 1 | 1 | valid | 8 | 16 | 8 | 8 | C8X8 | 8 | 1 | 0 | 0 | 4 | NA | NA | 2 | 0 | 0 | 4 | NA | NA | 2 | NA | NA | 4 | NA | NA | NA | 0 | 0 | 0 | 0 | 0 | 1 | a
| 8bit 3x3 size | 5 | conv | 0 | 1 | 1 | 0 | 0 | 0 | 0 | 0 | 6 | 0 | 2x2_S2 | 2 | 2 | 0 | 0 | 0 | 0 | NA | NA | 3 | 3 | 7 | 7 | 1 | 8 | 8 | 0 | 7 | 1 | 1 | 1 | 1 | valid | 8 | 16 | 8 | 8 | C8X8 | 8 | 1 | 0 | 0 | 4 | NA | NA | 2 | 0 | 0 | 4 | NA | NA | 2 | NA | NA | 4 | NA | NA | NA | 0 | 0 | 0 | 0 | 0 | 1 | a
| 8bit 3x3 size s2 | 6 | conv | 0 | 1 | 1 | 0 | 0 | 0 | 0 | 0 | 6 | 0 | 2x2_S2 | 2 | 2 | 0 | 0 | 0 | 0 | NA | NA | 3 | 3 | 7 | 7 | 2 | 8 | 8 | 0 | 7 | 1 | 1 | 1 | 1 | valid | 8 | 16 | 8 | 8 | C8X8 | 8 | 1 | 0 | 0 | 4 | NA | NA | 2 | 0 | 0 | 4 | NA | NA | 2 | NA | NA | 4 | NA | NA | NA | 0 | 0 | 0 | 0 | 0 | 1 | a
| 8bit 3x3 size | 7 | conv | 0 | 1 | 1 | 0 | 0 | 0 | 0 | 0 | 6 | 0 | 2x2_S2 | 2 | 2 | 0 | 0 | 0 | 0 | NA | NA | 3 | 3 | 33 | 7 | 1 | 8 | 8 | 0 | 7 | 1 | 1 | 1 | 1 | valid | 8 | 16 | 8 | 8 | C8X8 | 8 | 1 | 0 | 0 | 4 | NA | NA | 2 | 0 | 0 | 4 | NA | NA | 2 | NA | NA | 4 | NA | NA | NA | 0 | 0 | 0 | 0 | 0 | 1 | a
| 8bit 3x3 size s2 | 8 | conv | 0 | 1 | 1 | 0 | 0 | 0 | 0 | 0 | 6 | 0 | 2x2_S2 | 2 | 2 | 0 | 0 | 0 | 0 | NA | NA | 3 | 3 | 33 | 7 | 2 | 8 | 8 | 0 | 7 | 1 | 1 | 1 | 1 | valid | 8 | 16 | 8 | 8 | C8X8 | 8 | 1 | 0 | 0 | 4 | NA | NA | 2 | 0 | 0 | 4 | NA | NA | 2 | NA | NA | 4 | NA | NA | NA | 0 | 0 | 0 | 0 | 0 | 1 | a
| 8bit 3x3 size | 9 | conv | 0 | 1 | 1 | 0 | 0 | 0 | 0 | 0 | 6 | 0 | 2x2_S2 | 2 | 2 | 0 | 0 | 0 | 0 | NA | NA | 3 | 3 | 3 | 3 | 1 | 8 | 8 | 0 | 7 | 1 | 1 | 1 | 1 | valid | 8 | 16 | 8 | 8 | C8X8 | 8 | 1 | 0 | 0 | 4 | NA | NA | 2 | 0 | 0 | 4 | NA | NA | 2 | NA | NA | 4 | NA | NA | NA | 0 | 0 | 0 | 0 | 0 | 1 | a
| 8bit 3x3 size s2 | 10 | conv | 0 | 1 | 1 | 0 | 0 | 0 | 0 | 0 | 6 | 0 | 2x2_S2 | 2 | 2 | 0 | 0 | 0 | 0 | NA | NA | 3 | 3 | 3 | 3 | 2 | 8 | 8 | 0 | 7 | 1 | 1 | 1 | 1 | valid | 8 | 16 | 8 | 8 | C8X8 | 8 | 1 | 0 | 0 | 4 | NA | NA | 2 | 0 | 0 | 4 | NA | NA | 2 | NA | NA | 4 | NA | NA | NA | 0 | 0 | 0 | 0 | 0 | 1 | a
| 8bit 3x3 size | 11 | conv | 0 | 1 | 1 | 0 | 0 | 0 | 0 | 0 | 6 | 0 | 2x2_S2 | 2 | 2 | 0 | 0 | 0 | 0 | NA | NA | 3 | 3 | 1 | 1 | 1 | 8 | 8 | 0 | 7 | 1 | 1 | 1 | 1 | valid | 8 | 16 | 8 | 8 | C8X8 | 8 | 1 | 0 | 0 | 4 | NA | NA | 2 | 0 | 0 | 4 | NA | NA | 2 | NA | NA | 4 | NA | NA | NA | 0 | 0 | 0 | 0 | 0 | 1 | a
| 8bit 3x3 size s2 | 12 | conv | 0 | 1 | 1 | 0 | 0 | 0 | 0 | 0 | 6 | 0 | 2x2_S2 | 2 | 2 | 0 | 0 | 0 | 0 | NA | NA | 3 | 3 | 1 | 1 | 2 | 8 | 8 | 0 | 7 | 1 | 1 | 1 | 1 | valid | 8 | 16 | 8 | 8 | C8X8 | 8 | 1 | 0 | 0 | 4 | NA | NA | 2 | 0 | 0 | 4 | NA | NA | 2 | NA | NA | 4 | NA | NA | NA | 0 | 0 | 0 | 0 | 0 | 1 | a
| 8bit 3x3 size | 13 | conv | 0 | 1 | 1 | 0 | 0 | 0 | 0 | 0 | 6 | 0 | 2x2_S2 | 2 | 2 | 0 | 0 | 0 | 0 | NA | NA | 3 | 3 | 2 | 2 | 1 | 8 | 8 | 0 | 7 | 1 | 1 | 1 | 1 | valid | 8 | 16 | 8 | 8 | C8X8 | 8 | 1 | 0 | 0 | 4 | NA | NA | 2 | 0 | 0 | 4 | NA | NA | 2 | NA | NA | 4 | NA | NA | NA | 0 | 0 | 0 | 0 | 0 | 1 | a
| 8bit 3x3 size s2 | 14 | conv | 0 | 1 | 1 | 0 | 0 | 0 | 0 | 0 | 6 | 0 | 2x2_S2 | 2 | 2 | 0 | 0 | 0 | 0 | NA | NA | 3 | 3 | 2 | 2 | 2 | 8 | 8 | 0 | 7 | 1 | 1 | 1 | 1 | valid | 8 | 16 | 8 | 8 | C8X8 | 8 | 1 | 0 | 0 | 4 | NA | NA | 2 | 0 | 0 | 4 | NA | NA | 2 | NA | NA | 4 | NA | NA | NA | 0 | 0 | 0 | 0 | 0 | 1 | a
| 8bit 3x3 size | 15 | conv | 0 | 1 | 1 | 0 | 0 | 0 | 0 | 0 | 6 | 0 | 2x2_S2 | 2 | 2 | 0 | 0 | 0 | 0 | NA | NA | 3 | 3 | 8 | 8 | 1 | 8 | 8 | 0 | 7 | 1 | 1 | 1 | 1 | valid | 8 | 16 | 8 | 8 | C8X8 | 8 | 1 | 0 | 0 | 4 | NA | NA | 2 | 0 | 0 | 4 | NA | NA | 2 | NA | NA | 4 | NA | NA | NA | 0 | 0 | 0 | 0 | 0 | 1 | a
| 8bit 3x3 size s2 | 16 | conv | 0 | 1 | 1 | 0 | 0 | 0 | 0 | 0 | 6 | 0 | 2x2_S2 | 2 | 2 | 0 | 0 | 0 | 0 | NA | NA | 3 | 3 | 8 | 8 | 2 | 8 | 8 | 0 | 7 | 1 | 1 | 1 | 1 | valid | 8 | 16 | 8 | 8 | C8X8 | 8 | 1 | 0 | 0 | 4 | NA | NA | 2 | 0 | 0 | 4 | NA | NA | 2 | NA | NA | 4 | NA | NA | NA | 0 | 0 | 0 | 0 | 0 | 1 | a
| 8bit 3x3 size | 17 | conv | 0 | 1 | 1 | 0 | 0 | 0 | 0 | 0 | 6 | 0 | 2x2_S2 | 2 | 2 | 0 | 0 | 0 | 0 | NA | NA | 3 | 3 | 1 | 33 | 1 | 8 | 8 | 0 | 7 | 1 | 1 | 1 | 1 | valid | 8 | 16 | 8 | 8 | C8X8 | 8 | 1 | 0 | 0 | 4 | NA | NA | 2 | 0 | 0 | 4 | NA | NA | 2 | NA | NA | 4 | NA | NA | NA | 0 | 0 | 0 | 0 | 0 | 1 | a
| 8bit 3x3 size s2 | 18 | conv | 0 | 1 | 1 | 0 | 0 | 0 | 0 | 0 | 6 | 0 | 2x2_S2 | 2 | 2 | 0 | 0 | 0 | 0 | NA | NA | 3 | 3 | 1 | 33 | 2 | 8 | 8 | 0 | 7 | 1 | 1 | 1 | 1 | valid | 8 | 16 | 8 | 8 | C8X8 | 8 | 1 | 0 | 0 | 4 | NA | NA | 2 | 0 | 0 | 4 | NA | NA | 2 | NA | NA | 4 | NA | NA | NA | 0 | 0 | 0 | 0 | 0 | 1 | a
| 8bit 3x3 size | 19 | conv | 0 | 1 | 1 | 0 | 0 | 0 | 0 | 0 | 6 | 0 | 2x2_S2 | 2 | 2 | 0 | 0 | 0 | 0 | NA | NA | 3 | 3 | 33 | 1 | 1 | 8 | 8 | 0 | 7 | 1 | 1 | 1 | 1 | valid | 8 | 16 | 8 | 8 | C8X8 | 8 | 1 | 0 | 0 | 4 | NA | NA | 2 | 0 | 0 | 4 | NA | NA | 2 | NA | NA | 4 | NA | NA | NA | 0 | 0 | 0 | 0 | 0 | 1 | a
| 8bit 3x3 size s2 | 20 | conv | 0 | 1 | 1 | 0 | 0 | 0 | 0 | 0 | 6 | 0 | 2x2_S2 | 2 | 2 | 0 | 0 | 0 | 0 | NA | NA | 3 | 3 | 33 | 1 | 2 | 8 | 8 | 0 | 7 | 1 | 1 | 1 | 1 | valid | 8 | 16 | 8 | 8 | C8X8 | 8 | 1 | 0 | 0 | 4 | NA | NA | 2 | 0 | 0 | 4 | NA | NA | 2 | NA | NA | 4 | NA | NA | NA | 0 | 0 | 0 | 0 | 0 | 1 | a
| 8bit 3x3 base 0pad | 21 | conv | 0 | 1 | 1 | 0 | 0 | 0 | 0 | 0 | 6 | 0 | 2x2_S2 | 2 | 2 | 0 | 0 | 0 | 0 | NA | NA | 3 | 3 | 56 | 56 | 1 | 8 | 8 | 0 | 7 | 0 | 0 | 0 | 0 | valid | 8 | 16 | 8 | 8 | C8X8 | 8 | 1 | 0 | 0 | 4 | NA | NA | 2 | 0 | 0 | 4 | NA | NA | 2 | NA | NA | 4 | NA | NA | NA | 0 | 0 | 0 | 0 | 0 | 1 | a
| 8bit 3x3 s2 | 22 | conv | 0 | 1 | 1 | 0 | 0 | 0 | 0 | 0 | 6 | 0 | 2x2_S2 | 2 | 2 | 0 | 0 | 0 | 0 | NA | NA | 3 | 3 | 56 | 56 | 2 | 8 | 8 | 0 | 7 | 0 | 0 | 0 | 0 | valid | 8 | 16 | 8 | 8 | C8X8 | 8 | 1 | 0 | 0 | 4 | NA | NA | 2 | 0 | 0 | 4 | NA | NA | 2 | NA | NA | 4 | NA | NA | NA | 0 | 0 | 0 | 0 | 0 | 1 | a
| 8bit 3x3 size | 23 | conv | 0 | 1 | 1 | 0 | 0 | 0 | 0 | 0 | 6 | 0 | 2x2_S2 | 2 | 2 | 0 | 0 | 0 | 0 | NA | NA | 3 | 3 | 7 | 33 | 1 | 8 | 8 | 0 | 7 | 0 | 0 | 0 | 0 | valid | 8 | 16 | 8 | 8 | C8X8 | 8 | 1 | 0 | 0 | 4 | NA | NA | 2 | 0 | 0 | 4 | NA | NA | 2 | NA | NA | 4 | NA | NA | NA | 0 | 0 | 0 | 0 | 0 | 1 | a
| 8bit 3x3 size s2 | 24 | conv | 0 | 1 | 1 | 0 | 0 | 0 | 0 | 0 | 6 | 0 | 2x2_S2 | 2 | 2 | 0 | 0 | 0 | 0 | NA | NA | 3 | 3 | 7 | 33 | 2 | 8 | 8 | 0 | 7 | 0 | 0 | 0 | 0 | valid | 8 | 16 | 8 | 8 | C8X8 | 8 | 1 | 0 | 0 | 4 | NA | NA | 2 | 0 | 0 | 4 | NA | NA | 2 | NA | NA | 4 | NA | NA | NA | 0 | 0 | 0 | 0 | 0 | 1 | a
| 8bit 3x3 size | 25 | conv | 0 | 1 | 1 | 0 | 0 | 0 | 0 | 0 | 6 | 0 | 2x2_S2 | 2 | 2 | 0 | 0 | 0 | 0 | NA | NA | 3 | 3 | 7 | 7 | 1 | 8 | 8 | 0 | 7 | 0 | 0 | 0 | 0 | valid | 8 | 16 | 8 | 8 | C8X8 | 8 | 1 | 0 | 0 | 4 | NA | NA | 2 | 0 | 0 | 4 | NA | NA | 2 | NA | NA | 4 | NA | NA | NA | 0 | 0 | 0 | 0 | 0 | 1 | a
| 8bit 3x3 size s2 | 26 | conv | 0 | 1 | 1 | 0 | 0 | 0 | 0 | 0 | 6 | 0 | 2x2_S2 | 2 | 2 | 0 | 0 | 0 | 0 | NA | NA | 3 | 3 | 7 | 7 | 2 | 8 | 8 | 0 | 7 | 0 | 0 | 0 | 0 | valid | 8 | 16 | 8 | 8 | C8X8 | 8 | 1 | 0 | 0 | 4 | NA | NA | 2 | 0 | 0 | 4 | NA | NA | 2 | NA | NA | 4 | NA | NA | NA | 0 | 0 | 0 | 0 | 0 | 1 | a
| 8bit 3x3 size | 27 | conv | 0 | 1 | 1 | 0 | 0 | 0 | 0 | 0 | 6 | 0 | 2x2_S2 | 2 | 2 | 0 | 0 | 0 | 0 | NA | NA | 3 | 3 | 33 | 7 | 1 | 8 | 8 | 0 | 7 | 0 | 0 | 0 | 0 | valid | 8 | 16 | 8 | 8 | C8X8 | 8 | 1 | 0 | 0 | 4 | NA | NA | 2 | 0 | 0 | 4 | NA | NA | 2 | NA | NA | 4 | NA | NA | NA | 0 | 0 | 0 | 0 | 0 | 1 | a
| 8bit 3x3 size s2 | 28 | conv | 0 | 1 | 1 | 0 | 0 | 0 | 0 | 0 | 6 | 0 | 2x2_S2 | 2 | 2 | 0 | 0 | 0 | 0 | NA | NA | 3 | 3 | 33 | 7 | 2 | 8 | 8 | 0 | 7 | 0 | 0 | 0 | 0 | valid | 8 | 16 | 8 | 8 | C8X8 | 8 | 1 | 0 | 0 | 4 | NA | NA | 2 | 0 | 0 | 4 | NA | NA | 2 | NA | NA | 4 | NA | NA | NA | 0 | 0 | 0 | 0 | 0 | 1 | a
| 8bit 3x3 size | 29 | conv | 0 | 1 | 1 | 0 | 0 | 0 | 0 | 0 | 6 | 0 | 2x2_S2 | 2 | 2 | 0 | 0 | 0 | 0 | NA | NA | 3 | 3 | 3 | 3 | 1 | 8 | 8 | 0 | 7 | 0 | 0 | 0 | 0 | valid | 8 | 16 | 8 | 8 | C8X8 | 8 | 1 | 0 | 0 | 4 | NA | NA | 2 | 0 | 0 | 4 | NA | NA | 2 | NA | NA | 4 | NA | NA | NA | 0 | 0 | 0 | 0 | 0 | 1 | a
| 8bit 3x3 size s2 | 30 | conv | 0 | 1 | 1 | 0 | 0 | 0 | 0 | 0 | 6 | 0 | 2x2_S2 | 2 | 2 | 0 | 0 | 0 | 0 | NA | NA | 3 | 3 | 3 | 3 | 2 | 8 | 8 | 0 | 7 | 0 | 0 | 0 | 0 | valid | 8 | 16 | 8 | 8 | C8X8 | 8 | 1 | 0 | 0 | 4 | NA | NA | 2 | 0 | 0 | 4 | NA | NA | 2 | NA | NA | 4 | NA | NA | NA | 0 | 0 | 0 | 0 | 0 | 1 | a
| 8bit 3x3 size | 31 | conv | 0 | 1 | 1 | 0 | 0 | 0 | 0 | 0 | 6 | 0 | 2x2_S2 | 2 | 2 | 0 | 0 | 0 | 0 | NA | NA | 3 | 3 | 4 | 4 | 1 | 8 | 8 | 0 | 7 | 0 | 0 | 0 | 0 | valid | 8 | 16 | 8 | 8 | C8X8 | 8 | 1 | 0 | 0 | 4 | NA | NA | 2 | 0 | 0 | 4 | NA | NA | 2 | NA | NA | 4 | NA | NA | NA | 0 | 0 | 0 | 0 | 0 | 1 | a
| 8bit 3x3 size s2 | 32 | conv | 0 | 1 | 1 | 0 | 0 | 0 | 0 | 0 | 6 | 0 | 2x2_S2 | 2 | 2 | 0 | 0 | 0 | 0 | NA | NA | 3 | 3 | 4 | 4 | 2 | 8 | 8 | 0 | 7 | 0 | 0 | 0 | 0 | valid | 8 | 16 | 8 | 8 | C8X8 | 8 | 1 | 0 | 0 | 4 | NA | NA | 2 | 0 | 0 | 4 | NA | NA | 2 | NA | NA | 4 | NA | NA | NA | 0 | 0 | 0 | 0 | 0 | 1 | a
| 8bit 3x3 size | 33 | conv | 0 | 1 | 1 | 0 | 0 | 0 | 0 | 0 | 6 | 0 | 2x2_S2 | 2 | 2 | 0 | 0 | 0 | 0 | NA | NA | 3 | 3 | 3 | 33 | 1 | 8 | 8 | 0 | 7 | 0 | 0 | 0 | 0 | valid | 8 | 16 | 8 | 8 | C8X8 | 8 | 1 | 0 | 0 | 4 | NA | NA | 2 | 0 | 0 | 4 | NA | NA | 2 | NA | NA | 4 | NA | NA | NA | 0 | 0 | 0 | 0 | 0 | 1 | a
| 8bit 3x3 size s2 | 34 | conv | 0 | 1 | 1 | 0 | 0 | 0 | 0 | 0 | 6 | 0 | 2x2_S2 | 2 | 2 | 0 | 0 | 0 | 0 | NA | NA | 3 | 3 | 3 | 33 | 2 | 8 | 8 | 0 | 7 | 0 | 0 | 0 | 0 | valid | 8 | 16 | 8 | 8 | C8X8 | 8 | 1 | 0 | 0 | 4 | NA | NA | 2 | 0 | 0 | 4 | NA | NA | 2 | NA | NA | 4 | NA | NA | NA | 0 | 0 | 0 | 0 | 0 | 1 | a
| 8bit 3x3 size | 35 | conv | 0 | 1 | 1 | 0 | 0 | 0 | 0 | 0 | 6 | 0 | 2x2_S2 | 2 | 2 | 0 | 0 | 0 | 0 | NA | NA | 3 | 3 | 33 | 3 | 1 | 8 | 8 | 0 | 7 | 0 | 0 | 0 | 0 | valid | 8 | 16 | 8 | 8 | C8X8 | 8 | 1 | 0 | 0 | 4 | NA | NA | 2 | 0 | 0 | 4 | NA | NA | 2 | NA | NA | 4 | NA | NA | NA | 0 | 0 | 0 | 0 | 0 | 1 | a
| 8bit 3x3 size s2 | 36 | conv | 0 | 1 | 1 | 0 | 0 | 0 | 0 | 0 | 6 | 0 | 2x2_S2 | 2 | 2 | 0 | 0 | 0 | 0 | NA | NA | 3 | 3 | 33 | 3 | 2 | 8 | 8 | 0 | 7 | 0 | 0 | 0 | 0 | valid | 8 | 16 | 8 | 8 | C8X8 | 8 | 1 | 0 | 0 | 4 | NA | NA | 2 | 0 | 0 | 4 | NA | NA | 2 | NA | NA | 4 | NA | NA | NA | 0 | 0 | 0 | 0 | 0 | 1 | a
| 8bit 3x3 chnum | 37 | conv | 0 | 1 | 1 | 0 | 0 | 0 | 0 | 0 | 6 | 0 | 2x2_S2 | 2 | 2 | 0 | 0 | 0 | 0 | NA | NA | 3 | 3 | 56 | 56 | 1 | 1 | 1 | 0 | 1 | 1 | 1 | 1 | 1 | valid | 8 | 16 | 8 | 8 | C8X8 | 8 | 1 | 0 | 0 | 4 | NA | NA | 2 | 0 | 0 | 4 | NA | NA | 2 | NA | NA | 4 | NA | NA | NA | 0 | 0 | 0 | 0 | 0 | 1 | a
| 8bit 3x3 s2 chnum | 38 | conv | 0 | 1 | 1 | 0 | 0 | 0 | 0 | 0 | 6 | 0 | 2x2_S2 | 2 | 2 | 0 | 0 | 0 | 0 | NA | NA | 3 | 3 | 56 | 56 | 2 | 1 | 1 | 0 | 1 | 1 | 1 | 1 | 1 | valid | 8 | 16 | 8 | 8 | C8X8 | 8 | 1 | 0 | 0 | 4 | NA | NA | 2 | 0 | 0 | 4 | NA | NA | 2 | NA | NA | 4 | NA | NA | NA | 0 | 0 | 0 | 0 | 0 | 1 | a
| 8bit 3x3 chnum | 39 | conv | 0 | 1 | 1 | 0 | 0 | 0 | 0 | 0 | 6 | 0 | 2x2_S2 | 2 | 2 | 0 | 0 | 0 | 0 | NA | NA | 3 | 3 | 7 | 7 | 1 | 64 | 1 | 0 | 1 | 1 | 1 | 1 | 1 | valid | 8 | 16 | 8 | 8 | C8X8 | 8 | 1 | 0 | 0 | 4 | NA | NA | 2 | 0 | 0 | 4 | NA | NA | 2 | NA | NA | 4 | NA | NA | NA | 0 | 0 | 0 | 0 | 0 | 1 | a
| 8bit 3x3 s2 chnum | 40 | conv | 0 | 1 | 1 | 0 | 0 | 0 | 0 | 0 | 6 | 0 | 2x2_S2 | 2 | 2 | 0 | 0 | 0 | 0 | NA | NA | 3 | 3 | 7 | 7 | 2 | 64 | 1 | 0 | 1 | 1 | 1 | 1 | 1 | valid | 8 | 16 | 8 | 8 | C8X8 | 8 | 1 | 0 | 0 | 4 | NA | NA | 2 | 0 | 0 | 4 | NA | NA | 2 | NA | NA | 4 | NA | NA | NA | 0 | 0 | 0 | 0 | 0 | 1 | a
| 8bit 3x3 chnum | 41 | conv | 0 | 1 | 1 | 0 | 0 | 0 | 0 | 0 | 6 | 0 | 2x2_S2 | 2 | 2 | 0 | 0 | 0 | 0 | NA | NA | 3 | 3 | 7 | 7 | 1 | 1 | 64 | 0 | 63 | 1 | 1 | 1 | 1 | valid | 8 | 16 | 8 | 8 | C8X8 | 8 | 1 | 0 | 0 | 4 | NA | NA | 2 | 0 | 0 | 4 | NA | NA | 2 | NA | NA | 4 | NA | NA | NA | 0 | 0 | 0 | 0 | 0 | 1 | a
| 8bit 3x3 s2 chnum | 42 | conv | 0 | 1 | 1 | 0 | 0 | 0 | 0 | 0 | 6 | 0 | 2x2_S2 | 2 | 2 | 0 | 0 | 0 | 0 | NA | NA | 3 | 3 | 7 | 7 | 2 | 1 | 64 | 0 | 63 | 1 | 1 | 1 | 1 | valid | 8 | 16 | 8 | 8 | C8X8 | 8 | 1 | 0 | 0 | 4 | NA | NA | 2 | 0 | 0 | 4 | NA | NA | 2 | NA | NA | 4 | NA | NA | NA | 0 | 0 | 0 | 0 | 0 | 1 | a
| 8bit 3x3 chnum | 43 | conv | 0 | 1 | 1 | 0 | 0 | 0 | 0 | 0 | 6 | 0 | 2x2_S2 | 2 | 2 | 0 | 0 | 0 | 0 | NA | NA | 3 | 3 | 7 | 7 | 1 | 65 | 65 | 0 | 64 | 1 | 1 | 1 | 1 | valid | 8 | 16 | 8 | 8 | C8X8 | 8 | 1 | 0 | 0 | 4 | NA | NA | 2 | 0 | 0 | 4 | NA | NA | 2 | NA | NA | 4 | NA | NA | NA | 0 | 0 | 0 | 0 | 0 | 1 | a
| 8bit 3x3 s2 chnum | 44 | conv | 0 | 1 | 1 | 0 | 0 | 0 | 0 | 0 | 6 | 0 | 2x2_S2 | 2 | 2 | 0 | 0 | 0 | 0 | NA | NA | 3 | 3 | 7 | 7 | 2 | 65 | 65 | 0 | 64 | 1 | 1 | 1 | 1 | valid | 8 | 16 | 8 | 8 | C8X8 | 8 | 1 | 0 | 0 | 4 | NA | NA | 2 | 0 | 0 | 4 | NA | NA | 2 | NA | NA | 4 | NA | NA | NA | 0 | 0 | 0 | 0 | 0 | 1 | a
| 8bit 3x3 chnum | 45 | conv | 0 | 1 | 1 | 0 | 0 | 0 | 0 | 0 | 6 | 0 | 2x2_S2 | 2 | 2 | 0 | 0 | 0 | 0 | NA | NA | 3 | 3 | 7 | 7 | 1 | 2 | 256 | 0 | 255 | 1 | 1 | 1 | 1 | valid | 8 | 16 | 8 | 8 | C8X8 | 8 | 1 | 0 | 0 | 4 | NA | NA | 2 | 0 | 0 | 4 | NA | NA | 2 | NA | NA | 4 | NA | NA | NA | 0 | 0 | 0 | 0 | 0 | 1 | a
| 8bit 3x3 s2 chnum | 46 | conv | 0 | 1 | 1 | 0 | 0 | 0 | 0 | 0 | 6 | 0 | 2x2_S2 | 2 | 2 | 0 | 0 | 0 | 0 | NA | NA | 3 | 3 | 7 | 7 | 2 | 2 | 256 | 0 | 255 | 1 | 1 | 1 | 1 | valid | 8 | 16 | 8 | 8 | C8X8 | 8 | 1 | 0 | 0 | 4 | NA | NA | 2 | 0 | 0 | 4 | NA | NA | 2 | NA | NA | 4 | NA | NA | NA | 0 | 0 | 0 | 0 | 0 | 1 | a
| 8bit 3x3 chnum | 47 | conv | 0 | 1 | 1 | 0 | 0 | 0 | 0 | 0 | 6 | 0 | 2x2_S2 | 2 | 2 | 0 | 0 | 0 | 0 | NA | NA | 3 | 3 | 7 | 7 | 1 | 512 | 2 | 0 | 1 | 1 | 1 | 1 | 1 | valid | 8 | 16 | 8 | 8 | C8X8 | 8 | 1 | 0 | 0 | 4 | NA | NA | 2 | 0 | 0 | 4 | NA | NA | 2 | NA | NA | 4 | NA | NA | NA | 0 | 0 | 0 | 0 | 0 | 1 | a
| 8bit 3x3 s2 chnum | 48 | conv | 0 | 1 | 1 | 0 | 0 | 0 | 0 | 0 | 6 | 0 | 2x2_S2 | 2 | 2 | 0 | 0 | 0 | 0 | NA | NA | 3 | 3 | 7 | 7 | 2 | 512 | 2 | 0 | 1 | 1 | 1 | 1 | 1 | valid | 8 | 16 | 8 | 8 | C8X8 | 8 | 1 | 0 | 0 | 4 | NA | NA | 2 | 0 | 0 | 4 | NA | NA | 2 | NA | NA | 4 | NA | NA | NA | 0 | 0 | 0 | 0 | 0 | 1 | a
| 8bit 3x3 chnum | 49 | conv | 0 | 1 | 1 | 0 | 0 | 0 | 0 | 0 | 6 | 0 | 2x2_S2 | 2 | 2 | 0 | 0 | 0 | 0 | NA | NA | 3 | 3 | 7 | 7 | 1 | 512 | 256 | 0 | 255 | 1 | 1 | 1 | 1 | valid | 8 | 16 | 8 | 8 | C8X8 | 8 | 1 | 0 | 0 | 4 | NA | NA | 2 | 0 | 0 | 4 | NA | NA | 2 | NA | NA | 4 | NA | NA | NA | 0 | 0 | 0 | 0 | 0 | 1 | a
| 8bit 3x3 s2 chnum | 50 | conv | 0 | 1 | 1 | 0 | 0 | 0 | 0 | 0 | 6 | 0 | 2x2_S2 | 2 | 2 | 0 | 0 | 0 | 0 | NA | NA | 3 | 3 | 7 | 7 | 2 | 512 | 256 | 0 | 255 | 1 | 1 | 1 | 1 | valid | 8 | 16 | 8 | 8 | C8X8 | 8 | 1 | 0 | 0 | 4 | NA | NA | 2 | 0 | 0 | 4 | NA | NA | 2 | NA | NA | 4 | NA | NA | NA | 0 | 0 | 0 | 0 | 0 | 1 | a
| 8bit 3x3 chnum | 51 | conv | 0 | 1 | 1 | 0 | 0 | 0 | 0 | 0 | 6 | 0 | 2x2_S2 | 2 | 2 | 0 | 0 | 0 | 0 | NA | NA | 3 | 3 | 7 | 7 | 1 | 512 | 256 | 0 | 255 | 0 | 0 | 0 | 0 | valid | 8 | 16 | 8 | 8 | C8X8 | 8 | 1 | 0 | 0 | 4 | NA | NA | 2 | 0 | 0 | 4 | NA | NA | 2 | NA | NA | 4 | NA | NA | NA | 0 | 0 | 0 | 0 | 0 | 1 | a
| 8bit 3x3 s2 chnum | 52 | conv | 0 | 1 | 1 | 0 | 0 | 0 | 0 | 0 | 6 | 0 | 2x2_S2 | 2 | 2 | 0 | 0 | 0 | 0 | NA | NA | 3 | 3 | 7 | 7 | 2 | 512 | 256 | 0 | 255 | 0 | 0 | 0 | 0 | valid | 8 | 16 | 8 | 8 | C8X8 | 8 | 1 | 0 | 0 | 4 | NA | NA | 2 | 0 | 0 | 4 | NA | NA | 2 | NA | NA | 4 | NA | NA | NA | 0 | 0 | 0 | 0 | 0 | 1 | a
| 8bit 3x3 base pad | 53 | conv | 0 | 1 | 1 | 0 | 0 | 0 | 0 | 0 | 6 | 0 | 2x2_S2 | 2 | 2 | 0 | 0 | 0 | 0 | NA | NA | 3 | 3 | 56 | 56 | 1 | 8 | 8 | 0 | 7 | 0 | 1 | 0 | 1 | valid | 8 | 16 | 8 | 8 | C8X8 | 8 | 1 | 0 | 0 | 4 | NA | NA | 2 | 0 | 0 | 4 | NA | NA | 2 | NA | NA | 4 | NA | NA | NA | 0 | 0 | 0 | 0 | 0 | 1 | a
| 8bit 3x3 s2 pad | 54 | conv | 0 | 1 | 1 | 0 | 0 | 0 | 0 | 0 | 6 | 0 | 2x2_S2 | 2 | 2 | 0 | 0 | 0 | 0 | NA | NA | 3 | 3 | 56 | 56 | 2 | 8 | 8 | 0 | 7 | 0 | 1 | 0 | 1 | valid | 8 | 16 | 8 | 8 | C8X8 | 8 | 1 | 0 | 0 | 4 | NA | NA | 2 | 0 | 0 | 4 | NA | NA | 2 | NA | NA | 4 | NA | NA | NA | 0 | 0 | 0 | 0 | 0 | 1 | a
| 8bit 3x3 base pad | 55 | conv | 0 | 1 | 1 | 0 | 0 | 0 | 0 | 0 | 6 | 0 | 2x2_S2 | 2 | 2 | 0 | 0 | 0 | 0 | NA | NA | 3 | 3 | 56 | 56 | 1 | 8 | 8 | 0 | 7 | 1 | 0 | 1 | 0 | valid | 8 | 16 | 8 | 8 | C8X8 | 8 | 1 | 0 | 0 | 4 | NA | NA | 2 | 0 | 0 | 4 | NA | NA | 2 | NA | NA | 4 | NA | NA | NA | 0 | 0 | 0 | 0 | 0 | 1 | a
| 8bit 3x3 s2 pad | 56 | conv | 0 | 1 | 1 | 0 | 0 | 0 | 0 | 0 | 6 | 0 | 2x2_S2 | 2 | 2 | 0 | 0 | 0 | 0 | NA | NA | 3 | 3 | 56 | 56 | 2 | 8 | 8 | 0 | 7 | 1 | 0 | 1 | 0 | valid | 8 | 16 | 8 | 8 | C8X8 | 8 | 1 | 0 | 0 | 4 | NA | NA | 2 | 0 | 0 | 4 | NA | NA | 2 | NA | NA | 4 | NA | NA | NA | 0 | 0 | 0 | 0 | 0 | 1 | a
| 8bit 3x3 base pad | 57 | conv | 0 | 1 | 1 | 0 | 0 | 0 | 0 | 0 | 6 | 0 | 2x2_S2 | 2 | 2 | 0 | 0 | 0 | 0 | NA | NA | 3 | 3 | 56 | 56 | 1 | 8 | 8 | 0 | 7 | 0 | 7 | 0 | 7 | valid | 8 | 16 | 8 | 8 | C8X8 | 8 | 1 | 0 | 0 | 4 | NA | NA | 2 | 0 | 0 | 4 | NA | NA | 2 | NA | NA | 4 | NA | NA | NA | 0 | 0 | 0 | 0 | 0 | 1 | a
| 8bit 3x3 s2 pad | 58 | conv | 0 | 1 | 1 | 0 | 0 | 0 | 0 | 0 | 6 | 0 | 2x2_S2 | 2 | 2 | 0 | 0 | 0 | 0 | NA | NA | 3 | 3 | 56 | 56 | 2 | 8 | 8 | 0 | 7 | 0 | 7 | 0 | 7 | valid | 8 | 16 | 8 | 8 | C8X8 | 8 | 1 | 0 | 0 | 4 | NA | NA | 2 | 0 | 0 | 4 | NA | NA | 2 | NA | NA | 4 | NA | NA | NA | 0 | 0 | 0 | 0 | 0 | 1 | a
| 8bit 3x3 base pad | 59 | conv | 0 | 1 | 1 | 0 | 0 | 0 | 0 | 0 | 6 | 0 | 2x2_S2 | 2 | 2 | 0 | 0 | 0 | 0 | NA | NA | 3 | 3 | 56 | 56 | 1 | 8 | 8 | 0 | 7 | 7 | 0 | 7 | 0 | valid | 8 | 16 | 8 | 8 | C8X8 | 8 | 1 | 0 | 0 | 4 | NA | NA | 2 | 0 | 0 | 4 | NA | NA | 2 | NA | NA | 4 | NA | NA | NA | 0 | 0 | 0 | 0 | 0 | 1 | a
| 8bit 3x3 s2 pad | 60 | conv | 0 | 1 | 1 | 0 | 0 | 0 | 0 | 0 | 6 | 0 | 2x2_S2 | 2 | 2 | 0 | 0 | 0 | 0 | NA | NA | 3 | 3 | 56 | 56 | 2 | 8 | 8 | 0 | 7 | 7 | 0 | 7 | 0 | valid | 8 | 16 | 8 | 8 | C8X8 | 8 | 1 | 0 | 0 | 4 | NA | NA | 2 | 0 | 0 | 4 | NA | NA | 2 | NA | NA | 4 | NA | NA | NA | 0 | 0 | 0 | 0 | 0 | 1 | a
| 8bit 3x3 base pad | 61 | conv | 0 | 1 | 1 | 0 | 0 | 0 | 0 | 0 | 6 | 0 | 2x2_S2 | 2 | 2 | 0 | 0 | 0 | 0 | NA | NA | 3 | 3 | 56 | 56 | 1 | 8 | 8 | 0 | 7 | 7 | 7 | 7 | 7 | valid | 8 | 16 | 8 | 8 | C8X8 | 8 | 1 | 0 | 0 | 4 | NA | NA | 2 | 0 | 0 | 4 | NA | NA | 2 | NA | NA | 4 | NA | NA | NA | 0 | 0 | 0 | 0 | 0 | 1 | a
| 8bit 3x3 s2 pad | 62 | conv | 0 | 1 | 1 | 0 | 0 | 0 | 0 | 0 | 6 | 0 | 2x2_S2 | 2 | 2 | 0 | 0 | 0 | 0 | NA | NA | 3 | 3 | 56 | 56 | 2 | 8 | 8 | 0 | 7 | 7 | 7 | 7 | 7 | valid | 8 | 16 | 8 | 8 | C8X8 | 8 | 1 | 0 | 0 | 4 | NA | NA | 2 | 0 | 0 | 4 | NA | NA | 2 | NA | NA | 4 | NA | NA | NA | 0 | 0 | 0 | 0 | 0 | 1 | a
| 8bit 3x3 base pad | 63 | conv | 0 | 1 | 1 | 0 | 0 | 0 | 0 | 0 | 6 | 0 | 2x2_S2 | 2 | 2 | 0 | 0 | 0 | 0 | NA | NA | 3 | 3 | 56 | 56 | 1 | 8 | 8 | 0 | 7 | 2 | 2 | 2 | 2 | valid | 8 | 16 | 8 | 8 | C8X8 | 8 | 1 | 0 | 0 | 4 | NA | NA | 2 | 0 | 0 | 4 | NA | NA | 2 | NA | NA | 4 | NA | NA | NA | 0 | 0 | 0 | 0 | 0 | 1 | a
| 8bit 3x3 s2 pad | 64 | conv | 0 | 1 | 1 | 0 | 0 | 0 | 0 | 0 | 6 | 0 | 2x2_S2 | 2 | 2 | 0 | 0 | 0 | 0 | NA | NA | 3 | 3 | 56 | 56 | 2 | 8 | 8 | 0 | 7 | 2 | 2 | 2 | 2 | valid | 8 | 16 | 8 | 8 | C8X8 | 8 | 1 | 0 | 0 | 4 | NA | NA | 2 | 0 | 0 | 4 | NA | NA | 2 | NA | NA | 4 | NA | NA | NA | 0 | 0 | 0 | 0 | 0 | 1 | a
| 8bit 3x3 base pad | 65 | conv | 0 | 1 | 1 | 0 | 0 | 0 | 0 | 0 | 6 | 0 | 2x2_S2 | 2 | 2 | 0 | 0 | 0 | 0 | NA | NA | 3 | 3 | 56 | 56 | 1 | 8 | 8 | 0 | 7 | 0 | 2 | 1 | 3 | valid | 8 | 16 | 8 | 8 | C8X8 | 8 | 1 | 0 | 0 | 4 | NA | NA | 2 | 0 | 0 | 4 | NA | NA | 2 | NA | NA | 4 | NA | NA | NA | 0 | 0 | 0 | 0 | 0 | 1 | a
| 8bit 3x3 s2 pad | 66 | conv | 0 | 1 | 1 | 0 | 0 | 0 | 0 | 0 | 6 | 0 | 2x2_S2 | 2 | 2 | 0 | 0 | 0 | 0 | NA | NA | 3 | 3 | 56 | 56 | 2 | 8 | 8 | 0 | 7 | 0 | 2 | 1 | 3 | valid | 8 | 16 | 8 | 8 | C8X8 | 8 | 1 | 0 | 0 | 4 | NA | NA | 2 | 0 | 0 | 4 | NA | NA | 2 | NA | NA | 4 | NA | NA | NA | 0 | 0 | 0 | 0 | 0 | 1 | a
| 8bit 3x3 base pad | 67 | conv | 0 | 1 | 1 | 0 | 0 | 0 | 0 | 0 | 6 | 0 | 2x2_S2 | 2 | 2 | 0 | 0 | 0 | 0 | NA | NA | 3 | 3 | 56 | 56 | 1 | 8 | 8 | 0 | 7 | 2 | 1 | 3 | 0 | valid | 8 | 16 | 8 | 8 | C8X8 | 8 | 1 | 0 | 0 | 4 | NA | NA | 2 | 0 | 0 | 4 | NA | NA | 2 | NA | NA | 4 | NA | NA | NA | 0 | 0 | 0 | 0 | 0 | 1 | a
| 8bit 3x3 s2 pad | 68 | conv | 0 | 1 | 1 | 0 | 0 | 0 | 0 | 0 | 6 | 0 | 2x2_S2 | 2 | 2 | 0 | 0 | 0 | 0 | NA | NA | 3 | 3 | 56 | 56 | 2 | 8 | 8 | 0 | 7 | 2 | 1 | 3 | 0 | valid | 8 | 16 | 8 | 8 | C8X8 | 8 | 1 | 0 | 0 | 4 | NA | NA | 2 | 0 | 0 | 4 | NA | NA | 2 | NA | NA | 4 | NA | NA | NA | 0 | 0 | 0 | 0 | 0 | 1 | a
| 8bit 3x3 base pad | 69 | conv | 0 | 1 | 1 | 0 | 0 | 0 | 0 | 0 | 6 | 0 | 2x2_S2 | 2 | 2 | 0 | 0 | 0 | 0 | NA | NA | 3 | 3 | 56 | 56 | 1 | 8 | 8 | 0 | 7 | 1 | 3 | 0 | 2 | valid | 8 | 16 | 8 | 8 | C8X8 | 8 | 1 | 0 | 0 | 4 | NA | NA | 2 | 0 | 0 | 4 | NA | NA | 2 | NA | NA | 4 | NA | NA | NA | 0 | 0 | 0 | 0 | 0 | 1 | a
| 8bit 3x3 s2 pad | 70 | conv | 0 | 1 | 1 | 0 | 0 | 0 | 0 | 0 | 6 | 0 | 2x2_S2 | 2 | 2 | 0 | 0 | 0 | 0 | NA | NA | 3 | 3 | 56 | 56 | 2 | 8 | 8 | 0 | 7 | 1 | 3 | 0 | 2 | valid | 8 | 16 | 8 | 8 | C8X8 | 8 | 1 | 0 | 0 | 4 | NA | NA | 2 | 0 | 0 | 4 | NA | NA | 2 | NA | NA | 4 | NA | NA | NA | 0 | 0 | 0 | 0 | 0 | 1 | a
| 8bit 3x3 base pad | 71 | conv | 0 | 1 | 1 | 0 | 0 | 0 | 0 | 0 | 6 | 0 | 2x2_S2 | 2 | 2 | 0 | 0 | 0 | 0 | NA | NA | 3 | 3 | 56 | 56 | 1 | 8 | 8 | 0 | 7 | 3 | 0 | 2 | 1 | valid | 8 | 16 | 8 | 8 | C8X8 | 8 | 1 | 0 | 0 | 4 | NA | NA | 2 | 0 | 0 | 4 | NA | NA | 2 | NA | NA | 4 | NA | NA | NA | 0 | 0 | 0 | 0 | 0 | 1 | a
| 8bit 3x3 s2 pad | 72 | conv | 0 | 1 | 1 | 0 | 0 | 0 | 0 | 0 | 6 | 0 | 2x2_S2 | 2 | 2 | 0 | 0 | 0 | 0 | NA | NA | 3 | 3 | 56 | 56 | 2 | 8 | 8 | 0 | 7 | 3 | 0 | 2 | 1 | valid | 8 | 16 | 8 | 8 | C8X8 | 8 | 1 | 0 | 0 | 4 | NA | NA | 2 | 0 | 0 | 4 | NA | NA | 2 | NA | NA | 4 | NA | NA | NA | 0 | 0 | 0 | 0 | 0 | 1 | a
| 8bit 3x3 base bw | 73 | conv | 0 | 1 | 1 | 0 | 0 | 0 | 0 | 0 | 6 | 0 | 2x2_S2 | 2 | 2 | 0 | 0 | 0 | 0 | NA | NA | 3 | 3 | 56 | 56 | 1 | 8 | 8 | 0 | 7 | 1 | 1 | 1 | 1 | valid | 8 | 16 | 16 | 8 | C8X8 | 0 | 1 | 0 | 0 | 4 | NA | NA | 2 | 0 | 0 | 4 | NA | NA | 2 | NA | NA | 4 | NA | NA | NA | 0 | 0 | 0 | 0 | 0 | 1 | a
| 8bit 3x3 s2 bw | 74 | conv | 0 | 1 | 1 | 0 | 0 | 0 | 0 | 0 | 6 | 0 | 2x2_S2 | 2 | 2 | 0 | 0 | 0 | 0 | NA | NA | 3 | 3 | 56 | 56 | 2 | 8 | 8 | 0 | 7 | 1 | 1 | 1 | 1 | valid | 8 | 16 | 16 | 8 | C8X8 | 0 | 1 | 0 | 0 | 4 | NA | NA | 2 | 0 | 0 | 4 | NA | NA | 2 | NA | NA | 4 | NA | NA | NA | 0 | 0 | 0 | 0 | 0 | 1 | a
| 8bit 3x3 base bw | 75 | conv | 0 | 1 | 1 | 0 | 0 | 0 | 0 | 0 | 6 | 0 | 2x2_S2 | 2 | 2 | 0 | 0 | 0 | 0 | NA | NA | 3 | 3 | 56 | 56 | 1 | 8 | 8 | 0 | 7 | 1 | 1 | 1 | 1 | valid | 8 | 16 | 16 | 8 | C8X8 | 1 | 1 | 0 | 0 | 4 | NA | NA | 2 | 0 | 0 | 4 | NA | NA | 2 | NA | NA | 4 | NA | NA | NA | 0 | 0 | 0 | 0 | 0 | 1 | a
| 8bit 3x3 s2 bw | 76 | conv | 0 | 1 | 1 | 0 | 0 | 0 | 0 | 0 | 6 | 0 | 2x2_S2 | 2 | 2 | 0 | 0 | 0 | 0 | NA | NA | 3 | 3 | 56 | 56 | 2 | 8 | 8 | 0 | 7 | 1 | 1 | 1 | 1 | valid | 8 | 16 | 16 | 8 | C8X8 | 1 | 1 | 0 | 0 | 4 | NA | NA | 2 | 0 | 0 | 4 | NA | NA | 2 | NA | NA | 4 | NA | NA | NA | 0 | 0 | 0 | 0 | 0 | 1 | a
| 8bit 3x3 base bw | 77 | conv | 0 | 1 | 1 | 0 | 0 | 0 | 0 | 0 | 6 | 0 | 2x2_S2 | 2 | 2 | 0 | 0 | 0 | 0 | NA | NA | 3 | 3 | 56 | 56 | 1 | 8 | 8 | 0 | 7 | 1 | 1 | 1 | 1 | valid | 8 | 16 | 16 | 8 | C8X8 | 2 | 1 | 0 | 0 | 4 | NA | NA | 2 | 0 | 0 | 4 | NA | NA | 2 | NA | NA | 4 | NA | NA | NA | 0 | 0 | 0 | 0 | 0 | 1 | a
| 8bit 3x3 s2 bw | 78 | conv | 0 | 1 | 1 | 0 | 0 | 0 | 0 | 0 | 6 | 0 | 2x2_S2 | 2 | 2 | 0 | 0 | 0 | 0 | NA | NA | 3 | 3 | 56 | 56 | 2 | 8 | 8 | 0 | 7 | 1 | 1 | 1 | 1 | valid | 8 | 16 | 16 | 8 | C8X8 | 2 | 1 | 0 | 0 | 4 | NA | NA | 2 | 0 | 0 | 4 | NA | NA | 2 | NA | NA | 4 | NA | NA | NA | 0 | 0 | 0 | 0 | 0 | 1 | a
| 8bit 3x3 base bw | 79 | conv | 0 | 1 | 1 | 0 | 0 | 0 | 0 | 0 | 6 | 0 | 2x2_S2 | 2 | 2 | 0 | 0 | 0 | 0 | NA | NA | 3 | 3 | 56 | 56 | 1 | 8 | 8 | 0 | 7 | 1 | 1 | 1 | 1 | valid | 8 | 16 | 16 | 8 | C8X8 | 3 | 1 | 0 | 0 | 4 | NA | NA | 2 | 0 | 0 | 4 | NA | NA | 2 | NA | NA | 4 | NA | NA | NA | 0 | 0 | 0 | 0 | 0 | 1 | a
| 8bit 3x3 s2 bw | 80 | conv | 0 | 1 | 1 | 0 | 0 | 0 | 0 | 0 | 6 | 0 | 2x2_S2 | 2 | 2 | 0 | 0 | 0 | 0 | NA | NA | 3 | 3 | 56 | 56 | 2 | 8 | 8 | 0 | 7 | 1 | 1 | 1 | 1 | valid | 8 | 16 | 16 | 8 | C8X8 | 3 | 1 | 0 | 0 | 4 | NA | NA | 2 | 0 | 0 | 4 | NA | NA | 2 | NA | NA | 4 | NA | NA | NA | 0 | 0 | 0 | 0 | 0 | 1 | a
| 8bit 3x3 base output format | 81 | conv | 0 | 1 | 1 | 0 | 0 | 0 | 0 | 0 | 6 | 0 | 2x2_S2 | 2 | 2 | 0 | 0 | 0 | 0 | NA | NA | 3 | 3 | 56 | 56 | 1 | 8 | 8 | 0 | 7 | 1 | 1 | 1 | 1 | valid | 8 | 16 | 8 | 8 | C8X8 | 9 | 1 | 0 | 0 | 4 | NA | NA | 2 | 0 | 0 | 4 | NA | NA | 2 | NA | NA | 4 | NA | NA | NA | 0 | 0 | 0 | 0 | 0 | 1 | a
| 8bit 3x3 s2 output format | 82 | conv | 0 | 1 | 1 | 0 | 0 | 0 | 0 | 0 | 6 | 0 | 2x2_S2 | 2 | 2 | 0 | 0 | 0 | 0 | NA | NA | 3 | 3 | 56 | 56 | 2 | 8 | 8 | 0 | 7 | 1 | 1 | 1 | 1 | valid | 8 | 16 | 8 | 8 | C8X8 | 9 | 1 | 0 | 0 | 4 | NA | NA | 2 | 0 | 0 | 4 | NA | NA | 2 | NA | NA | 4 | NA | NA | NA | 0 | 0 | 0 | 0 | 0 | 1 | a
| 8bit 3x3 base output format | 83 | conv | 0 | 1 | 1 | 0 | 0 | 0 | 0 | 0 | 6 | 0 | 2x2_S2 | 2 | 2 | 0 | 0 | 0 | 0 | NA | NA | 3 | 3 | 56 | 56 | 1 | 8 | 8 | 0 | 7 | 1 | 1 | 1 | 1 | valid | 8 | 16 | 8 | 8 | C8X8 | 10 | 1 | 0 | 0 | 4 | NA | NA | 2 | 0 | 0 | 4 | NA | NA | 2 | NA | NA | 4 | NA | NA | NA | 0 | 0 | 0 | 0 | 0 | 1 | a
| 8bit 3x3 s2 output format | 84 | conv | 0 | 1 | 1 | 0 | 0 | 0 | 0 | 0 | 6 | 0 | 2x2_S2 | 2 | 2 | 0 | 0 | 0 | 0 | NA | NA | 3 | 3 | 56 | 56 | 2 | 8 | 8 | 0 | 7 | 1 | 1 | 1 | 1 | valid | 8 | 16 | 8 | 8 | C8X8 | 10 | 1 | 0 | 0 | 4 | NA | NA | 2 | 0 | 0 | 4 | NA | NA | 2 | NA | NA | 4 | NA | NA | NA | 0 | 0 | 0 | 0 | 0 | 1 | a
| 8bit 3x3 base output format | 85 | conv | 0 | 1 | 1 | 0 | 0 | 0 | 0 | 0 | 6 | 0 | 2x2_S2 | 2 | 2 | 0 | 0 | 0 | 0 | NA | NA | 3 | 3 | 56 | 56 | 1 | 8 | 8 | 0 | 7 | 1 | 1 | 1 | 1 | valid | 8 | 16 | 8 | 8 | C8X8 | 11 | 1 | 0 | 0 | 4 | NA | NA | 2 | 0 | 0 | 4 | NA | NA | 2 | NA | NA | 4 | NA | NA | NA | 0 | 0 | 0 | 0 | 0 | 1 | a
| 8bit 3x3 s2 output format | 86 | conv | 0 | 1 | 1 | 0 | 0 | 0 | 0 | 0 | 6 | 0 | 2x2_S2 | 2 | 2 | 0 | 0 | 0 | 0 | NA | NA | 3 | 3 | 56 | 56 | 2 | 8 | 8 | 0 | 7 | 1 | 1 | 1 | 1 | valid | 8 | 16 | 8 | 8 | C8X8 | 11 | 1 | 0 | 0 | 4 | NA | NA | 2 | 0 | 0 | 4 | NA | NA | 2 | NA | NA | 4 | NA | NA | NA | 0 | 0 | 0 | 0 | 0 | 1 | a
| 8bit 3x3 NMEM | 87 | conv | 0 | 1 | 1 | 0 | 0 | 0 | 0 | 0 | 6 | 0 | 2x2_S2 | 2 | 2 | 0 | 0 | 0 | 0 | NA | NA | 3 | 3 | 56 | 56 | 1 | 8 | 8 | 0 | 7 | 1 | 1 | 1 | 1 | valid | 8 | 16 | 8 | 8 | C8X8 | 8 | 2 | 0 | 0 | 4 | NA | NA | 1 | 0 | 0 | 4 | NA | NA | 1 | NA | NA | 4 | NA | NA | NA | 0 | 0 | 0 | 0 | 0 | 1 | a
| 8bit 3x3 s2 NMEM | 88 | conv | 0 | 1 | 1 | 0 | 0 | 0 | 0 | 0 | 6 | 0 | 2x2_S2 | 2 | 2 | 0 | 0 | 0 | 0 | NA | NA | 3 | 3 | 56 | 56 | 2 | 8 | 8 | 0 | 7 | 1 | 1 | 1 | 1 | valid | 8 | 16 | 8 | 8 | C8X8 | 8 | 2 | 0 | 0 | 4 | NA | NA | 1 | 0 | 0 | 4 | NA | NA | 1 | NA | NA | 4 | NA | NA | NA | 0 | 0 | 0 | 0 | 0 | 1 | a
8bit 3x3 CONV + PCONV settings | 8bit 3x3 base | 89 | conv | 0 | 1 | 1 | 1 | 1 | 1 | 0 | 0 | 6 | 0 | A2_S1 | 2 | 1 | 0 | 0 | 0 | 0 | NA | NA | 3 | 3 | 56 | 56 | 1 | 8 | 8 | 0 | 7 | 1 | 1 | 1 | 1 | valid | 8 | 16 | 8 | 8 | C8X8 | 8 | 1 | 0 | 0 | 4 | NA | NA | 2 | 0 | 0 | 4 | NA | NA | 2 | NA | NA | 4 | NA | NA | NA | 0 | 0 | 0 | 0 | 0 | 1 | a
| 8bit 3x3 s2 | 90 | conv | 0 | 1 | 1 | 1 | 1 | 1 | 0 | 0 | 6 | 0 | A2_S1 | 2 | 1 | 0 | 0 | 0 | 0 | NA | NA | 3 | 3 | 56 | 56 | 2 | 8 | 8 | 0 | 7 | 1 | 1 | 1 | 1 | valid | 8 | 16 | 8 | 8 | C8X8 | 8 | 1 | 0 | 0 | 4 | NA | NA | 2 | 0 | 0 | 4 | NA | NA | 2 | NA | NA | 4 | NA | NA | NA | 0 | 0 | 0 | 0 | 0 | 1 | a
| 8bit 3x3 size | 91 | conv | 0 | 1 | 1 | 1 | 1 | 1 | 0 | 0 | 6 | 0 | A2_S1 | 2 | 1 | 0 | 0 | 0 | 0 | NA | NA | 3 | 3 | 7 | 33 | 1 | 8 | 8 | 0 | 7 | 1 | 1 | 1 | 1 | valid | 8 | 16 | 8 | 8 | C8X8 | 8 | 1 | 0 | 0 | 4 | NA | NA | 2 | 0 | 0 | 4 | NA | NA | 2 | NA | NA | 4 | NA | NA | NA | 0 | 0 | 0 | 0 | 0 | 1 | a
| 8bit 3x3 size s2 | 92 | conv | 0 | 1 | 1 | 1 | 1 | 1 | 0 | 0 | 6 | 0 | A2_S1 | 2 | 1 | 0 | 0 | 0 | 0 | NA | NA | 3 | 3 | 7 | 33 | 2 | 8 | 8 | 0 | 7 | 1 | 1 | 1 | 1 | valid | 8 | 16 | 8 | 8 | C8X8 | 8 | 1 | 0 | 0 | 4 | NA | NA | 2 | 0 | 0 | 4 | NA | NA | 2 | NA | NA | 4 | NA | NA | NA | 0 | 0 | 0 | 0 | 0 | 1 | a
| 8bit 3x3 size | 93 | conv | 0 | 1 | 1 | 1 | 1 | 1 | 0 | 0 | 6 | 0 | A2_S1 | 2 | 1 | 0 | 0 | 0 | 0 | NA | NA | 3 | 3 | 7 | 7 | 1 | 8 | 8 | 0 | 7 | 1 | 1 | 1 | 1 | valid | 8 | 16 | 8 | 8 | C8X8 | 8 | 1 | 0 | 0 | 4 | NA | NA | 2 | 0 | 0 | 4 | NA | NA | 2 | NA | NA | 4 | NA | NA | NA | 0 | 0 | 0 | 0 | 0 | 1 | a
| 8bit 3x3 size s2 | 94 | conv | 0 | 1 | 1 | 1 | 1 | 1 | 0 | 0 | 6 | 0 | A2_S1 | 2 | 1 | 0 | 0 | 0 | 0 | NA | NA | 3 | 3 | 7 | 7 | 2 | 8 | 8 | 0 | 7 | 1 | 1 | 1 | 1 | valid | 8 | 16 | 8 | 8 | C8X8 | 8 | 1 | 0 | 0 | 4 | NA | NA | 2 | 0 | 0 | 4 | NA | NA | 2 | NA | NA | 4 | NA | NA | NA | 0 | 0 | 0 | 0 | 0 | 1 | a
| 8bit 3x3 size | 95 | conv | 0 | 1 | 1 | 1 | 1 | 1 | 0 | 0 | 6 | 0 | A2_S1 | 2 | 1 | 0 | 0 | 0 | 0 | NA | NA | 3 | 3 | 33 | 7 | 1 | 8 | 8 | 0 | 7 | 1 | 1 | 1 | 1 | valid | 8 | 16 | 8 | 8 | C8X8 | 8 | 1 | 0 | 0 | 4 | NA | NA | 2 | 0 | 0 | 4 | NA | NA | 2 | NA | NA | 4 | NA | NA | NA | 0 | 0 | 0 | 0 | 0 | 1 | a
| 8bit 3x3 size s2 | 96 | conv | 0 | 1 | 1 | 1 | 1 | 1 | 0 | 0 | 6 | 0 | A2_S1 | 2 | 1 | 0 | 0 | 0 | 0 | NA | NA | 3 | 3 | 33 | 7 | 2 | 8 | 8 | 0 | 7 | 1 | 1 | 1 | 1 | valid | 8 | 16 | 8 | 8 | C8X8 | 8 | 1 | 0 | 0 | 4 | NA | NA | 2 | 0 | 0 | 4 | NA | NA | 2 | NA | NA | 4 | NA | NA | NA | 0 | 0 | 0 | 0 | 0 | 1 | a
| 8bit 3x3 size | 97 | conv | 0 | 1 | 1 | 1 | 1 | 1 | 0 | 0 | 6 | 0 | A2_S1 | 2 | 1 | 0 | 0 | 0 | 0 | NA | NA | 3 | 3 | 33 | 2 | 1 | 8 | 8 | 0 | 7 | 1 | 1 | 1 | 1 | valid | 8 | 16 | 8 | 8 | C8X8 | 8 | 1 | 0 | 0 | 4 | NA | NA | 2 | 0 | 0 | 4 | NA | NA | 2 | NA | NA | 4 | NA | NA | NA | 0 | 0 | 0 | 0 | 0 | 1 | a
| 8bit 3x3 size s2 | 98 | conv | 0 | 1 | 1 | 1 | 1 | 1 | 0 | 0 | 6 | 0 | A2_S1 | 2 | 1 | 0 | 0 | 0 | 0 | NA | NA | 3 | 3 | 33 | 4 | 2 | 8 | 8 | 0 | 7 | 1 | 1 | 1 | 1 | valid | 8 | 16 | 8 | 8 | C8X8 | 8 | 1 | 0 | 0 | 4 | NA | NA | 2 | 0 | 0 | 4 | NA | NA | 2 | NA | NA | 4 | NA | NA | NA | 0 | 0 | 0 | 0 | 0 | 1 | a
| 8bit 3x3 size | 99 | conv | 0 | 1 | 1 | 1 | 1 | 1 | 0 | 0 | 6 | 0 | A2_S1 | 2 | 1 | 0 | 0 | 0 | 0 | NA | NA | 3 | 3 | 2 | 33 | 1 | 8 | 8 | 0 | 7 | 1 | 1 | 1 | 1 | valid | 8 | 16 | 8 | 8 | C8X8 | 8 | 1 | 0 | 0 | 4 | NA | NA | 2 | 0 | 0 | 4 | NA | NA | 2 | NA | NA | 4 | NA | NA | NA | 0 | 0 | 0 | 0 | 0 | 1 | a
| 8bit 3x3 size s2 | 100 | conv | 0 | 1 | 1 | 1 | 1 | 1 | 0 | 0 | 6 | 0 | A2_S1 | 2 | 1 | 0 | 0 | 0 | 0 | NA | NA | 3 | 3 | 4 | 33 | 2 | 8 | 8 | 0 | 7 | 1 | 1 | 1 | 1 | valid | 8 | 16 | 8 | 8 | C8X8 | 8 | 1 | 0 | 0 | 4 | NA | NA | 2 | 0 | 0 | 4 | NA | NA | 2 | NA | NA | 4 | NA | NA | NA | 0 | 0 | 0 | 0 | 0 | 1 | a
| 8bit 3x3 size | 101 | conv | 0 | 1 | 1 | 1 | 1 | 1 | 0 | 0 | 6 | 0 | A2_S1 | 2 | 1 | 0 | 0 | 0 | 0 | NA | NA | 3 | 3 | 3 | 3 | 1 | 8 | 8 | 0 | 7 | 1 | 1 | 1 | 1 | valid | 8 | 16 | 8 | 8 | C8X8 | 8 | 1 | 0 | 0 | 4 | NA | NA | 2 | 0 | 0 | 4 | NA | NA | 2 | NA | NA | 4 | NA | NA | NA | 0 | 0 | 0 | 0 | 0 | 1 | a
| 8bit 3x3 size s2 | 102 | conv | 0 | 1 | 1 | 1 | 1 | 1 | 0 | 0 | 6 | 0 | A2_S1 | 2 | 1 | 0 | 0 | 0 | 0 | NA | NA | 3 | 3 | 3 | 3 | 2 | 8 | 8 | 0 | 7 | 1 | 1 | 1 | 1 | valid | 8 | 16 | 8 | 8 | C8X8 | 8 | 1 | 0 | 0 | 4 | NA | NA | 2 | 0 | 0 | 4 | NA | NA | 2 | NA | NA | 4 | NA | NA | NA | 0 | 0 | 0 | 0 | 0 | 1 | a
| 8bit 3x3 base 0pad | 103 | conv | 0 | 1 | 1 | 1 | 1 | 1 | 0 | 0 | 6 | 0 | A2_S1 | 2 | 1 | 0 | 0 | 0 | 0 | NA | NA | 3 | 3 | 56 | 56 | 1 | 8 | 8 | 0 | 7 | 0 | 0 | 0 | 0 | valid | 8 | 16 | 8 | 8 | C8X8 | 8 | 1 | 0 | 0 | 4 | NA | NA | 2 | 0 | 0 | 4 | NA | NA | 2 | NA | NA | 4 | NA | NA | NA | 0 | 0 | 0 | 0 | 0 | 1 | a
| 8bit 3x3 s2 | 104 | conv | 0 | 1 | 1 | 1 | 1 | 1 | 0 | 0 | 6 | 0 | A2_S1 | 2 | 1 | 0 | 0 | 0 | 0 | NA | NA | 3 | 3 | 56 | 56 | 2 | 8 | 8 | 0 | 7 | 0 | 0 | 0 | 0 | valid | 8 | 16 | 8 | 8 | C8X8 | 8 | 1 | 0 | 0 | 4 | NA | NA | 2 | 0 | 0 | 4 | NA | NA | 2 | NA | NA | 4 | NA | NA | NA | 0 | 0 | 0 | 0 | 0 | 1 | a
| 8bit 3x3 size | 105 | conv | 0 | 1 | 1 | 1 | 1 | 1 | 0 | 0 | 6 | 0 | A2_S1 | 2 | 1 | 0 | 0 | 0 | 0 | NA | NA | 3 | 3 | 7 | 33 | 1 | 8 | 8 | 0 | 7 | 0 | 0 | 0 | 0 | valid | 8 | 16 | 8 | 8 | C8X8 | 8 | 1 | 0 | 0 | 4 | NA | NA | 2 | 0 | 0 | 4 | NA | NA | 2 | NA | NA | 4 | NA | NA | NA | 0 | 0 | 0 | 0 | 0 | 1 | a
| 8bit 3x3 size s2 | 106 | conv | 0 | 1 | 1 | 1 | 1 | 1 | 0 | 0 | 6 | 0 | A2_S1 | 2 | 1 | 0 | 0 | 0 | 0 | NA | NA | 3 | 3 | 7 | 33 | 2 | 8 | 8 | 0 | 7 | 0 | 0 | 0 | 0 | valid | 8 | 16 | 8 | 8 | C8X8 | 8 | 1 | 0 | 0 | 4 | NA | NA | 2 | 0 | 0 | 4 | NA | NA | 2 | NA | NA | 4 | NA | NA | NA | 0 | 0 | 0 | 0 | 0 | 1 | a
| 8bit 3x3 size | 107 | conv | 0 | 1 | 1 | 1 | 1 | 1 | 0 | 0 | 6 | 0 | A2_S1 | 2 | 1 | 0 | 0 | 0 | 0 | NA | NA | 3 | 3 | 7 | 7 | 1 | 8 | 8 | 0 | 7 | 0 | 0 | 0 | 0 | valid | 8 | 16 | 8 | 8 | C8X8 | 8 | 1 | 0 | 0 | 4 | NA | NA | 2 | 0 | 0 | 4 | NA | NA | 2 | NA | NA | 4 | NA | NA | NA | 0 | 0 | 0 | 0 | 0 | 1 | a
| 8bit 3x3 size s2 | 108 | conv | 0 | 1 | 1 | 1 | 1 | 1 | 0 | 0 | 6 | 0 | A2_S1 | 2 | 1 | 0 | 0 | 0 | 0 | NA | NA | 3 | 3 | 7 | 7 | 2 | 8 | 8 | 0 | 7 | 0 | 0 | 0 | 0 | valid | 8 | 16 | 8 | 8 | C8X8 | 8 | 1 | 0 | 0 | 4 | NA | NA | 2 | 0 | 0 | 4 | NA | NA | 2 | NA | NA | 4 | NA | NA | NA | 0 | 0 | 0 | 0 | 0 | 1 | a
| 8bit 3x3 size | 109 | conv | 0 | 1 | 1 | 1 | 1 | 1 | 0 | 0 | 6 | 0 | A2_S1 | 2 | 1 | 0 | 0 | 0 | 0 | NA | NA | 3 | 3 | 33 | 7 | 1 | 8 | 8 | 0 | 7 | 0 | 0 | 0 | 0 | valid | 8 | 16 | 8 | 8 | C8X8 | 8 | 1 | 0 | 0 | 4 | NA | NA | 2 | 0 | 0 | 4 | NA | NA | 2 | NA | NA | 4 | NA | NA | NA | 0 | 0 | 0 | 0 | 0 | 1 | a
| 8bit 3x3 size s2 | 110 | conv | 0 | 1 | 1 | 1 | 1 | 1 | 0 | 0 | 6 | 0 | A2_S1 | 2 | 1 | 0 | 0 | 0 | 0 | NA | NA | 3 | 3 | 33 | 7 | 2 | 8 | 8 | 0 | 7 | 0 | 0 | 0 | 0 | valid | 8 | 16 | 8 | 8 | C8X8 | 8 | 1 | 0 | 0 | 4 | NA | NA | 2 | 0 | 0 | 4 | NA | NA | 2 | NA | NA | 4 | NA | NA | NA | 0 | 0 | 0 | 0 | 0 | 1 | a
| 8bit 3x3 size | 111 | conv | 0 | 1 | 1 | 1 | 1 | 1 | 0 | 0 | 6 | 0 | A2_S1 | 2 | 1 | 0 | 0 | 0 | 0 | NA | NA | 3 | 3 | 4 | 4 | 1 | 8 | 8 | 0 | 7 | 0 | 0 | 0 | 0 | valid | 8 | 16 | 8 | 8 | C8X8 | 8 | 1 | 0 | 0 | 4 | NA | NA | 2 | 0 | 0 | 4 | NA | NA | 2 | NA | NA | 4 | NA | NA | NA | 0 | 0 | 0 | 0 | 0 | 1 | a
| 8bit 3x3 size s2 | 112 | conv | 0 | 1 | 1 | 1 | 1 | 1 | 0 | 0 | 6 | 0 | A2_S1 | 2 | 1 | 0 | 0 | 0 | 0 | NA | NA | 3 | 3 | 5 | 5 | 2 | 8 | 8 | 0 | 7 | 0 | 0 | 0 | 0 | valid | 8 | 16 | 8 | 8 | C8X8 | 8 | 1 | 0 | 0 | 4 | NA | NA | 2 | 0 | 0 | 4 | NA | NA | 2 | NA | NA | 4 | NA | NA | NA | 0 | 0 | 0 | 0 | 0 | 1 | a
| 8bit 3x3 size | 113 | conv | 0 | 1 | 1 | 1 | 1 | 1 | 0 | 0 | 6 | 0 | A2_S1 | 2 | 1 | 0 | 0 | 0 | 0 | NA | NA | 3 | 3 | 33 | 4 | 1 | 8 | 8 | 0 | 7 | 0 | 0 | 0 | 0 | valid | 8 | 16 | 8 | 8 | C8X8 | 8 | 1 | 0 | 0 | 4 | NA | NA | 2 | 0 | 0 | 4 | NA | NA | 2 | NA | NA | 4 | NA | NA | NA | 0 | 0 | 0 | 0 | 0 | 1 | a
| 8bit 3x3 size s2 | 114 | conv | 0 | 1 | 1 | 1 | 1 | 1 | 0 | 0 | 6 | 0 | A2_S1 | 2 | 1 | 0 | 0 | 0 | 0 | NA | NA | 3 | 3 | 33 | 5 | 2 | 8 | 8 | 0 | 7 | 0 | 0 | 0 | 0 | valid | 8 | 16 | 8 | 8 | C8X8 | 8 | 1 | 0 | 0 | 4 | NA | NA | 2 | 0 | 0 | 4 | NA | NA | 2 | NA | NA | 4 | NA | NA | NA | 0 | 0 | 0 | 0 | 0 | 1 | a
| 8bit 3x3 size | 115 | conv | 0 | 1 | 1 | 1 | 1 | 1 | 0 | 0 | 6 | 0 | A2_S1 | 2 | 1 | 0 | 0 | 0 | 0 | NA | NA | 3 | 3 | 4 | 33 | 1 | 8 | 8 | 0 | 7 | 0 | 0 | 0 | 0 | valid | 8 | 16 | 8 | 8 | C8X8 | 8 | 1 | 0 | 0 | 4 | NA | NA | 2 | 0 | 0 | 4 | NA | NA | 2 | NA | NA | 4 | NA | NA | NA | 0 | 0 | 0 | 0 | 0 | 1 | a
| 8bit 3x3 size s2 | 116 | conv | 0 | 1 | 1 | 1 | 1 | 1 | 0 | 0 | 6 | 0 | A2_S1 | 2 | 1 | 0 | 0 | 0 | 0 | NA | NA | 3 | 3 | 5 | 33 | 2 | 8 | 8 | 0 | 7 | 0 | 0 | 0 | 0 | valid | 8 | 16 | 8 | 8 | C8X8 | 8 | 1 | 0 | 0 | 4 | NA | NA | 2 | 0 | 0 | 4 | NA | NA | 2 | NA | NA | 4 | NA | NA | NA | 0 | 0 | 0 | 0 | 0 | 1 | a
| 8bit 3x3 chnum | 117 | conv | 0 | 1 | 1 | 1 | 1 | 1 | 0 | 0 | 6 | 0 | A2_S1 | 2 | 1 | 0 | 0 | 0 | 0 | NA | NA | 3 | 3 | 56 | 56 | 1 | 1 | 1 | 0 | 1 | 1 | 1 | 1 | 1 | valid | 8 | 16 | 8 | 8 | C8X8 | 8 | 1 | 0 | 0 | 4 | NA | NA | 2 | 0 | 0 | 4 | NA | NA | 2 | NA | NA | 4 | NA | NA | NA | 0 | 0 | 0 | 0 | 0 | 1 | a
| 8bit 3x3 s2 chnum | 118 | conv | 0 | 1 | 1 | 1 | 1 | 1 | 0 | 0 | 6 | 0 | A2_S1 | 2 | 1 | 0 | 0 | 0 | 0 | NA | NA | 3 | 3 | 56 | 56 | 2 | 1 | 1 | 0 | 1 | 1 | 1 | 1 | 1 | valid | 8 | 16 | 8 | 8 | C8X8 | 8 | 1 | 0 | 0 | 4 | NA | NA | 2 | 0 | 0 | 4 | NA | NA | 2 | NA | NA | 4 | NA | NA | NA | 0 | 0 | 0 | 0 | 0 | 1 | a
| 8bit 3x3 chnum | 119 | conv | 0 | 1 | 1 | 1 | 1 | 1 | 0 | 0 | 6 | 0 | A2_S1 | 2 | 1 | 0 | 0 | 0 | 0 | NA | NA | 3 | 3 | 7 | 7 | 1 | 64 | 1 | 0 | 1 | 1 | 1 | 1 | 1 | valid | 8 | 16 | 8 | 8 | C8X8 | 8 | 1 | 0 | 0 | 4 | NA | NA | 2 | 0 | 0 | 4 | NA | NA | 2 | NA | NA | 4 | NA | NA | NA | 0 | 0 | 0 | 0 | 0 | 1 | a
| 8bit 3x3 s2 chnum | 120 | conv | 0 | 1 | 1 | 1 | 1 | 1 | 0 | 0 | 6 | 0 | A2_S1 | 2 | 1 | 0 | 0 | 0 | 0 | NA | NA | 3 | 3 | 7 | 7 | 2 | 64 | 1 | 0 | 1 | 1 | 1 | 1 | 1 | valid | 8 | 16 | 8 | 8 | C8X8 | 8 | 1 | 0 | 0 | 4 | NA | NA | 2 | 0 | 0 | 4 | NA | NA | 2 | NA | NA | 4 | NA | NA | NA | 0 | 0 | 0 | 0 | 0 | 1 | a
| 8bit 3x3 chnum | 121 | conv | 0 | 1 | 1 | 1 | 1 | 1 | 0 | 0 | 6 | 0 | A2_S1 | 2 | 1 | 0 | 0 | 0 | 0 | NA | NA | 3 | 3 | 7 | 7 | 1 | 1 | 64 | 0 | 63 | 1 | 1 | 1 | 1 | valid | 8 | 16 | 8 | 8 | C8X8 | 8 | 1 | 0 | 0 | 4 | NA | NA | 2 | 0 | 0 | 4 | NA | NA | 2 | NA | NA | 4 | NA | NA | NA | 0 | 0 | 0 | 0 | 0 | 1 | a
| 8bit 3x3 s2 chnum | 122 | conv | 0 | 1 | 1 | 1 | 1 | 1 | 0 | 0 | 6 | 0 | A2_S1 | 2 | 1 | 0 | 0 | 0 | 0 | NA | NA | 3 | 3 | 7 | 7 | 2 | 1 | 64 | 0 | 63 | 1 | 1 | 1 | 1 | valid | 8 | 16 | 8 | 8 | C8X8 | 8 | 1 | 0 | 0 | 4 | NA | NA | 2 | 0 | 0 | 4 | NA | NA | 2 | NA | NA | 4 | NA | NA | NA | 0 | 0 | 0 | 0 | 0 | 1 | a
| 8bit 3x3 chnum | 123 | conv | 0 | 1 | 1 | 1 | 1 | 1 | 0 | 0 | 6 | 0 | A2_S1 | 2 | 1 | 0 | 0 | 0 | 0 | NA | NA | 3 | 3 | 7 | 7 | 1 | 65 | 65 | 0 | 64 | 1 | 1 | 1 | 1 | valid | 8 | 16 | 8 | 8 | C8X8 | 8 | 1 | 0 | 0 | 4 | NA | NA | 2 | 0 | 0 | 4 | NA | NA | 2 | NA | NA | 4 | NA | NA | NA | 0 | 0 | 0 | 0 | 0 | 1 | a
| 8bit 3x3 s2 chnum | 124 | conv | 0 | 1 | 1 | 1 | 1 | 1 | 0 | 0 | 6 | 0 | A2_S1 | 2 | 1 | 0 | 0 | 0 | 0 | NA | NA | 3 | 3 | 7 | 7 | 2 | 65 | 65 | 0 | 64 | 1 | 1 | 1 | 1 | valid | 8 | 16 | 8 | 8 | C8X8 | 8 | 1 | 0 | 0 | 4 | NA | NA | 2 | 0 | 0 | 4 | NA | NA | 2 | NA | NA | 4 | NA | NA | NA | 0 | 0 | 0 | 0 | 0 | 1 | a
| 8bit 3x3 chnum | 125 | conv | 0 | 1 | 1 | 1 | 1 | 1 | 0 | 0 | 6 | 0 | A2_S1 | 2 | 1 | 0 | 0 | 0 | 0 | NA | NA | 3 | 3 | 7 | 7 | 1 | 2 | 256 | 0 | 255 | 1 | 1 | 1 | 1 | valid | 8 | 16 | 8 | 8 | C8X8 | 8 | 1 | 0 | 0 | 4 | NA | NA | 2 | 0 | 0 | 4 | NA | NA | 2 | NA | NA | 4 | NA | NA | NA | 0 | 0 | 0 | 0 | 0 | 1 | a
| 8bit 3x3 s2 chnum | 126 | conv | 0 | 1 | 1 | 1 | 1 | 1 | 0 | 0 | 6 | 0 | A2_S1 | 2 | 1 | 0 | 0 | 0 | 0 | NA | NA | 3 | 3 | 7 | 7 | 2 | 2 | 256 | 0 | 255 | 1 | 1 | 1 | 1 | valid | 8 | 16 | 8 | 8 | C8X8 | 8 | 1 | 0 | 0 | 4 | NA | NA | 2 | 0 | 0 | 4 | NA | NA | 2 | NA | NA | 4 | NA | NA | NA | 0 | 0 | 0 | 0 | 0 | 1 | a
| 8bit 3x3 chnum | 127 | conv | 0 | 1 | 1 | 1 | 1 | 1 | 0 | 0 | 6 | 0 | A2_S1 | 2 | 1 | 0 | 0 | 0 | 0 | NA | NA | 3 | 3 | 7 | 7 | 1 | 512 | 2 | 0 | 1 | 1 | 1 | 1 | 1 | valid | 8 | 16 | 8 | 8 | C8X8 | 8 | 1 | 0 | 0 | 4 | NA | NA | 2 | 0 | 0 | 4 | NA | NA | 2 | NA | NA | 4 | NA | NA | NA | 0 | 0 | 0 | 0 | 0 | 1 | a
| 8bit 3x3 s2 chnum | 128 | conv | 0 | 1 | 1 | 1 | 1 | 1 | 0 | 0 | 6 | 0 | A2_S1 | 2 | 1 | 0 | 0 | 0 | 0 | NA | NA | 3 | 3 | 7 | 7 | 2 | 512 | 2 | 0 | 1 | 1 | 1 | 1 | 1 | valid | 8 | 16 | 8 | 8 | C8X8 | 8 | 1 | 0 | 0 | 4 | NA | NA | 2 | 0 | 0 | 4 | NA | NA | 2 | NA | NA | 4 | NA | NA | NA | 0 | 0 | 0 | 0 | 0 | 1 | a
| 8bit 3x3 chnum | 129 | conv | 0 | 1 | 1 | 1 | 1 | 1 | 0 | 0 | 6 | 0 | A2_S1 | 2 | 1 | 0 | 0 | 0 | 0 | NA | NA | 3 | 3 | 7 | 7 | 1 | 512 | 256 | 0 | 255 | 1 | 1 | 1 | 1 | valid | 8 | 16 | 8 | 8 | C8X8 | 8 | 1 | 0 | 0 | 4 | NA | NA | 2 | 0 | 0 | 4 | NA | NA | 2 | NA | NA | 4 | NA | NA | NA | 0 | 0 | 0 | 0 | 0 | 1 | a
| 8bit 3x3 s2 chnum | 130 | conv | 0 | 1 | 1 | 1 | 1 | 1 | 0 | 0 | 6 | 0 | A2_S1 | 2 | 1 | 0 | 0 | 0 | 0 | NA | NA | 3 | 3 | 7 | 7 | 2 | 512 | 256 | 0 | 255 | 1 | 1 | 1 | 1 | valid | 8 | 16 | 8 | 8 | C8X8 | 8 | 1 | 0 | 0 | 4 | NA | NA | 2 | 0 | 0 | 4 | NA | NA | 2 | NA | NA | 4 | NA | NA | NA | 0 | 0 | 0 | 0 | 0 | 1 | a
| 8bit 3x3 base pad | 131 | conv | 0 | 1 | 1 | 1 | 1 | 1 | 0 | 0 | 6 | 0 | A2_S1 | 2 | 1 | 0 | 0 | 0 | 0 | NA | NA | 3 | 3 | 56 | 56 | 1 | 8 | 8 | 0 | 7 | 0 | 1 | 0 | 1 | valid | 8 | 16 | 8 | 8 | C8X8 | 8 | 1 | 0 | 0 | 4 | NA | NA | 2 | 0 | 0 | 4 | NA | NA | 2 | NA | NA | 4 | NA | NA | NA | 0 | 0 | 0 | 0 | 0 | 1 | a
| 8bit 3x3 s2 pad | 132 | conv | 0 | 1 | 1 | 1 | 1 | 1 | 0 | 0 | 6 | 0 | A2_S1 | 2 | 1 | 0 | 0 | 0 | 0 | NA | NA | 3 | 3 | 56 | 56 | 2 | 8 | 8 | 0 | 7 | 0 | 1 | 0 | 1 | valid | 8 | 16 | 8 | 8 | C8X8 | 8 | 1 | 0 | 0 | 4 | NA | NA | 2 | 0 | 0 | 4 | NA | NA | 2 | NA | NA | 4 | NA | NA | NA | 0 | 0 | 0 | 0 | 0 | 1 | a
| 8bit 3x3 base pad | 133 | conv | 0 | 1 | 1 | 1 | 1 | 1 | 0 | 0 | 6 | 0 | A2_S1 | 2 | 1 | 0 | 0 | 0 | 0 | NA | NA | 3 | 3 | 56 | 56 | 1 | 8 | 8 | 0 | 7 | 1 | 0 | 1 | 0 | valid | 8 | 16 | 8 | 8 | C8X8 | 8 | 1 | 0 | 0 | 4 | NA | NA | 2 | 0 | 0 | 4 | NA | NA | 2 | NA | NA | 4 | NA | NA | NA | 0 | 0 | 0 | 0 | 0 | 1 | a
| 8bit 3x3 s2 pad | 134 | conv | 0 | 1 | 1 | 1 | 1 | 1 | 0 | 0 | 6 | 0 | A2_S1 | 2 | 1 | 0 | 0 | 0 | 0 | NA | NA | 3 | 3 | 56 | 56 | 2 | 8 | 8 | 0 | 7 | 1 | 0 | 1 | 0 | valid | 8 | 16 | 8 | 8 | C8X8 | 8 | 1 | 0 | 0 | 4 | NA | NA | 2 | 0 | 0 | 4 | NA | NA | 2 | NA | NA | 4 | NA | NA | NA | 0 | 0 | 0 | 0 | 0 | 1 | a
| 8bit 3x3 base pad | 135 | conv | 0 | 1 | 1 | 1 | 1 | 1 | 0 | 0 | 6 | 0 | A2_S1 | 2 | 1 | 0 | 0 | 0 | 0 | NA | NA | 3 | 3 | 56 | 56 | 1 | 8 | 8 | 0 | 7 | 0 | 7 | 0 | 7 | valid | 8 | 16 | 8 | 8 | C8X8 | 8 | 1 | 0 | 0 | 4 | NA | NA | 2 | 0 | 0 | 4 | NA | NA | 2 | NA | NA | 4 | NA | NA | NA | 0 | 0 | 0 | 0 | 0 | 1 | a
| 8bit 3x3 s2 pad | 136 | conv | 0 | 1 | 1 | 1 | 1 | 1 | 0 | 0 | 6 | 0 | A2_S1 | 2 | 1 | 0 | 0 | 0 | 0 | NA | NA | 3 | 3 | 56 | 56 | 2 | 8 | 8 | 0 | 7 | 0 | 7 | 0 | 7 | valid | 8 | 16 | 8 | 8 | C8X8 | 8 | 1 | 0 | 0 | 4 | NA | NA | 2 | 0 | 0 | 4 | NA | NA | 2 | NA | NA | 4 | NA | NA | NA | 0 | 0 | 0 | 0 | 0 | 1 | a
| 8bit 3x3 base pad | 137 | conv | 0 | 1 | 1 | 1 | 1 | 1 | 0 | 0 | 6 | 0 | A2_S1 | 2 | 1 | 0 | 0 | 0 | 0 | NA | NA | 3 | 3 | 56 | 56 | 1 | 8 | 8 | 0 | 7 | 7 | 0 | 7 | 0 | valid | 8 | 16 | 8 | 8 | C8X8 | 8 | 1 | 0 | 0 | 4 | NA | NA | 2 | 0 | 0 | 4 | NA | NA | 2 | NA | NA | 4 | NA | NA | NA | 0 | 0 | 0 | 0 | 0 | 1 | a
| 8bit 3x3 s2 pad | 138 | conv | 0 | 1 | 1 | 1 | 1 | 1 | 0 | 0 | 6 | 0 | A2_S1 | 2 | 1 | 0 | 0 | 0 | 0 | NA | NA | 3 | 3 | 56 | 56 | 2 | 8 | 8 | 0 | 7 | 7 | 0 | 7 | 0 | valid | 8 | 16 | 8 | 8 | C8X8 | 8 | 1 | 0 | 0 | 4 | NA | NA | 2 | 0 | 0 | 4 | NA | NA | 2 | NA | NA | 4 | NA | NA | NA | 0 | 0 | 0 | 0 | 0 | 1 | a
| 8bit 3x3 base pad | 139 | conv | 0 | 1 | 1 | 1 | 1 | 1 | 0 | 0 | 6 | 0 | A2_S1 | 2 | 1 | 0 | 0 | 0 | 0 | NA | NA | 3 | 3 | 56 | 56 | 1 | 8 | 8 | 0 | 7 | 7 | 7 | 7 | 7 | valid | 8 | 16 | 8 | 8 | C8X8 | 8 | 1 | 0 | 0 | 4 | NA | NA | 2 | 0 | 0 | 4 | NA | NA | 2 | NA | NA | 4 | NA | NA | NA | 0 | 0 | 0 | 0 | 0 | 1 | a
| 8bit 3x3 s2 pad | 140 | conv | 0 | 1 | 1 | 1 | 1 | 1 | 0 | 0 | 6 | 0 | A2_S1 | 2 | 1 | 0 | 0 | 0 | 0 | NA | NA | 3 | 3 | 56 | 56 | 2 | 8 | 8 | 0 | 7 | 7 | 7 | 7 | 7 | valid | 8 | 16 | 8 | 8 | C8X8 | 8 | 1 | 0 | 0 | 4 | NA | NA | 2 | 0 | 0 | 4 | NA | NA | 2 | NA | NA | 4 | NA | NA | NA | 0 | 0 | 0 | 0 | 0 | 1 | a
| 8bit 3x3 base pad | 141 | conv | 0 | 1 | 1 | 1 | 1 | 1 | 0 | 0 | 6 | 0 | A2_S1 | 2 | 1 | 0 | 0 | 0 | 0 | NA | NA | 3 | 3 | 56 | 56 | 1 | 8 | 8 | 0 | 7 | 2 | 2 | 2 | 2 | valid | 8 | 16 | 8 | 8 | C8X8 | 8 | 1 | 0 | 0 | 4 | NA | NA | 2 | 0 | 0 | 4 | NA | NA | 2 | NA | NA | 4 | NA | NA | NA | 0 | 0 | 0 | 0 | 0 | 1 | a
| 8bit 3x3 s2 pad | 142 | conv | 0 | 1 | 1 | 1 | 1 | 1 | 0 | 0 | 6 | 0 | A2_S1 | 2 | 1 | 0 | 0 | 0 | 0 | NA | NA | 3 | 3 | 56 | 56 | 2 | 8 | 8 | 0 | 7 | 2 | 2 | 2 | 2 | valid | 8 | 16 | 8 | 8 | C8X8 | 8 | 1 | 0 | 0 | 4 | NA | NA | 2 | 0 | 0 | 4 | NA | NA | 2 | NA | NA | 4 | NA | NA | NA | 0 | 0 | 0 | 0 | 0 | 1 | a
| 8bit 3x3 base pad | 143 | conv | 0 | 1 | 1 | 1 | 1 | 1 | 0 | 0 | 6 | 0 | A2_S1 | 2 | 1 | 0 | 0 | 0 | 0 | NA | NA | 3 | 3 | 56 | 56 | 1 | 8 | 8 | 0 | 7 | 0 | 2 | 1 | 3 | valid | 8 | 16 | 8 | 8 | C8X8 | 8 | 1 | 0 | 0 | 4 | NA | NA | 2 | 0 | 0 | 4 | NA | NA | 2 | NA | NA | 4 | NA | NA | NA | 0 | 0 | 0 | 0 | 0 | 1 | a
| 8bit 3x3 s2 pad | 144 | conv | 0 | 1 | 1 | 1 | 1 | 1 | 0 | 0 | 6 | 0 | A2_S1 | 2 | 1 | 0 | 0 | 0 | 0 | NA | NA | 3 | 3 | 56 | 56 | 2 | 8 | 8 | 0 | 7 | 0 | 2 | 1 | 3 | valid | 8 | 16 | 8 | 8 | C8X8 | 8 | 1 | 0 | 0 | 4 | NA | NA | 2 | 0 | 0 | 4 | NA | NA | 2 | NA | NA | 4 | NA | NA | NA | 0 | 0 | 0 | 0 | 0 | 1 | a
| 8bit 3x3 base pad | 145 | conv | 0 | 1 | 1 | 1 | 1 | 1 | 0 | 0 | 6 | 0 | A2_S1 | 2 | 1 | 0 | 0 | 0 | 0 | NA | NA | 3 | 3 | 56 | 56 | 1 | 8 | 8 | 0 | 7 | 2 | 1 | 3 | 0 | valid | 8 | 16 | 8 | 8 | C8X8 | 8 | 1 | 0 | 0 | 4 | NA | NA | 2 | 0 | 0 | 4 | NA | NA | 2 | NA | NA | 4 | NA | NA | NA | 0 | 0 | 0 | 0 | 0 | 1 | a
| 8bit 3x3 s2 pad | 146 | conv | 0 | 1 | 1 | 1 | 1 | 1 | 0 | 0 | 6 | 0 | A2_S1 | 2 | 1 | 0 | 0 | 0 | 0 | NA | NA | 3 | 3 | 56 | 56 | 2 | 8 | 8 | 0 | 7 | 2 | 1 | 3 | 0 | valid | 8 | 16 | 8 | 8 | C8X8 | 8 | 1 | 0 | 0 | 4 | NA | NA | 2 | 0 | 0 | 4 | NA | NA | 2 | NA | NA | 4 | NA | NA | NA | 0 | 0 | 0 | 0 | 0 | 1 | a
| 8bit 3x3 base pad | 147 | conv | 0 | 1 | 1 | 1 | 1 | 1 | 0 | 0 | 6 | 0 | A2_S1 | 2 | 1 | 0 | 0 | 0 | 0 | NA | NA | 3 | 3 | 56 | 56 | 1 | 8 | 8 | 0 | 7 | 1 | 3 | 0 | 2 | valid | 8 | 16 | 8 | 8 | C8X8 | 8 | 1 | 0 | 0 | 4 | NA | NA | 2 | 0 | 0 | 4 | NA | NA | 2 | NA | NA | 4 | NA | NA | NA | 0 | 0 | 0 | 0 | 0 | 1 | a
| 8bit 3x3 s2 pad | 148 | conv | 0 | 1 | 1 | 1 | 1 | 1 | 0 | 0 | 6 | 0 | A2_S1 | 2 | 1 | 0 | 0 | 0 | 0 | NA | NA | 3 | 3 | 56 | 56 | 2 | 8 | 8 | 0 | 7 | 1 | 3 | 0 | 2 | valid | 8 | 16 | 8 | 8 | C8X8 | 8 | 1 | 0 | 0 | 4 | NA | NA | 2 | 0 | 0 | 4 | NA | NA | 2 | NA | NA | 4 | NA | NA | NA | 0 | 0 | 0 | 0 | 0 | 1 | a
| 8bit 3x3 base pad | 149 | conv | 0 | 1 | 1 | 1 | 1 | 1 | 0 | 0 | 6 | 0 | A2_S1 | 2 | 1 | 0 | 0 | 0 | 0 | NA | NA | 3 | 3 | 56 | 56 | 1 | 8 | 8 | 0 | 7 | 3 | 0 | 2 | 1 | valid | 8 | 16 | 8 | 8 | C8X8 | 8 | 1 | 0 | 0 | 4 | NA | NA | 2 | 0 | 0 | 4 | NA | NA | 2 | NA | NA | 4 | NA | NA | NA | 0 | 0 | 0 | 0 | 0 | 1 | a
| 8bit 3x3 s2 pad | 150 | conv | 0 | 1 | 1 | 1 | 1 | 1 | 0 | 0 | 6 | 0 | A2_S1 | 2 | 1 | 0 | 0 | 0 | 0 | NA | NA | 3 | 3 | 56 | 56 | 2 | 8 | 8 | 0 | 7 | 3 | 0 | 2 | 1 | valid | 8 | 16 | 8 | 8 | C8X8 | 8 | 1 | 0 | 0 | 4 | NA | NA | 2 | 0 | 0 | 4 | NA | NA | 2 | NA | NA | 4 | NA | NA | NA | 0 | 0 | 0 | 0 | 0 | 1 | a
| 8bit 3x3 base bw | 151 | conv | 0 | 1 | 1 | 1 | 1 | 1 | 0 | 0 | 6 | 0 | A2_S1 | 2 | 1 | 0 | 0 | 0 | 0 | NA | NA | 3 | 3 | 56 | 56 | 1 | 8 | 8 | 0 | 7 | 1 | 1 | 1 | 1 | valid | 8 | 16 | 16 | 8 | C8X8 | 0 | 1 | 0 | 0 | 4 | NA | NA | 2 | 0 | 0 | 4 | NA | NA | 2 | NA | NA | 4 | NA | NA | NA | 0 | 0 | 0 | 0 | 0 | 1 | a
| 8bit 3x3 s2 bw | 152 | conv | 0 | 1 | 1 | 1 | 1 | 1 | 0 | 0 | 6 | 0 | A2_S1 | 2 | 1 | 0 | 0 | 0 | 0 | NA | NA | 3 | 3 | 56 | 56 | 2 | 8 | 8 | 0 | 7 | 1 | 1 | 1 | 1 | valid | 8 | 16 | 16 | 8 | C8X8 | 0 | 1 | 0 | 0 | 4 | NA | NA | 2 | 0 | 0 | 4 | NA | NA | 2 | NA | NA | 4 | NA | NA | NA | 0 | 0 | 0 | 0 | 0 | 1 | a
| 8bit 3x3 base bw | 153 | conv | 0 | 1 | 1 | 1 | 1 | 1 | 0 | 0 | 6 | 0 | A2_S1 | 2 | 1 | 0 | 0 | 0 | 0 | NA | NA | 3 | 3 | 56 | 56 | 1 | 8 | 8 | 0 | 7 | 1 | 1 | 1 | 1 | valid | 8 | 16 | 16 | 8 | C8X8 | 1 | 1 | 0 | 0 | 4 | NA | NA | 2 | 0 | 0 | 4 | NA | NA | 2 | NA | NA | 4 | NA | NA | NA | 0 | 0 | 0 | 0 | 0 | 1 | a
| 8bit 3x3 s2 bw | 154 | conv | 0 | 1 | 1 | 1 | 1 | 1 | 0 | 0 | 6 | 0 | A2_S1 | 2 | 1 | 0 | 0 | 0 | 0 | NA | NA | 3 | 3 | 56 | 56 | 2 | 8 | 8 | 0 | 7 | 1 | 1 | 1 | 1 | valid | 8 | 16 | 16 | 8 | C8X8 | 1 | 1 | 0 | 0 | 4 | NA | NA | 2 | 0 | 0 | 4 | NA | NA | 2 | NA | NA | 4 | NA | NA | NA | 0 | 0 | 0 | 0 | 0 | 1 | a
| 8bit 3x3 base bw | 155 | conv | 0 | 1 | 1 | 1 | 1 | 1 | 0 | 0 | 6 | 0 | A2_S1 | 2 | 1 | 0 | 0 | 0 | 0 | NA | NA | 3 | 3 | 56 | 56 | 1 | 8 | 8 | 0 | 7 | 1 | 1 | 1 | 1 | valid | 8 | 16 | 16 | 8 | C8X8 | 2 | 1 | 0 | 0 | 4 | NA | NA | 2 | 0 | 0 | 4 | NA | NA | 2 | NA | NA | 4 | NA | NA | NA | 0 | 0 | 0 | 0 | 0 | 1 | a
| 8bit 3x3 s2 bw | 156 | conv | 0 | 1 | 1 | 1 | 1 | 1 | 0 | 0 | 6 | 0 | A2_S1 | 2 | 1 | 0 | 0 | 0 | 0 | NA | NA | 3 | 3 | 56 | 56 | 2 | 8 | 8 | 0 | 7 | 1 | 1 | 1 | 1 | valid | 8 | 16 | 16 | 8 | C8X8 | 2 | 1 | 0 | 0 | 4 | NA | NA | 2 | 0 | 0 | 4 | NA | NA | 2 | NA | NA | 4 | NA | NA | NA | 0 | 0 | 0 | 0 | 0 | 1 | a
| 8bit 3x3 base bw | 157 | conv | 0 | 1 | 1 | 1 | 1 | 1 | 0 | 0 | 6 | 0 | A2_S1 | 2 | 1 | 0 | 0 | 0 | 0 | NA | NA | 3 | 3 | 56 | 56 | 1 | 8 | 8 | 0 | 7 | 1 | 1 | 1 | 1 | valid | 8 | 16 | 16 | 8 | C8X8 | 3 | 1 | 0 | 0 | 4 | NA | NA | 2 | 0 | 0 | 4 | NA | NA | 2 | NA | NA | 4 | NA | NA | NA | 0 | 0 | 0 | 0 | 0 | 1 | a
| 8bit 3x3 s2 bw | 158 | conv | 0 | 1 | 1 | 1 | 1 | 1 | 0 | 0 | 6 | 0 | A2_S1 | 2 | 1 | 0 | 0 | 0 | 0 | NA | NA | 3 | 3 | 56 | 56 | 2 | 8 | 8 | 0 | 7 | 1 | 1 | 1 | 1 | valid | 8 | 16 | 16 | 8 | C8X8 | 3 | 1 | 0 | 0 | 4 | NA | NA | 2 | 0 | 0 | 4 | NA | NA | 2 | NA | NA | 4 | NA | NA | NA | 0 | 0 | 0 | 0 | 0 | 1 | a
| 8bit 3x3 base output format | 159 | conv | 0 | 1 | 1 | 1 | 1 | 1 | 0 | 0 | 6 | 0 | A2_S1 | 2 | 1 | 0 | 0 | 0 | 0 | NA | NA | 3 | 3 | 56 | 56 | 1 | 8 | 8 | 0 | 7 | 1 | 1 | 1 | 1 | valid | 8 | 16 | 8 | 8 | C8X8 | 9 | 1 | 0 | 0 | 4 | NA | NA | 2 | 0 | 0 | 4 | NA | NA | 2 | NA | NA | 4 | NA | NA | NA | 0 | 0 | 0 | 0 | 0 | 1 | a
| 8bit 3x3 s2 output format | 160 | conv | 0 | 1 | 1 | 1 | 1 | 1 | 0 | 0 | 6 | 0 | A2_S1 | 2 | 1 | 0 | 0 | 0 | 0 | NA | NA | 3 | 3 | 56 | 56 | 2 | 8 | 8 | 0 | 7 | 1 | 1 | 1 | 1 | valid | 8 | 16 | 8 | 8 | C8X8 | 9 | 1 | 0 | 0 | 4 | NA | NA | 2 | 0 | 0 | 4 | NA | NA | 2 | NA | NA | 4 | NA | NA | NA | 0 | 0 | 0 | 0 | 0 | 1 | a
| 8bit 3x3 base output format | 161 | conv | 0 | 1 | 1 | 1 | 1 | 1 | 0 | 0 | 6 | 0 | A2_S1 | 2 | 1 | 0 | 0 | 0 | 0 | NA | NA | 3 | 3 | 56 | 56 | 1 | 8 | 8 | 0 | 7 | 1 | 1 | 1 | 1 | valid | 8 | 16 | 8 | 8 | C8X8 | 10 | 1 | 0 | 0 | 4 | NA | NA | 2 | 0 | 0 | 4 | NA | NA | 2 | NA | NA | 4 | NA | NA | NA | 0 | 0 | 0 | 0 | 0 | 1 | a
| 8bit 3x3 s2 output format | 162 | conv | 0 | 1 | 1 | 1 | 1 | 1 | 0 | 0 | 6 | 0 | A2_S1 | 2 | 1 | 0 | 0 | 0 | 0 | NA | NA | 3 | 3 | 56 | 56 | 2 | 8 | 8 | 0 | 7 | 1 | 1 | 1 | 1 | valid | 8 | 16 | 8 | 8 | C8X8 | 10 | 1 | 0 | 0 | 4 | NA | NA | 2 | 0 | 0 | 4 | NA | NA | 2 | NA | NA | 4 | NA | NA | NA | 0 | 0 | 0 | 0 | 0 | 1 | a
| 8bit 3x3 base output format | 163 | conv | 0 | 1 | 1 | 1 | 1 | 1 | 0 | 0 | 6 | 0 | A2_S1 | 2 | 1 | 0 | 0 | 0 | 0 | NA | NA | 3 | 3 | 56 | 56 | 1 | 8 | 8 | 0 | 7 | 1 | 1 | 1 | 1 | valid | 8 | 16 | 8 | 8 | C8X8 | 11 | 1 | 0 | 0 | 4 | NA | NA | 2 | 0 | 0 | 4 | NA | NA | 2 | NA | NA | 4 | NA | NA | NA | 0 | 0 | 0 | 0 | 0 | 1 | a
| 8bit 3x3 s2 output format | 164 | conv | 0 | 1 | 1 | 1 | 1 | 1 | 0 | 0 | 6 | 0 | A2_S1 | 2 | 1 | 0 | 0 | 0 | 0 | NA | NA | 3 | 3 | 56 | 56 | 2 | 8 | 8 | 0 | 7 | 1 | 1 | 1 | 1 | valid | 8 | 16 | 8 | 8 | C8X8 | 11 | 1 | 0 | 0 | 4 | NA | NA | 2 | 0 | 0 | 4 | NA | NA | 2 | NA | NA | 4 | NA | NA | NA | 0 | 0 | 0 | 0 | 0 | 1 | a
CONV 8bit 3x3 CONV/BN/ReLU/Pool Combination | CONV only | 165 | conv | 0 | 1 | 1 | 0 | 0 | 0 | 0 | 0 | 6 | 0 | A2_S2 | 2 | 2 | 0 | 0 | 0 | 0 | NA | NA | 3 | 3 | 56 | 56 | 1 | 8 | 8 | 0 | 7 | 0 | 0 | 0 | 0 | valid | 8 | 16 | 8 | 8 | C8X8 | 8 | 1 | 0 | 0 | 4 | NA | NA | 2 | 0 | 0 | 4 | NA | NA | 2 | NA | NA | 4 | NA | NA | NA | 0 | 0 | 0 | 0 | 0 | 1 | a
| BN only | 166 | conv | 0 | 0 | 1 | 1 | 0 | 0 | 0 | 0 | 6 | 0 | A2_S2 | 2 | 2 | 0 | 0 | 0 | 0 | NA | NA | 3 | 3 | 56 | 56 | 1 | 8 | 8 | 0 | 7 | 0 | 0 | 0 | 0 | valid | 8 | 16 | 8 | 8 | C8X8 | 8 | 1 | 0 | 0 | 4 | NA | NA | 2 | 0 | 0 | 4 | NA | NA | 2 | NA | NA | 4 | NA | NA | NA | 0 | 0 | 0 | 0 | 0 | 1 | a
| ReLU only | 167 | conv | 0 | 0 | 1 | 0 | 1 | 0 | 0 | 0 | 6 | 0 | A2_S2 | 2 | 2 | 0 | 0 | 0 | 0 | NA | NA | 3 | 3 | 56 | 56 | 1 | 8 | 8 | 0 | 7 | 0 | 0 | 0 | 0 | valid | 8 | 16 | 8 | 8 | C8X8 | 8 | 1 | 0 | 0 | 4 | NA | NA | 2 | 0 | 0 | 4 | NA | NA | 2 | NA | NA | 4 | NA | NA | NA | 0 | 0 | 0 | 0 | 0 | 1 | a
| Pooling only | 168 | conv | 0 | 0 | 1 | 0 | 0 | 1 | 0 | 0 | 6 | 0 | A2_S2 | 2 | 2 | 0 | 0 | 0 | 0 | NA | NA | 3 | 3 | 56 | 56 | 1 | 8 | 8 | 0 | 7 | 0 | 0 | 0 | 0 | valid | 8 | 16 | 8 | 8 | C8X8 | 8 | 1 | 0 | 0 | 4 | NA | NA | 2 | 0 | 0 | 4 | NA | NA | 2 | NA | NA | 4 | NA | NA | NA | 0 | 0 | 0 | 0 | 0 | 1 | a
| CONV BRP | 169 | conv | 0 | 1 | 1 | 1 | 1 | 1 | 0 | 0 | 6 | 0 | A2_S2 | 2 | 2 | 0 | 0 | 0 | 0 | NA | NA | 3 | 3 | 56 | 56 | 1 | 8 | 8 | 0 | 7 | 0 | 0 | 0 | 0 | valid | 8 | 16 | 8 | 8 | C8X8 | 8 | 1 | 0 | 0 | 4 | NA | NA | 2 | 0 | 0 | 4 | NA | NA | 2 | NA | NA | 4 | NA | NA | NA | 0 | 0 | 0 | 0 | 0 | 1 | a
| CONV BPR | 170 | conv | 0 | 1 | 1 | 1 | 1 | 1 | 1 | 0 | 6 | 0 | A2_S2 | 2 | 2 | 0 | 0 | 0 | 0 | NA | NA | 3 | 3 | 56 | 56 | 1 | 8 | 8 | 0 | 7 | 0 | 0 | 0 | 0 | valid | 8 | 16 | 8 | 8 | C8X8 | 8 | 1 | 0 | 0 | 4 | NA | NA | 2 | 0 | 0 | 4 | NA | NA | 2 | NA | NA | 4 | NA | NA | NA | 0 | 0 | 0 | 0 | 0 | 1 | a
| CONV RPB | 171 | conv | 0 | 1 | 1 | 1 | 1 | 1 | 2 | 0 | 6 | 0 | A2_S2 | 2 | 2 | 0 | 0 | 0 | 0 | NA | NA | 3 | 3 | 56 | 56 | 1 | 8 | 8 | 0 | 7 | 0 | 0 | 0 | 0 | valid | 8 | 16 | 8 | 8 | C8X8 | 8 | 1 | 0 | 0 | 4 | NA | NA | 2 | 0 | 0 | 4 | NA | NA | 2 | NA | NA | 4 | NA | NA | NA | 0 | 0 | 0 | 0 | 0 | 1 | a
| CONV RBP | 172 | conv | 0 | 1 | 1 | 1 | 1 | 1 | 3 | 0 | 6 | 0 | A2_S2 | 2 | 2 | 0 | 0 | 0 | 0 | NA | NA | 3 | 3 | 56 | 56 | 1 | 8 | 8 | 0 | 7 | 0 | 0 | 0 | 0 | valid | 8 | 16 | 8 | 8 | C8X8 | 8 | 1 | 0 | 0 | 4 | NA | NA | 2 | 0 | 0 | 4 | NA | NA | 2 | NA | NA | 4 | NA | NA | NA | 0 | 0 | 0 | 0 | 0 | 1 | a
| CONV PBR | 173 | conv | 0 | 1 | 1 | 1 | 1 | 1 | 4 | 0 | 6 | 0 | A2_S2 | 2 | 2 | 0 | 0 | 0 | 0 | NA | NA | 3 | 3 | 56 | 56 | 1 | 8 | 8 | 0 | 7 | 0 | 0 | 0 | 0 | valid | 8 | 16 | 8 | 8 | C8X8 | 8 | 1 | 0 | 0 | 4 | NA | NA | 2 | 0 | 0 | 4 | NA | NA | 2 | NA | NA | 4 | NA | NA | NA | 0 | 0 | 0 | 0 | 0 | 1 | a
| CONV PRB | 174 | conv | 0 | 1 | 1 | 1 | 1 | 1 | 5 | 0 | 6 | 0 | A2_S2 | 2 | 2 | 0 | 0 | 0 | 0 | NA | NA | 3 | 3 | 56 | 56 | 1 | 8 | 8 | 0 | 7 | 0 | 0 | 0 | 0 | valid | 8 | 16 | 8 | 8 | C8X8 | 8 | 1 | 0 | 0 | 4 | NA | NA | 2 | 0 | 0 | 4 | NA | NA | 2 | NA | NA | 4 | NA | NA | NA | 0 | 0 | 0 | 0 | 0 | 1 | a
| BR | 175 | conv | 0 | 0 | 1 | 1 | 1 | 0 | 0 | 0 | 6 | 0 | A2_S2 | 2 | 2 | 0 | 0 | 0 | 0 | NA | NA | 3 | 3 | 56 | 56 | 1 | 8 | 8 | 0 | 7 | 0 | 0 | 0 | 0 | valid | 8 | 16 | 8 | 8 | C8X8 | 8 | 1 | 0 | 0 | 4 | NA | NA | 2 | 0 | 0 | 4 | NA | NA | 2 | NA | NA | 4 | NA | NA | NA | 0 | 0 | 0 | 0 | 0 | 1 | a
| RB | 176 | conv | 0 | 0 | 1 | 1 | 1 | 0 | 3 | 0 | 6 | 0 | A2_S2 | 2 | 2 | 0 | 0 | 0 | 0 | NA | NA | 3 | 3 | 56 | 56 | 1 | 8 | 8 | 0 | 7 | 0 | 0 | 0 | 0 | valid | 8 | 16 | 8 | 8 | C8X8 | 8 | 1 | 0 | 0 | 4 | NA | NA | 2 | 0 | 0 | 4 | NA | NA | 2 | NA | NA | 4 | NA | NA | NA | 0 | 0 | 0 | 0 | 0 | 1 | a
| BP | 177 | conv | 0 | 0 | 1 | 1 | 0 | 1 | 0 | 0 | 6 | 0 | A2_S2 | 2 | 2 | 0 | 0 | 0 | 0 | NA | NA | 3 | 3 | 56 | 56 | 1 | 8 | 8 | 0 | 7 | 0 | 0 | 0 | 0 | valid | 8 | 16 | 8 | 8 | C8X8 | 8 | 1 | 0 | 0 | 4 | NA | NA | 2 | 0 | 0 | 4 | NA | NA | 2 | NA | NA | 4 | NA | NA | NA | 0 | 0 | 0 | 0 | 0 | 1 | a
| PB | 178 | conv | 0 | 0 | 1 | 1 | 0 | 1 | 4 | 0 | 6 | 0 | A2_S2 | 2 | 2 | 0 | 0 | 0 | 0 | NA | NA | 3 | 3 | 56 | 56 | 1 | 8 | 8 | 0 | 7 | 0 | 0 | 0 | 0 | valid | 8 | 16 | 8 | 8 | C8X8 | 8 | 1 | 0 | 0 | 4 | NA | NA | 2 | 0 | 0 | 4 | NA | NA | 2 | NA | NA | 4 | NA | NA | NA | 0 | 0 | 0 | 0 | 0 | 1 | a
| RP | 179 | conv | 0 | 0 | 1 | 0 | 1 | 1 | 0 | 0 | 6 | 0 | A2_S2 | 2 | 2 | 0 | 0 | 0 | 0 | NA | NA | 3 | 3 | 56 | 56 | 1 | 8 | 8 | 0 | 7 | 0 | 0 | 0 | 0 | valid | 8 | 16 | 8 | 8 | C8X8 | 8 | 1 | 0 | 0 | 4 | NA | NA | 2 | 0 | 0 | 4 | NA | NA | 2 | NA | NA | 4 | NA | NA | NA | 0 | 0 | 0 | 0 | 0 | 1 | a
| PR | 180 | conv | 0 | 0 | 1 | 0 | 1 | 1 | 5 | 0 | 6 | 0 | A2_S2 | 2 | 2 | 0 | 0 | 0 | 0 | NA | NA | 3 | 3 | 56 | 56 | 1 | 8 | 8 | 0 | 7 | 0 | 0 | 0 | 0 | valid | 8 | 16 | 8 | 8 | C8X8 | 8 | 1 | 0 | 0 | 4 | NA | NA | 2 | 0 | 0 | 4 | NA | NA | 2 | NA | NA | 4 | NA | NA | NA | 0 | 0 | 0 | 0 | 0 | 1 | a
| Full PReLU | 181 | conv | 0 | 1 | 1 | 1 | 1 | 1 | 0 | 0 | 6 | 0 | A2_S2 | 2 | 2 | 0 | 0 | 0 | 0 | NA | NA | 3 | 3 | 56 | 56 | 1 | 8 | 8 | 0 | 7 | 0 | 0 | 0 | 0 | valid | 8 | 16 | 8 | 8 | C8X8 | 8 | 1 | 0 | 0 | 4 | NA | NA | 2 | 0 | 0 | 4 | NA | NA | 2 | NA | NA | 4 | NA | NA | NA | 0 | 0 | 0 | 0 | 0 | 1 | a
| Full LReLU | 182 | conv | 0 | 1 | 1 | 1 | 1 | 1 | 0 | 0 | 6 | 0 | A2_S2 | 2 | 2 | 0 | 0 | 0 | 0 | NA | NA | 3 | 3 | 56 | 56 | 1 | 8 | 8 | 0 | 7 | 0 | 0 | 0 | 0 | valid | 8 | 16 | 8 | 8 | C8X8 | 8 | 1 | 0 | 0 | 4 | NA | NA | 2 | 0 | 0 | 4 | NA | NA | 2 | NA | NA | 4 | NA | NA | NA | 0 | 0 | 0 | 0 | 0 | 1 | a
| Full ReLU6 | 183 | conv | 0 | 1 | 1 | 1 | 1 | 1 | 0 | 0 | 6 | 0 | A2_S2 | 2 | 2 | 0 | 0 | 0 | 0 | NA | NA | 3 | 3 | 56 | 56 | 1 | 8 | 8 | 0 | 7 | 0 | 0 | 0 | 0 | valid | 8 | 16 | 8 | 8 | C8X8 | 8 | 1 | 0 | 0 | 4 | NA | NA | 2 | 0 | 0 | 4 | NA | NA | 2 | NA | NA | 4 | NA | NA | NA | 0 | 0 | 0 | 0 | 0 | 1 | a
| Full ReLUMAX | 184 | conv | 0 | 1 | 1 | 1 | 1 | 1 | 0 | 0 | 8 | 0 | A2_S2 | 2 | 2 | 0 | 0 | 0 | 0 | NA | NA | 3 | 3 | 56 | 56 | 1 | 8 | 8 | 0 | 7 | 0 | 0 | 0 | 0 | valid | 8 | 16 | 8 | 8 | C8X8 | 8 | 1 | 0 | 0 | 4 | NA | NA | 2 | 0 | 0 | 4 | NA | NA | 2 | NA | NA | 4 | NA | NA | NA | 0 | 0 | 0 | 0 | 0 | 1 | a
| Full Max A2_S1 | 185 | conv | 0 | 1 | 1 | 1 | 1 | 1 | 0 | 0 | 6 | 0 | A2_S1 | 2 | 1 | 0 | 0 | 0 | 0 | NA | NA | 3 | 3 | 56 | 56 | 1 | 8 | 8 | 0 | 7 | 0 | 0 | 0 | 0 | valid | 8 | 16 | 8 | 8 | C8X8 | 8 | 1 | 0 | 0 | 4 | NA | NA | 2 | 0 | 0 | 4 | NA | NA | 2 | NA | NA | 4 | NA | NA | NA | 0 | 0 | 0 | 0 | 0 | 1 | a
| Full Max A2_S2 | 186 | conv | 0 | 1 | 1 | 1 | 1 | 1 | 0 | 0 | 6 | 0 | A2_S2 | 2 | 2 | 0 | 0 | 0 | 0 | NA | NA | 3 | 3 | 56 | 56 | 1 | 8 | 8 | 0 | 7 | 0 | 0 | 0 | 0 | valid | 8 | 16 | 8 | 8 | C8X8 | 8 | 1 | 0 | 0 | 4 | NA | NA | 2 | 0 | 0 | 4 | NA | NA | 2 | NA | NA | 4 | NA | NA | NA | 0 | 0 | 0 | 0 | 0 | 1 | a
| Full Max A3_S1 | 187 | conv | 0 | 1 | 1 | 1 | 1 | 1 | 0 | 0 | 6 | 0 | A3_S1 | 3 | 1 | 0 | 0 | 0 | 0 | NA | NA | 3 | 3 | 56 | 56 | 1 | 8 | 8 | 0 | 7 | 0 | 0 | 0 | 0 | valid | 8 | 16 | 8 | 8 | C8X8 | 8 | 1 | 0 | 0 | 4 | NA | NA | 2 | 0 | 0 | 4 | NA | NA | 2 | NA | NA | 4 | NA | NA | NA | 0 | 0 | 0 | 0 | 0 | 1 | a
| Full Max A3_S2 | 188 | conv | 0 | 1 | 1 | 1 | 1 | 1 | 0 | 0 | 6 | 0 | A3_S2 | 3 | 2 | 0 | 0 | 0 | 0 | NA | NA | 3 | 3 | 56 | 56 | 1 | 8 | 8 | 0 | 7 | 0 | 0 | 0 | 0 | valid | 8 | 16 | 8 | 8 | C8X8 | 8 | 1 | 0 | 0 | 4 | NA | NA | 2 | 0 | 0 | 4 | NA | NA | 2 | NA | NA | 4 | NA | NA | NA | 0 | 0 | 0 | 0 | 0 | 1 | a
| Full Max A3_S3 | 189 | conv | 0 | 1 | 1 | 1 | 1 | 1 | 0 | 0 | 6 | 0 | A3_S3 | 3 | 3 | 0 | 0 | 0 | 0 | NA | NA | 3 | 3 | 56 | 56 | 1 | 8 | 8 | 0 | 7 | 0 | 0 | 0 | 0 | valid | 8 | 16 | 8 | 8 | C8X8 | 8 | 1 | 0 | 0 | 4 | NA | NA | 2 | 0 | 0 | 4 | NA | NA | 2 | NA | NA | 4 | NA | NA | NA | 0 | 0 | 0 | 0 | 0 | 1 | a
| Full Max A2_S1 | 190 | conv | 0 | 0 | 1 | 0 | 0 | 1 | 0 | 0 | 6 | 0 | A2_S1 | 2 | 1 | 0 | 0 | 0 | 0 | NA | NA | 3 | 3 | 56 | 56 | 1 | 8 | 8 | 0 | 7 | 0 | 0 | 0 | 0 | valid | 8 | 16 | 8 | 8 | C8X8 | 8 | 1 | 0 | 0 | 4 | NA | NA | 2 | 0 | 0 | 4 | NA | NA | 2 | NA | NA | 4 | NA | NA | NA | 0 | 0 | 0 | 0 | 0 | 1 | a
| Full Max A2_S2 | 191 | conv | 0 | 0 | 1 | 0 | 0 | 1 | 0 | 0 | 6 | 0 | A2_S2 | 2 | 2 | 0 | 0 | 0 | 0 | NA | NA | 3 | 3 | 56 | 56 | 1 | 8 | 8 | 0 | 7 | 0 | 0 | 0 | 0 | valid | 8 | 16 | 8 | 8 | C8X8 | 8 | 1 | 0 | 0 | 4 | NA | NA | 2 | 0 | 0 | 4 | NA | NA | 2 | NA | NA | 4 | NA | NA | NA | 0 | 0 | 0 | 0 | 0 | 1 | a
| Full Max A3_S1 | 192 | conv | 0 | 0 | 1 | 0 | 0 | 1 | 0 | 0 | 6 | 0 | A3_S1 | 3 | 1 | 0 | 0 | 0 | 0 | NA | NA | 3 | 3 | 56 | 56 | 1 | 8 | 8 | 0 | 7 | 0 | 0 | 0 | 0 | valid | 8 | 16 | 8 | 8 | C8X8 | 8 | 1 | 0 | 0 | 4 | NA | NA | 2 | 0 | 0 | 4 | NA | NA | 2 | NA | NA | 4 | NA | NA | NA | 0 | 0 | 0 | 0 | 0 | 1 | a
| Full Max A3_S2 | 193 | conv | 0 | 0 | 1 | 0 | 0 | 1 | 0 | 0 | 6 | 0 | A3_S2 | 3 | 2 | 0 | 0 | 0 | 0 | NA | NA | 3 | 3 | 56 | 56 | 1 | 8 | 8 | 0 | 7 | 0 | 0 | 0 | 0 | valid | 8 | 16 | 8 | 8 | C8X8 | 8 | 1 | 0 | 0 | 4 | NA | NA | 2 | 0 | 0 | 4 | NA | NA | 2 | NA | NA | 4 | NA | NA | NA | 0 | 0 | 0 | 0 | 0 | 1 | a
| Full Max A3_S3 | 194 | conv | 0 | 0 | 1 | 0 | 0 | 1 | 0 | 0 | 6 | 0 | A3_S3 | 3 | 3 | 0 | 0 | 0 | 0 | NA | NA | 3 | 3 | 56 | 56 | 1 | 8 | 8 | 0 | 7 | 0 | 0 | 0 | 0 | valid | 8 | 16 | 8 | 8 | C8X8 | 8 | 1 | 0 | 0 | 4 | NA | NA | 2 | 0 | 0 | 4 | NA | NA | 2 | NA | NA | 4 | NA | NA | NA | 0 | 0 | 0 | 0 | 0 | 1 | a
| Full Min A2_S1 | 195 | conv | 0 | 1 | 1 | 1 | 1 | 1 | 0 | 0 | 6 | 1 | A2_S1 | 2 | 1 | 0 | 0 | 0 | 0 | NA | NA | 3 | 3 | 56 | 56 | 1 | 8 | 8 | 0 | 7 | 0 | 0 | 0 | 0 | valid | 8 | 16 | 8 | 8 | C8X8 | 8 | 1 | 0 | 0 | 4 | NA | NA | 2 | 0 | 0 | 4 | NA | NA | 2 | NA | NA | 4 | NA | NA | NA | 0 | 0 | 0 | 0 | 0 | 1 | a
| Full Min A2_S2 | 196 | conv | 0 | 1 | 1 | 1 | 1 | 1 | 0 | 0 | 6 | 1 | A2_S2 | 2 | 2 | 0 | 0 | 0 | 0 | NA | NA | 3 | 3 | 56 | 56 | 1 | 8 | 8 | 0 | 7 | 0 | 0 | 0 | 0 | valid | 8 | 16 | 8 | 8 | C8X8 | 8 | 1 | 0 | 0 | 4 | NA | NA | 2 | 0 | 0 | 4 | NA | NA | 2 | NA | NA | 4 | NA | NA | NA | 0 | 0 | 0 | 0 | 0 | 1 | a
| Full Min A3_S1 | 197 | conv | 0 | 1 | 1 | 1 | 1 | 1 | 0 | 0 | 6 | 1 | A3_S1 | 3 | 1 | 0 | 0 | 0 | 0 | NA | NA | 3 | 3 | 56 | 56 | 1 | 8 | 8 | 0 | 7 | 0 | 0 | 0 | 0 | valid | 8 | 16 | 8 | 8 | C8X8 | 8 | 1 | 0 | 0 | 4 | NA | NA | 2 | 0 | 0 | 4 | NA | NA | 2 | NA | NA | 4 | NA | NA | NA | 0 | 0 | 0 | 0 | 0 | 1 | a
| Full Min A3_S2 | 198 | conv | 0 | 1 | 1 | 1 | 1 | 1 | 0 | 0 | 6 | 1 | A3_S2 | 3 | 2 | 0 | 0 | 0 | 0 | NA | NA | 3 | 3 | 56 | 56 | 1 | 8 | 8 | 0 | 7 | 0 | 0 | 0 | 0 | valid | 8 | 16 | 8 | 8 | C8X8 | 8 | 1 | 0 | 0 | 4 | NA | NA | 2 | 0 | 0 | 4 | NA | NA | 2 | NA | NA | 4 | NA | NA | NA | 0 | 0 | 0 | 0 | 0 | 1 | a
| Full Min A3_S3 | 199 | conv | 0 | 1 | 1 | 1 | 1 | 1 | 0 | 0 | 6 | 1 | A3_S3 | 3 | 3 | 0 | 0 | 0 | 0 | NA | NA | 3 | 3 | 56 | 56 | 1 | 8 | 8 | 0 | 7 | 0 | 0 | 0 | 0 | valid | 8 | 16 | 8 | 8 | C8X8 | 8 | 1 | 0 | 0 | 4 | NA | NA | 2 | 0 | 0 | 4 | NA | NA | 2 | NA | NA | 4 | NA | NA | NA | 0 | 0 | 0 | 0 | 0 | 1 | a
| Full Ave A2_S1 | 200 | conv | 0 | 1 | 1 | 1 | 1 | 1 | 0 | 0 | 6 | 2 | A2_S1 | 2 | 1 | 0 | 0 | 0 | 0 | NA | NA | 3 | 3 | 56 | 56 | 1 | 8 | 8 | 0 | 7 | 0 | 0 | 0 | 0 | valid | 8 | 16 | 8 | 8 | C8X8 | 8 | 1 | 0 | 0 | 4 | NA | NA | 2 | 0 | 0 | 4 | NA | NA | 2 | NA | NA | 4 | NA | NA | NA | 0 | 0 | 0 | 0 | 0 | 1 | a
| Full Ave A2_S2 | 201 | conv | 0 | 1 | 1 | 1 | 1 | 1 | 0 | 0 | 6 | 2 | A2_S2 | 2 | 2 | 0 | 0 | 0 | 0 | NA | NA | 3 | 3 | 56 | 56 | 1 | 8 | 8 | 0 | 7 | 0 | 0 | 0 | 0 | valid | 8 | 16 | 8 | 8 | C8X8 | 8 | 1 | 0 | 0 | 4 | NA | NA | 2 | 0 | 0 | 4 | NA | NA | 2 | NA | NA | 4 | NA | NA | NA | 0 | 0 | 0 | 0 | 0 | 1 | a
| Full Ave A3_S1 | 202 | conv | 0 | 1 | 1 | 1 | 1 | 1 | 0 | 0 | 6 | 2 | A3_S1 | 3 | 1 | 0 | 0 | 0 | 0 | NA | NA | 3 | 3 | 56 | 56 | 1 | 8 | 8 | 0 | 7 | 0 | 0 | 0 | 0 | valid | 8 | 16 | 8 | 8 | C8X8 | 8 | 1 | 0 | 0 | 4 | NA | NA | 2 | 0 | 0 | 4 | NA | NA | 2 | NA | NA | 4 | NA | NA | NA | 0 | 0 | 0 | 0 | 0 | 1 | a
| Full Ave A3_S2 | 203 | conv | 0 | 1 | 1 | 1 | 1 | 1 | 0 | 0 | 6 | 2 | A3_S2 | 3 | 2 | 0 | 0 | 0 | 0 | NA | NA | 3 | 3 | 56 | 56 | 1 | 8 | 8 | 0 | 7 | 0 | 0 | 0 | 0 | valid | 8 | 16 | 8 | 8 | C8X8 | 8 | 1 | 0 | 0 | 4 | NA | NA | 2 | 0 | 0 | 4 | NA | NA | 2 | NA | NA | 4 | NA | NA | NA | 0 | 0 | 0 | 0 | 0 | 1 | a
| Full Ave A3_S3 | 204 | conv | 0 | 1 | 1 | 1 | 1 | 1 | 0 | 0 | 6 | 2 | A3_S3 | 3 | 3 | 0 | 0 | 0 | 0 | NA | NA | 3 | 3 | 56 | 56 | 1 | 8 | 8 | 0 | 7 | 0 | 0 | 0 | 0 | valid | 8 | 16 | 8 | 8 | C8X8 | 8 | 1 | 0 | 0 | 4 | NA | NA | 2 | 0 | 0 | 4 | NA | NA | 2 | NA | NA | 4 | NA | NA | NA | 0 | 0 | 0 | 0 | 0 | 1 | a
| Full global Ave Pool | 205 | conv | 0 | 1 | 1 | 1 | 1 | 1 | 0 | 0 | 6 | 3 | A2_S1 | 2 | 2 | 0 | 0 | 0 | 0 | NA | NA | 3 | 3 | 11 | 11 | 1 | 8 | 8 | 0 | 7 | 0 | 0 | 0 | 0 | valid | 8 | 16 | 8 | 8 | C8X8 | 8 | 1 | 0 | 0 | 4 | NA | NA | 2 | 0 | 0 | 4 | NA | NA | 2 | NA | NA | 4 | NA | NA | NA | 0 | 0 | 0 | 0 | 0 | 1 | a
Pooling Test Cases | Full Ave A2_S1 | 206 | conv | 0 | 1 | 1 | 1 | 1 | 1 | 0 | 0 | 6 | 2 | A2_S1 | 2 | 1 | 1 | 1 | 1 | 1 | NA | NA | 3 | 3 | 56 | 56 | 1 | 8 | 8 | 0 | 7 | 0 | 0 | 0 | 0 | valid | 8 | 16 | 8 | 8 | C8X8 | 8 | 1 | 0 | 0 | 4 | NA | NA | 2 | 0 | 0 | 4 | NA | NA | 2 | NA | NA | 4 | NA | NA | NA | 0 | 0 | 0 | 0 | 0 | 1 | a
| Full Ave A2_S2 | 207 | conv | 0 | 1 | 1 | 1 | 1 | 1 | 0 | 0 | 6 | 2 | A2_S2 | 2 | 2 | 1 | 1 | 1 | 1 | NA | NA | 3 | 3 | 56 | 56 | 1 | 8 | 8 | 0 | 7 | 0 | 0 | 0 | 0 | valid | 8 | 16 | 8 | 8 | C8X8 | 8 | 1 | 0 | 0 | 4 | NA | NA | 2 | 0 | 0 | 4 | NA | NA | 2 | NA | NA | 4 | NA | NA | NA | 0 | 0 | 0 | 0 | 0 | 1 | a
| Full Ave A3_S1 | 208 | conv | 0 | 1 | 1 | 1 | 1 | 1 | 0 | 0 | 6 | 2 | A3_S1 | 3 | 1 | 1 | 1 | 1 | 1 | NA | NA | 3 | 3 | 56 | 56 | 1 | 8 | 8 | 0 | 7 | 0 | 0 | 0 | 0 | valid | 8 | 16 | 8 | 8 | C8X8 | 8 | 1 | 0 | 0 | 4 | NA | NA | 2 | 0 | 0 | 4 | NA | NA | 2 | NA | NA | 4 | NA | NA | NA | 0 | 0 | 0 | 0 | 0 | 1 | a
| Full Ave A3_S2 | 209 | conv | 0 | 1 | 1 | 1 | 1 | 1 | 0 | 0 | 6 | 2 | A3_S2 | 3 | 2 | 1 | 1 | 1 | 1 | NA | NA | 3 | 3 | 56 | 56 | 1 | 8 | 8 | 0 | 7 | 0 | 0 | 0 | 0 | valid | 8 | 16 | 8 | 8 | C8X8 | 8 | 1 | 0 | 0 | 4 | NA | NA | 2 | 0 | 0 | 4 | NA | NA | 2 | NA | NA | 4 | NA | NA | NA | 0 | 0 | 0 | 0 | 0 | 1 | a
| Full Ave A3_S3 | 210 | conv | 0 | 1 | 1 | 1 | 1 | 1 | 0 | 0 | 6 | 2 | A3_S3 | 3 | 3 | 1 | 1 | 1 | 1 | NA | NA | 3 | 3 | 56 | 56 | 1 | 8 | 8 | 0 | 7 | 0 | 0 | 0 | 0 | valid | 8 | 16 | 8 | 8 | C8X8 | 8 | 1 | 0 | 0 | 4 | NA | NA | 2 | 0 | 0 | 4 | NA | NA | 2 | NA | NA | 4 | NA | NA | NA | 0 | 0 | 0 | 0 | 0 | 1 | a
| Full Ave A2_S1 | 211 | conv | 0 | 1 | 1 | 1 | 1 | 1 | 0 | 0 | 6 | 2 | A2_S1 | 2 | 1 | 1 | 0 | 1 | 0 | NA | NA | 3 | 3 | 56 | 56 | 1 | 8 | 8 | 0 | 7 | 0 | 0 | 0 | 0 | valid | 8 | 16 | 8 | 8 | C8X8 | 8 | 1 | 0 | 0 | 4 | NA | NA | 2 | 0 | 0 | 4 | NA | NA | 2 | NA | NA | 4 | NA | NA | NA | 0 | 0 | 0 | 0 | 0 | 1 | a
| Full Ave A2_S2 | 212 | conv | 0 | 1 | 1 | 1 | 1 | 1 | 0 | 0 | 6 | 2 | A2_S2 | 2 | 2 | 1 | 0 | 1 | 0 | NA | NA | 3 | 3 | 56 | 56 | 1 | 8 | 8 | 0 | 7 | 0 | 0 | 0 | 0 | valid | 8 | 16 | 8 | 8 | C8X8 | 8 | 1 | 0 | 0 | 4 | NA | NA | 2 | 0 | 0 | 4 | NA | NA | 2 | NA | NA | 4 | NA | NA | NA | 0 | 0 | 0 | 0 | 0 | 1 | a
| Full Ave A3_S1 | 213 | conv | 0 | 1 | 1 | 1 | 1 | 1 | 0 | 0 | 6 | 2 | A3_S1 | 3 | 1 | 1 | 0 | 1 | 0 | NA | NA | 3 | 3 | 56 | 56 | 1 | 8 | 8 | 0 | 7 | 0 | 0 | 0 | 0 | valid | 8 | 16 | 8 | 8 | C8X8 | 8 | 1 | 0 | 0 | 4 | NA | NA | 2 | 0 | 0 | 4 | NA | NA | 2 | NA | NA | 4 | NA | NA | NA | 0 | 0 | 0 | 0 | 0 | 1 | a
| Full Ave A3_S2 | 214 | conv | 0 | 1 | 1 | 1 | 1 | 1 | 0 | 0 | 6 | 2 | A3_S2 | 3 | 2 | 1 | 0 | 1 | 0 | NA | NA | 3 | 3 | 56 | 56 | 1 | 8 | 8 | 0 | 7 | 0 | 0 | 0 | 0 | valid | 8 | 16 | 8 | 8 | C8X8 | 8 | 1 | 0 | 0 | 4 | NA | NA | 2 | 0 | 0 | 4 | NA | NA | 2 | NA | NA | 4 | NA | NA | NA | 0 | 0 | 0 | 0 | 0 | 1 | a
| Full Ave A3_S3 | 215 | conv | 0 | 1 | 1 | 1 | 1 | 1 | 0 | 0 | 6 | 2 | A3_S3 | 3 | 3 | 1 | 0 | 1 | 0 | NA | NA | 3 | 3 | 56 | 56 | 1 | 8 | 8 | 0 | 7 | 0 | 0 | 0 | 0 | valid | 8 | 16 | 8 | 8 | C8X8 | 8 | 1 | 0 | 0 | 4 | NA | NA | 2 | 0 | 0 | 4 | NA | NA | 2 | NA | NA | 4 | NA | NA | NA | 0 | 0 | 0 | 0 | 0 | 1 | a
| Full Ave A2_S1 | 216 | conv | 0 | 1 | 1 | 1 | 1 | 1 | 0 | 0 | 6 | 2 | A2_S1 | 2 | 1 | 0 | 1 | 0 | 1 | NA | NA | 3 | 3 | 56 | 56 | 1 | 8 | 8 | 0 | 7 | 0 | 0 | 0 | 0 | valid | 8 | 16 | 8 | 8 | C8X8 | 8 | 1 | 0 | 0 | 4 | NA | NA | 2 | 0 | 0 | 4 | NA | NA | 2 | NA | NA | 4 | NA | NA | NA | 0 | 0 | 0 | 0 | 0 | 1 | a
| Full Ave A2_S2 | 217 | conv | 0 | 1 | 1 | 1 | 1 | 1 | 0 | 0 | 6 | 2 | A2_S2 | 2 | 2 | 0 | 1 | 0 | 1 | NA | NA | 3 | 3 | 56 | 56 | 1 | 8 | 8 | 0 | 7 | 0 | 0 | 0 | 0 | valid | 8 | 16 | 8 | 8 | C8X8 | 8 | 1 | 0 | 0 | 4 | NA | NA | 2 | 0 | 0 | 4 | NA | NA | 2 | NA | NA | 4 | NA | NA | NA | 0 | 0 | 0 | 0 | 0 | 1 | a
| Full Ave A3_S1 | 218 | conv | 0 | 1 | 1 | 1 | 1 | 1 | 0 | 0 | 6 | 2 | A3_S1 | 3 | 1 | 0 | 1 | 0 | 1 | NA | NA | 3 | 3 | 56 | 56 | 1 | 8 | 8 | 0 | 7 | 0 | 0 | 0 | 0 | valid | 8 | 16 | 8 | 8 | C8X8 | 8 | 1 | 0 | 0 | 4 | NA | NA | 2 | 0 | 0 | 4 | NA | NA | 2 | NA | NA | 4 | NA | NA | NA | 0 | 0 | 0 | 0 | 0 | 1 | a
| Full Ave A3_S2 | 219 | conv | 0 | 1 | 1 | 1 | 1 | 1 | 0 | 0 | 6 | 2 | A3_S2 | 3 | 2 | 0 | 1 | 0 | 1 | NA | NA | 3 | 3 | 56 | 56 | 1 | 8 | 8 | 0 | 7 | 0 | 0 | 0 | 0 | valid | 8 | 16 | 8 | 8 | C8X8 | 8 | 1 | 0 | 0 | 4 | NA | NA | 2 | 0 | 0 | 4 | NA | NA | 2 | NA | NA | 4 | NA | NA | NA | 0 | 0 | 0 | 0 | 0 | 1 | a
| Full Ave A3_S3 | 220 | conv | 0 | 1 | 1 | 1 | 1 | 1 | 0 | 0 | 6 | 2 | A3_S3 | 3 | 3 | 0 | 1 | 0 | 1 | NA | NA | 3 | 3 | 56 | 56 | 1 | 8 | 8 | 0 | 7 | 0 | 0 | 0 | 0 | valid | 8 | 16 | 8 | 8 | C8X8 | 8 | 1 | 0 | 0 | 4 | NA | NA | 2 | 0 | 0 | 4 | NA | NA | 2 | NA | NA | 4 | NA | NA | NA | 0 | 0 | 0 | 0 | 0 | 1 | a
| Full Ave A2_S1 | 221 | conv | 0 | 1 | 1 | 1 | 1 | 1 | 0 | 0 | 6 | 2 | A2_S1 | 2 | 1 | 2 | 2 | 2 | 2 | NA | NA | 3 | 3 | 56 | 56 | 1 | 8 | 8 | 0 | 7 | 0 | 0 | 0 | 0 | valid | 8 | 16 | 8 | 8 | C8X8 | 8 | 1 | 0 | 0 | 4 | NA | NA | 2 | 0 | 0 | 4 | NA | NA | 2 | NA | NA | 4 | NA | NA | NA | 0 | 0 | 0 | 0 | 0 | 1 | a
| Full Ave A2_S2 | 222 | conv | 0 | 1 | 1 | 1 | 1 | 1 | 0 | 0 | 6 | 2 | A2_S2 | 2 | 2 | 2 | 2 | 2 | 2 | NA | NA | 3 | 3 | 56 | 56 | 1 | 8 | 8 | 0 | 7 | 0 | 0 | 0 | 0 | valid | 8 | 16 | 8 | 8 | C8X8 | 8 | 1 | 0 | 0 | 4 | NA | NA | 2 | 0 | 0 | 4 | NA | NA | 2 | NA | NA | 4 | NA | NA | NA | 0 | 0 | 0 | 0 | 0 | 1 | a
| Full Ave A3_S1 | 223 | conv | 0 | 1 | 1 | 1 | 1 | 1 | 0 | 0 | 6 | 2 | A3_S1 | 3 | 1 | 2 | 2 | 2 | 2 | NA | NA | 3 | 3 | 56 | 56 | 1 | 8 | 8 | 0 | 7 | 0 | 0 | 0 | 0 | valid | 8 | 16 | 8 | 8 | C8X8 | 8 | 1 | 0 | 0 | 4 | NA | NA | 2 | 0 | 0 | 4 | NA | NA | 2 | NA | NA | 4 | NA | NA | NA | 0 | 0 | 0 | 0 | 0 | 1 | a
| Full Ave A3_S2 | 224 | conv | 0 | 1 | 1 | 1 | 1 | 1 | 0 | 0 | 6 | 2 | A3_S2 | 3 | 2 | 2 | 2 | 2 | 2 | NA | NA | 3 | 3 | 56 | 56 | 1 | 8 | 8 | 0 | 7 | 0 | 0 | 0 | 0 | valid | 8 | 16 | 8 | 8 | C8X8 | 8 | 1 | 0 | 0 | 4 | NA | NA | 2 | 0 | 0 | 4 | NA | NA | 2 | NA | NA | 4 | NA | NA | NA | 0 | 0 | 0 | 0 | 0 | 1 | a
| Full Ave A3_S3 | 225 | conv | 0 | 1 | 1 | 1 | 1 | 1 | 0 | 0 | 6 | 2 | A3_S3 | 3 | 3 | 2 | 2 | 2 | 2 | NA | NA | 3 | 3 | 56 | 56 | 1 | 8 | 8 | 0 | 7 | 0 | 0 | 0 | 0 | valid | 8 | 16 | 8 | 8 | C8X8 | 8 | 1 | 0 | 0 | 4 | NA | NA | 2 | 0 | 0 | 4 | NA | NA | 2 | NA | NA | 4 | NA | NA | NA | 0 | 0 | 0 | 0 | 0 | 1 | a
| Full Ave A2_S1 | 226 | conv | 0 | 1 | 1 | 1 | 1 | 1 | 0 | 0 | 6 | 2 | A2_S1 | 2 | 1 | 2 | 1 | 2 | 1 | NA | NA | 3 | 3 | 56 | 56 | 1 | 8 | 8 | 0 | 7 | 0 | 0 | 0 | 0 | valid | 8 | 16 | 8 | 8 | C8X8 | 8 | 1 | 0 | 0 | 4 | NA | NA | 2 | 0 | 0 | 4 | NA | NA | 2 | NA | NA | 4 | NA | NA | NA | 0 | 0 | 0 | 0 | 0 | 1 | a
| Full Ave A2_S2 | 227 | conv | 0 | 1 | 1 | 1 | 1 | 1 | 0 | 0 | 6 | 2 | A2_S2 | 2 | 2 | 2 | 1 | 2 | 1 | NA | NA | 3 | 3 | 56 | 56 | 1 | 8 | 8 | 0 | 7 | 0 | 0 | 0 | 0 | valid | 8 | 16 | 8 | 8 | C8X8 | 8 | 1 | 0 | 0 | 4 | NA | NA | 2 | 0 | 0 | 4 | NA | NA | 2 | NA | NA | 4 | NA | NA | NA | 0 | 0 | 0 | 0 | 0 | 1 | a
| cd | 228 | conv | 0 | 1 | 1 | 1 | 1 | 1 | 0 | 0 | 6 | 2 | A3_S1 | 3 | 1 | 2 | 1 | 2 | 1 | NA | NA | 3 | 3 | 56 | 56 | 1 | 8 | 8 | 0 | 7 | 0 | 0 | 0 | 0 | valid | 8 | 16 | 8 | 8 | C8X8 | 8 | 1 | 0 | 0 | 4 | NA | NA | 2 | 0 | 0 | 4 | NA | NA | 2 | NA | NA | 4 | NA | NA | NA | 0 | 0 | 0 | 0 | 0 | 1 | a
| Full Ave A3_S2 | 229 | conv | 0 | 1 | 1 | 1 | 1 | 1 | 0 | 0 | 6 | 2 | A3_S2 | 3 | 2 | 2 | 1 | 2 | 1 | NA | NA | 3 | 3 | 56 | 56 | 1 | 8 | 8 | 0 | 7 | 0 | 0 | 0 | 0 | valid | 8 | 16 | 8 | 8 | C8X8 | 8 | 1 | 0 | 0 | 4 | NA | NA | 2 | 0 | 0 | 4 | NA | NA | 2 | NA | NA | 4 | NA | NA | NA | 0 | 0 | 0 | 0 | 0 | 1 | a
| Full Ave A3_S3 | 230 | conv | 0 | 1 | 1 | 1 | 1 | 1 | 0 | 0 | 6 | 2 | A3_S3 | 3 | 3 | 2 | 1 | 2 | 1 | NA | NA | 3 | 3 | 56 | 56 | 1 | 8 | 8 | 0 | 7 | 0 | 0 | 0 | 0 | valid | 8 | 16 | 8 | 8 | C8X8 | 8 | 1 | 0 | 0 | 4 | NA | NA | 2 | 0 | 0 | 4 | NA | NA | 2 | NA | NA | 4 | NA | NA | NA | 0 | 0 | 0 | 0 | 0 | 1 | a
| Full Ave A2_S1 | 231 | conv | 0 | 1 | 1 | 1 | 1 | 1 | 0 | 0 | 6 | 2 | A2_S1 | 2 | 1 | 1 | 2 | 1 | 2 | NA | NA | 3 | 3 | 56 | 56 | 1 | 8 | 8 | 0 | 7 | 0 | 0 | 0 | 0 | valid | 8 | 16 | 8 | 8 | C8X8 | 8 | 1 | 0 | 0 | 4 | NA | NA | 2 | 0 | 0 | 4 | NA | NA | 2 | NA | NA | 4 | NA | NA | NA | 0 | 0 | 0 | 0 | 0 | 1 | a
| Full Ave A2_S2 | 232 | conv | 0 | 1 | 1 | 1 | 1 | 1 | 0 | 0 | 6 | 2 | A2_S2 | 2 | 2 | 1 | 2 | 1 | 2 | NA | NA | 3 | 3 | 56 | 56 | 1 | 8 | 8 | 0 | 7 | 0 | 0 | 0 | 0 | valid | 8 | 16 | 8 | 8 | C8X8 | 8 | 1 | 0 | 0 | 4 | NA | NA | 2 | 0 | 0 | 4 | NA | NA | 2 | NA | NA | 4 | NA | NA | NA | 0 | 0 | 0 | 0 | 0 | 1 | a
| Full Ave A3_S1 | 233 | conv | 0 | 1 | 1 | 1 | 1 | 1 | 0 | 0 | 6 | 2 | A3_S1 | 3 | 1 | 1 | 2 | 1 | 2 | NA | NA | 3 | 3 | 56 | 56 | 1 | 8 | 8 | 0 | 7 | 0 | 0 | 0 | 0 | valid | 8 | 16 | 8 | 8 | C8X8 | 8 | 1 | 0 | 0 | 4 | NA | NA | 2 | 0 | 0 | 4 | NA | NA | 2 | NA | NA | 4 | NA | NA | NA | 0 | 0 | 0 | 0 | 0 | 1 | a
| Full Ave A3_S2 | 234 | conv | 0 | 1 | 1 | 1 | 1 | 1 | 0 | 0 | 6 | 2 | A3_S2 | 3 | 2 | 1 | 2 | 1 | 2 | NA | NA | 3 | 3 | 56 | 56 | 1 | 8 | 8 | 0 | 7 | 0 | 0 | 0 | 0 | valid | 8 | 16 | 8 | 8 | C8X8 | 8 | 1 | 0 | 0 | 4 | NA | NA | 2 | 0 | 0 | 4 | NA | NA | 2 | NA | NA | 4 | NA | NA | NA | 0 | 0 | 0 | 0 | 0 | 1 | a
| Full Ave A3_S3 | 235 | conv | 0 | 1 | 1 | 1 | 1 | 1 | 0 | 0 | 6 | 2 | A3_S3 | 3 | 3 | 1 | 2 | 1 | 2 | NA | NA | 3 | 3 | 56 | 56 | 1 | 8 | 8 | 0 | 7 | 0 | 0 | 0 | 0 | valid | 8 | 16 | 8 | 8 | C8X8 | 8 | 1 | 0 | 0 | 4 | NA | NA | 2 | 0 | 0 | 4 | NA | NA | 2 | NA | NA | 4 | NA | NA | NA | 0 | 0 | 0 | 0 | 0 | 1 | a
| 8bit 3x3 global Ave Pool | 236 | conv | 0 | 0 | 1 | 0 | 0 | 1 | 0 | 0 | NA | 3 | NA | NA | NA | 0 | 0 | 0 | 0 | NA | NA | 3 | 3 | 7 | 7 | 1 | 8 | 8 | 0 | 7 | 0 | 0 | 0 | 0 | valid | 8 | 16 | 8 | 8 | C8X8 | 8 | 1 | 0 | 0 | 4 | NA | NA | 2 | 0 | 0 | 4 | NA | NA | 2 | NA | NA | 4 | NA | NA | NA | 0 | 0 | 0 | 0 | 0 | 1 | a
| 8bit 3x3 global Ave Pool | 237 | conv | 0 | 0 | 1 | 0 | 0 | 1 | 0 | 0 | NA | 3 | NA | NA | NA | 0 | 0 | 0 | 0 | NA | NA | 3 | 3 | 9 | 9 | 1 | 8 | 8 | 0 | 7 | 0 | 0 | 0 | 0 | valid | 8 | 16 | 8 | 8 | C8X8 | 8 | 1 | 0 | 0 | 4 | NA | NA | 2 | 0 | 0 | 4 | NA | NA | 2 | NA | NA | 4 | NA | NA | NA | 0 | 0 | 0 | 0 | 0 | 1 | a
| 8bit 3x3 global Ave Pool | 238 | conv | 0 | 0 | 1 | 0 | 0 | 1 | 0 | 0 | NA | 3 | NA | NA | NA | 0 | 0 | 0 | 0 | NA | NA | 3 | 3 | 11 | 11 | 1 | 8 | 8 | 0 | 7 | 0 | 0 | 0 | 0 | valid | 8 | 16 | 8 | 8 | C8X8 | 8 | 1 | 0 | 0 | 4 | NA | NA | 2 | 0 | 0 | 4 | NA | NA | 2 | NA | NA | 4 | NA | NA | NA | 0 | 0 | 0 | 0 | 0 | 1 | a
| 8bit 3x3 global Ave Pool | 239 | conv | 0 | 0 | 1 | 0 | 0 | 1 | 0 | 0 | NA | 3 | NA | NA | NA | 0 | 0 | 0 | 0 | h4000 | 9 | 3 | 3 | 1 | 16 | 1 | 8 | 8 | 0 | 7 | 0 | 0 | 0 | 0 | valid | 8 | 16 | 8 | 8 | C8X8 | 8 | 1 | 0 | 0 | 4 | NA | NA | 2 | 0 | 0 | 4 | NA | NA | 2 | NA | NA | 4 | NA | NA | NA | 0 | 0 | 0 | 0 | 0 | 1 | a
| 8bit 3x3 global Ave Pool | 240 | conv | 0 | 0 | 1 | 0 | 0 | 1 | 0 | 0 | NA | 3 | NA | NA | NA | 0 | 0 | 0 | 0 | h4000 | 9 | 3 | 3 | 16 | 1 | 1 | 8 | 8 | 0 | 7 | 0 | 0 | 0 | 0 | valid | 8 | 16 | 8 | 8 | C8X8 | 8 | 1 | 0 | 0 | 4 | NA | NA | 2 | 0 | 0 | 4 | NA | NA | 2 | NA | NA | 4 | NA | NA | NA | 0 | 0 | 0 | 0 | 0 | 1 | a
| 8bit 3x3 global Ave Pool | 241 | conv | 0 | 0 | 1 | 0 | 0 | 1 | 0 | 0 | NA | 3 | NA | NA | NA | 0 | 0 | 0 | 0 | NA | NA | 3 | 3 | 11 | 11 | 1 | 8 | 8 | 0 | 7 | 0 | 0 | 0 | 0 | valid | 8 | 16 | 8 | 8 | C8X8 | 8 | 1 | 0 | 0 | 4 | NA | NA | 2 | 0 | 0 | 4 | NA | NA | 2 | NA | NA | 4 | NA | NA | NA | 0 | 0 | 0 | 0 | 0 | 1 | a
| 8bit 3x3 global Ave Pool | 242 | conv | 0 | 0 | 1 | 0 | 0 | 1 | 0 | 0 | NA | 3 | NA | NA | NA | 0 | 0 | 0 | 0 | NA | NA | 3 | 3 | 1 | 1 | 1 | 8 | 8 | 0 | 7 | 0 | 0 | 0 | 0 | valid | 8 | 16 | 8 | 8 | C8X8 | 8 | 1 | 0 | 0 | 4 | NA | NA | 2 | 0 | 0 | 4 | NA | NA | 2 | NA | NA | 4 | NA | NA | NA | 0 | 0 | 0 | 0 | 0 | 1 | a
| 8bit 3x3 global Ave Pool | 243 | conv | 0 | 0 | 1 | 0 | 0 | 1 | 0 | 0 | NA | 3 | NA | NA | NA | 0 | 0 | 0 | 0 | NA | NA | 3 | 3 | 3 | 3 | 1 | 8 | 8 | 0 | 7 | 0 | 0 | 0 | 0 | valid | 8 | 16 | 8 | 8 | C8X8 | 8 | 1 | 0 | 0 | 4 | NA | NA | 2 | 0 | 0 | 4 | NA | NA | 2 | NA | NA | 4 | NA | NA | NA | 0 | 0 | 0 | 0 | 0 | 1 | a
| 8bit 3x3 global Ave Pool shift | 244 | conv | 0 | 0 | 1 | 0 | 0 | 1 | 0 | 0 | NA | 3 | NA | NA | NA | 0 | 0 | 0 | 0 | NA | 0 | 3 | 3 | 7 | 7 | 1 | 8 | 8 | 0 | 7 | 0 | 0 | 0 | 0 | valid | 8 | 16 | 8 | 8 | C8X8 | 8 | 1 | 0 | 0 | 4 | NA | NA | 2 | 0 | 0 | 4 | NA | NA | 2 | NA | NA | 4 | NA | NA | NA | 0 | 0 | 0 | 0 | 0 | 1 | a
| 8bit 3x3 global Ave Pool shift | 245 | conv | 0 | 0 | 1 | 0 | 0 | 1 | 0 | 0 | NA | 3 | NA | NA | NA | 0 | 0 | 0 | 0 | NA | 1 | 3 | 3 | 7 | 7 | 1 | 8 | 8 | 0 | 7 | 0 | 0 | 0 | 0 | valid | 8 | 16 | 8 | 8 | C8X8 | 8 | 1 | 0 | 0 | 4 | NA | NA | 2 | 0 | 0 | 4 | NA | NA | 2 | NA | NA | 4 | NA | NA | NA | 0 | 0 | 0 | 0 | 0 | 1 | a
| 8bit 3x3 global Ave Pool shift | 246 | conv | 0 | 0 | 1 | 0 | 0 | 1 | 0 | 0 | NA | 3 | NA | NA | NA | 0 | 0 | 0 | 0 | NA | 2 | 3 | 3 | 7 | 7 | 1 | 8 | 8 | 0 | 7 | 0 | 0 | 0 | 0 | valid | 8 | 16 | 8 | 8 | C8X8 | 8 | 1 | 0 | 0 | 4 | NA | NA | 2 | 0 | 0 | 4 | NA | NA | 2 | NA | NA | 4 | NA | NA | NA | 0 | 0 | 0 | 0 | 0 | 1 | a
| 8bit 3x3 global Ave Pool shift | 247 | conv | 0 | 0 | 1 | 0 | 0 | 1 | 0 | 0 | NA | 3 | NA | NA | NA | 0 | 0 | 0 | 0 | NA | 3 | 3 | 3 | 7 | 7 | 1 | 8 | 8 | 0 | 7 | 0 | 0 | 0 | 0 | valid | 8 | 16 | 8 | 8 | C8X8 | 8 | 1 | 0 | 0 | 4 | NA | NA | 2 | 0 | 0 | 4 | NA | NA | 2 | NA | NA | 4 | NA | NA | NA | 0 | 0 | 0 | 0 | 0 | 1 | a
| 8bit 3x3 global Ave Pool shift | 248 | conv | 0 | 0 | 1 | 0 | 0 | 1 | 0 | 0 | NA | 3 | NA | NA | NA | 0 | 0 | 0 | 0 | NA | 4 | 3 | 3 | 7 | 7 | 1 | 8 | 8 | 0 | 7 | 0 | 0 | 0 | 0 | valid | 8 | 16 | 8 | 8 | C8X8 | 8 | 1 | 0 | 0 | 4 | NA | NA | 2 | 0 | 0 | 4 | NA | NA | 2 | NA | NA | 4 | NA | NA | NA | 0 | 0 | 0 | 0 | 0 | 1 | a
| 8bit 3x3 global Ave Pool shift | 249 | conv | 0 | 0 | 1 | 0 | 0 | 1 | 0 | 0 | NA | 3 | NA | NA | NA | 0 | 0 | 0 | 0 | NA | 5 | 3 | 3 | 7 | 7 | 1 | 8 | 8 | 0 | 7 | 0 | 0 | 0 | 0 | valid | 8 | 16 | 8 | 8 | C8X8 | 8 | 1 | 0 | 0 | 4 | NA | NA | 2 | 0 | 0 | 4 | NA | NA | 2 | NA | NA | 4 | NA | NA | NA | 0 | 0 | 0 | 0 | 0 | 1 | a
| 8bit 3x3 global Ave Pool shift | 250 | conv | 0 | 0 | 1 | 0 | 0 | 1 | 0 | 0 | NA | 3 | NA | NA | NA | 0 | 0 | 0 | 0 | NA | 6 | 3 | 3 | 7 | 7 | 1 | 8 | 8 | 0 | 7 | 0 | 0 | 0 | 0 | valid | 8 | 16 | 8 | 8 | C8X8 | 8 | 1 | 0 | 0 | 4 | NA | NA | 2 | 0 | 0 | 4 | NA | NA | 2 | NA | NA | 4 | NA | NA | NA | 0 | 0 | 0 | 0 | 0 | 1 | a
| 8bit 3x3 global Ave Pool shift | 251 | conv | 0 | 0 | 1 | 0 | 0 | 1 | 0 | 0 | NA | 3 | NA | NA | NA | 0 | 0 | 0 | 0 | NA | 7 | 3 | 3 | 7 | 7 | 1 | 8 | 8 | 0 | 7 | 0 | 0 | 0 | 0 | valid | 8 | 16 | 8 | 8 | C8X8 | 8 | 1 | 0 | 0 | 4 | NA | NA | 2 | 0 | 0 | 4 | NA | NA | 2 | NA | NA | 4 | NA | NA | NA | 0 | 0 | 0 | 0 | 0 | 1 | a
| 8bit 3x3 global Ave Pool shift | 252 | conv | 0 | 0 | 1 | 0 | 0 | 1 | 0 | 0 | NA | 3 | NA | NA | NA | 0 | 0 | 0 | 0 | NA | 8 | 3 | 3 | 7 | 7 | 1 | 8 | 8 | 0 | 7 | 0 | 0 | 0 | 0 | valid | 8 | 16 | 8 | 8 | C8X8 | 8 | 1 | 0 | 0 | 4 | NA | NA | 2 | 0 | 0 | 4 | NA | NA | 2 | NA | NA | 4 | NA | NA | NA | 0 | 0 | 0 | 0 | 0 | 1 | a
| 8bit 3x3 global Ave Pool shift | 253 | conv | 0 | 0 | 1 | 0 | 0 | 1 | 0 | 0 | NA | 3 | NA | NA | NA | 0 | 0 | 0 | 0 | NA | 9 | 3 | 3 | 7 | 7 | 1 | 8 | 8 | 0 | 7 | 0 | 0 | 0 | 0 | valid | 8 | 16 | 8 | 8 | C8X8 | 8 | 1 | 0 | 0 | 4 | NA | NA | 2 | 0 | 0 | 4 | NA | NA | 2 | NA | NA | 4 | NA | NA | NA | 0 | 0 | 0 | 0 | 0 | 1 | a
| 8bit 3x3 global Ave Pool shift | 254 | conv | 0 | 0 | 1 | 0 | 0 | 1 | 0 | 0 | NA | 3 | NA | NA | NA | 0 | 0 | 0 | 0 | NA | 10 | 3 | 3 | 7 | 7 | 1 | 8 | 8 | 0 | 7 | 0 | 0 | 0 | 0 | valid | 8 | 16 | 8 | 8 | C8X8 | 8 | 1 | 0 | 0 | 4 | NA | NA | 2 | 0 | 0 | 4 | NA | NA | 2 | NA | NA | 4 | NA | NA | NA | 0 | 0 | 0 | 0 | 0 | 1 | a
| 8bit 3x3 global Ave Pool shift | 255 | conv | 0 | 0 | 1 | 0 | 0 | 1 | 0 | 0 | NA | 3 | NA | NA | NA | 0 | 0 | 0 | 0 | NA | 11 | 3 | 3 | 7 | 7 | 1 | 8 | 8 | 0 | 7 | 0 | 0 | 0 | 0 | valid | 8 | 16 | 8 | 8 | C8X8 | 8 | 1 | 0 | 0 | 4 | NA | NA | 2 | 0 | 0 | 4 | NA | NA | 2 | NA | NA | 4 | NA | NA | NA | 0 | 0 | 0 | 0 | 0 | 1 | a
| 8bit 3x3 global Ave Pool shift | 256 | conv | 0 | 0 | 1 | 0 | 0 | 1 | 0 | 0 | NA | 3 | NA | NA | NA | 0 | 0 | 0 | 0 | NA | 12 | 3 | 3 | 7 | 7 | 1 | 8 | 8 | 0 | 7 | 0 | 0 | 0 | 0 | valid | 8 | 16 | 8 | 8 | C8X8 | 8 | 1 | 0 | 0 | 4 | NA | NA | 2 | 0 | 0 | 4 | NA | NA | 2 | NA | NA | 4 | NA | NA | NA | 0 | 0 | 0 | 0 | 0 | 1 | a
| 8bit 3x3 global Ave Pool shift | 257 | conv | 0 | 0 | 1 | 0 | 0 | 1 | 0 | 0 | NA | 3 | NA | NA | NA | 0 | 0 | 0 | 0 | NA | 13 | 3 | 3 | 7 | 7 | 1 | 8 | 8 | 0 | 7 | 0 | 0 | 0 | 0 | valid | 8 | 16 | 8 | 8 | C8X8 | 8 | 1 | 0 | 0 | 4 | NA | NA | 2 | 0 | 0 | 4 | NA | NA | 2 | NA | NA | 4 | NA | NA | NA | 0 | 0 | 0 | 0 | 0 | 1 | a
| 8bit 3x3 global Ave Pool shift | 258 | conv | 0 | 0 | 1 | 0 | 0 | 1 | 0 | 0 | NA | 3 | NA | NA | NA | 0 | 0 | 0 | 0 | NA | 14 | 3 | 3 | 7 | 7 | 1 | 8 | 8 | 0 | 7 | 0 | 0 | 0 | 0 | valid | 8 | 16 | 8 | 8 | C8X8 | 8 | 1 | 0 | 0 | 4 | NA | NA | 2 | 0 | 0 | 4 | NA | NA | 2 | NA | NA | 4 | NA | NA | NA | 0 | 0 | 0 | 0 | 0 | 1 | a
| 8bit 3x3 global Ave Pool shift | 259 | conv | 0 | 0 | 1 | 0 | 0 | 1 | 0 | 0 | NA | 3 | NA | NA | NA | 0 | 0 | 0 | 0 | NA | 15 | 3 | 3 | 7 | 7 | 1 | 8 | 8 | 0 | 7 | 0 | 0 | 0 | 0 | valid | 8 | 16 | 8 | 8 | C8X8 | 8 | 1 | 0 | 0 | 4 | NA | NA | 2 | 0 | 0 | 4 | NA | NA | 2 | NA | NA | 4 | NA | NA | NA | 0 | 0 | 0 | 0 | 0 | 1 | a
Kernel Size Test Cases | 8bit 3x3: k5x5 | 260 | conv | 0 | 1 | 1 | 1 | 1 | 0 | 0 | 0 | NA | 0 | NA | NA | NA | NA | NA | NA | NA | NA | NA | 5 | 5 | 56 | 56 | 1 | 8 | 8 | 0 | 7 | 0 | 0 | 0 | 0 | valid | 8 | 16 | 8 | 8 | C8X8 | 8 | 1 | 0 | 0 | 4 | NA | NA | 2 | 0 | 0 | 4 | NA | NA | 2 | NA | NA | 4 | NA | NA | NA | 0 | 0 | 0 | 0 | 0 | 1 | a
| 8bit 3x3: k7x7 | 261 | conv | 0 | 1 | 1 | 1 | 1 | 0 | 0 | 0 | NA | 0 | NA | NA | NA | NA | NA | NA | NA | NA | NA | 7 | 7 | 56 | 56 | 1 | 8 | 8 | 0 | 7 | 0 | 0 | 0 | 0 | valid | 8 | 16 | 8 | 8 | C8X8 | 8 | 1 | 0 | 0 | 4 | NA | NA | 2 | 0 | 0 | 4 | NA | NA | 2 | NA | NA | 4 | NA | NA | NA | 0 | 0 | 0 | 0 | 0 | 1 | a
| 8bit 3x3: k9x9 | 262 | conv | 0 | 1 | 1 | 1 | 1 | 0 | 0 | 0 | NA | 0 | NA | NA | NA | NA | NA | NA | NA | NA | NA | 9 | 9 | 56 | 56 | 1 | 8 | 8 | 0 | 7 | 0 | 0 | 0 | 0 | valid | 8 | 16 | 8 | 8 | C8X8 | 8 | 1 | 0 | 0 | 4 | NA | NA | 2 | 0 | 0 | 4 | NA | NA | 2 | NA | NA | 4 | NA | NA | NA | 0 | 0 | 0 | 0 | 0 | 1 | a
| 8bit 3x3: k11x11 | 263 | conv | 0 | 1 | 1 | 1 | 1 | 0 | 0 | 0 | NA | 0 | NA | NA | NA | NA | NA | NA | NA | NA | NA | 11 | 11 | 56 | 56 | 1 | 8 | 8 | 0 | 7 | 0 | 0 | 0 | 0 | valid | 8 | 16 | 8 | 8 | C8X8 | 8 | 1 | 0 | 0 | 4 | NA | NA | 2 | 0 | 0 | 4 | NA | NA | 2 | NA | NA | 4 | NA | NA | NA | 0 | 0 | 0 | 0 | 0 | 1 | a
| 8bit 3x3: k13x13 | 264 | conv | 0 | 1 | 1 | 1 | 1 | 0 | 0 | 0 | NA | 0 | NA | NA | NA | NA | NA | NA | NA | NA | NA | 13 | 13 | 56 | 56 | 1 | 8 | 8 | 0 | 7 | 0 | 0 | 0 | 0 | valid | 8 | 16 | 8 | 8 | C8X8 | 8 | 1 | 0 | 0 | 4 | NA | NA | 2 | 0 | 0 | 4 | NA | NA | 2 | NA | NA | 4 | NA | NA | NA | 0 | 0 | 0 | 0 | 0 | 1 | a
| 8bit 3x3: k15x15 | 265 | conv | 0 | 1 | 1 | 1 | 1 | 0 | 0 | 0 | NA | 0 | NA | NA | NA | NA | NA | NA | NA | NA | NA | 15 | 15 | 56 | 56 | 1 | 8 | 8 | 0 | 7 | 0 | 0 | 0 | 0 | valid | 8 | 16 | 8 | 8 | C8X8 | 8 | 1 | 0 | 0 | 4 | NA | NA | 2 | 0 | 0 | 4 | NA | NA | 2 | NA | NA | 4 | NA | NA | NA | 0 | 0 | 0 | 0 | 0 | 1 | a
| 8bit 3x3: k1x3 | 266 | conv | 0 | 1 | 1 | 1 | 1 | 0 | 0 | 0 | NA | 0 | NA | NA | NA | NA | NA | NA | NA | NA | NA | 1 | 3 | 56 | 56 | 1 | 8 | 8 | 0 | 7 | 0 | 0 | 0 | 0 | valid | 8 | 16 | 8 | 8 | C8X8 | 8 | 1 | 0 | 0 | 4 | NA | NA | 2 | 0 | 0 | 4 | NA | NA | 2 | NA | NA | 4 | NA | NA | NA | 0 | 0 | 0 | 0 | 0 | 1 | a
| 8bit 3x3: k3x1 | 267 | conv | 0 | 1 | 1 | 1 | 1 | 0 | 0 | 0 | NA | 0 | NA | NA | NA | NA | NA | NA | NA | NA | NA | 3 | 1 | 56 | 56 | 1 | 8 | 8 | 0 | 7 | 0 | 0 | 0 | 0 | valid | 8 | 16 | 8 | 8 | C8X8 | 8 | 1 | 0 | 0 | 4 | NA | NA | 2 | 0 | 0 | 4 | NA | NA | 2 | NA | NA | 4 | NA | NA | NA | 0 | 0 | 0 | 0 | 0 | 1 | a
| 8bit 3x3: k1x7 | 268 | conv | 0 | 1 | 1 | 1 | 1 | 0 | 0 | 0 | NA | 0 | NA | NA | NA | NA | NA | NA | NA | NA | NA | 1 | 7 | 56 | 56 | 1 | 8 | 8 | 0 | 7 | 0 | 0 | 0 | 0 | valid | 8 | 16 | 8 | 8 | C8X8 | 8 | 1 | 0 | 0 | 4 | NA | NA | 2 | 0 | 0 | 4 | NA | NA | 2 | NA | NA | 4 | NA | NA | NA | 0 | 0 | 0 | 0 | 0 | 1 | a
| 8bit 3x3: k7x1 | 269 | conv | 0 | 1 | 1 | 1 | 1 | 0 | 0 | 0 | NA | 0 | NA | NA | NA | NA | NA | NA | NA | NA | NA | 7 | 1 | 56 | 56 | 1 | 8 | 8 | 0 | 7 | 0 | 0 | 0 | 0 | valid | 8 | 16 | 8 | 8 | C8X8 | 8 | 1 | 0 | 0 | 4 | NA | NA | 2 | 0 | 0 | 4 | NA | NA | 2 | NA | NA | 4 | NA | NA | NA | 0 | 0 | 0 | 0 | 0 | 1 | a
| 8bit 3x3: k1x9 | 270 | conv | 0 | 1 | 1 | 1 | 1 | 0 | 0 | 0 | NA | 0 | NA | NA | NA | NA | NA | NA | NA | NA | NA | 1 | 9 | 56 | 56 | 1 | 8 | 8 | 0 | 7 | 0 | 0 | 0 | 0 | valid | 8 | 16 | 8 | 8 | C8X8 | 8 | 1 | 0 | 0 | 4 | NA | NA | 2 | 0 | 0 | 4 | NA | NA | 2 | NA | NA | 4 | NA | NA | NA | 0 | 0 | 0 | 0 | 0 | 1 | a
| 8bit 3x3: k9x1 | 271 | conv | 0 | 1 | 1 | 1 | 1 | 0 | 0 | 0 | NA | 0 | NA | NA | NA | NA | NA | NA | NA | NA | NA | 9 | 1 | 56 | 56 | 1 | 8 | 8 | 0 | 7 | 0 | 0 | 0 | 0 | valid | 8 | 16 | 8 | 8 | C8X8 | 8 | 1 | 0 | 0 | 4 | NA | NA | 2 | 0 | 0 | 4 | NA | NA | 2 | NA | NA | 4 | NA | NA | NA | 0 | 0 | 0 | 0 | 0 | 1 | a
| 8bit 3x3: k1x11 | 272 | conv | 0 | 1 | 1 | 1 | 1 | 0 | 0 | 0 | NA | 0 | NA | NA | NA | NA | NA | NA | NA | NA | NA | 1 | 11 | 56 | 56 | 1 | 8 | 8 | 0 | 7 | 0 | 0 | 0 | 0 | valid | 8 | 16 | 8 | 8 | C8X8 | 8 | 1 | 0 | 0 | 4 | NA | NA | 2 | 0 | 0 | 4 | NA | NA | 2 | NA | NA | 4 | NA | NA | NA | 0 | 0 | 0 | 0 | 0 | 1 | a
| 8bit 3x3: k11x1 | 273 | conv | 0 | 1 | 1 | 1 | 1 | 0 | 0 | 0 | NA | 0 | NA | NA | NA | NA | NA | NA | NA | NA | NA | 11 | 1 | 56 | 56 | 1 | 8 | 8 | 0 | 7 | 0 | 0 | 0 | 0 | valid | 8 | 16 | 8 | 8 | C8X8 | 8 | 1 | 0 | 0 | 4 | NA | NA | 2 | 0 | 0 | 4 | NA | NA | 2 | NA | NA | 4 | NA | NA | NA | 0 | 0 | 0 | 0 | 0 | 1 | a
Kernel Size Test Cases: same padding | 8bit 3x3: k5x5 | 274 | conv | 0 | 1 | 1 | 1 | 1 | 0 | 0 | 0 | NA | 0 | NA | NA | NA | NA | NA | NA | NA | NA | NA | 5 | 5 | 56 | 56 | 1 | 8 | 8 | 0 | 7 | 2 | 2 | 2 | 2 | valid | 8 | 16 | 8 | 8 | C8X8 | 8 | 1 | 0 | 0 | 4 | NA | NA | 2 | 0 | 0 | 4 | NA | NA | 2 | NA | NA | 4 | NA | NA | NA | 0 | 0 | 0 | 0 | 0 | 1 | a
| 8bit 3x3: k7x7 | 275 | conv | 0 | 1 | 1 | 1 | 1 | 0 | 0 | 0 | NA | 0 | NA | NA | NA | NA | NA | NA | NA | NA | NA | 7 | 7 | 56 | 56 | 1 | 8 | 8 | 0 | 7 | 3 | 3 | 3 | 3 | valid | 8 | 16 | 8 | 8 | C8X8 | 8 | 1 | 0 | 0 | 4 | NA | NA | 2 | 0 | 0 | 4 | NA | NA | 2 | NA | NA | 4 | NA | NA | NA | 0 | 0 | 0 | 0 | 0 | 1 | a
| 8bit 3x3: k9x9 | 276 | conv | 0 | 1 | 1 | 1 | 1 | 0 | 0 | 0 | NA | 0 | NA | NA | NA | NA | NA | NA | NA | NA | NA | 9 | 9 | 56 | 56 | 1 | 8 | 8 | 0 | 7 | 4 | 4 | 4 | 4 | valid | 8 | 16 | 8 | 8 | C8X8 | 8 | 1 | 0 | 0 | 4 | NA | NA | 2 | 0 | 0 | 4 | NA | NA | 2 | NA | NA | 4 | NA | NA | NA | 0 | 0 | 0 | 0 | 0 | 1 | a
| 8bit 3x3: k11x11 | 277 | conv | 0 | 1 | 1 | 1 | 1 | 0 | 0 | 0 | NA | 0 | NA | NA | NA | NA | NA | NA | NA | NA | NA | 11 | 11 | 56 | 56 | 1 | 8 | 8 | 0 | 7 | 5 | 5 | 5 | 5 | valid | 8 | 16 | 8 | 8 | C8X8 | 8 | 1 | 0 | 0 | 4 | NA | NA | 2 | 0 | 0 | 4 | NA | NA | 2 | NA | NA | 4 | NA | NA | NA | 0 | 0 | 0 | 0 | 0 | 1 | a
| 8bit 3x3: k13x13 | 278 | conv | 0 | 1 | 1 | 1 | 1 | 0 | 0 | 0 | NA | 0 | NA | NA | NA | NA | NA | NA | NA | NA | NA | 13 | 13 | 56 | 56 | 1 | 8 | 8 | 0 | 7 | 6 | 6 | 6 | 6 | valid | 8 | 16 | 8 | 8 | C8X8 | 8 | 1 | 0 | 0 | 4 | NA | NA | 2 | 0 | 0 | 4 | NA | NA | 2 | NA | NA | 4 | NA | NA | NA | 0 | 0 | 0 | 0 | 0 | 1 | a
| 8bit 3x3: k15x15 | 279 | conv | 0 | 1 | 1 | 1 | 1 | 0 | 0 | 0 | NA | 0 | NA | NA | NA | NA | NA | NA | NA | NA | NA | 15 | 15 | 56 | 56 | 1 | 8 | 8 | 0 | 7 | 7 | 7 | 7 | 7 | valid | 8 | 16 | 8 | 8 | C8X8 | 8 | 1 | 0 | 0 | 4 | NA | NA | 2 | 0 | 0 | 4 | NA | NA | 2 | NA | NA | 4 | NA | NA | NA | 0 | 0 | 0 | 0 | 0 | 1 | a
| 8bit 3x3: k1x3 | 280 | conv | 0 | 1 | 1 | 1 | 1 | 0 | 0 | 0 | NA | 0 | NA | NA | NA | NA | NA | NA | NA | NA | NA | 1 | 3 | 56 | 56 | 1 | 8 | 8 | 0 | 7 | 1 | 1 | 0 | 0 | valid | 8 | 16 | 8 | 8 | C8X8 | 8 | 1 | 0 | 0 | 4 | NA | NA | 2 | 0 | 0 | 4 | NA | NA | 2 | NA | NA | 4 | NA | NA | NA | 0 | 0 | 0 | 0 | 0 | 1 | a
| 8bit 3x3: k3x1 | 281 | conv | 0 | 1 | 1 | 1 | 1 | 0 | 0 | 0 | NA | 0 | NA | NA | NA | NA | NA | NA | NA | NA | NA | 3 | 1 | 56 | 56 | 1 | 8 | 8 | 0 | 7 | 0 | 0 | 1 | 1 | valid | 8 | 16 | 8 | 8 | C8X8 | 8 | 1 | 0 | 0 | 4 | NA | NA | 2 | 0 | 0 | 4 | NA | NA | 2 | NA | NA | 4 | NA | NA | NA | 0 | 0 | 0 | 0 | 0 | 1 | a
| 8bit 3x3: k1x7 | 282 | conv | 0 | 1 | 1 | 1 | 1 | 0 | 0 | 0 | NA | 0 | NA | NA | NA | NA | NA | NA | NA | NA | NA | 1 | 7 | 56 | 56 | 1 | 8 | 8 | 0 | 7 | 3 | 3 | 0 | 0 | valid | 8 | 16 | 8 | 8 | C8X8 | 8 | 1 | 0 | 0 | 4 | NA | NA | 2 | 0 | 0 | 4 | NA | NA | 2 | NA | NA | 4 | NA | NA | NA | 0 | 0 | 0 | 0 | 0 | 1 | a
| 8bit 3x3: k7x1 | 283 | conv | 0 | 1 | 1 | 1 | 1 | 0 | 0 | 0 | NA | 0 | NA | NA | NA | NA | NA | NA | NA | NA | NA | 7 | 1 | 56 | 56 | 1 | 8 | 8 | 0 | 7 | 0 | 0 | 3 | 3 | valid | 8 | 16 | 8 | 8 | C8X8 | 8 | 1 | 0 | 0 | 4 | NA | NA | 2 | 0 | 0 | 4 | NA | NA | 2 | NA | NA | 4 | NA | NA | NA | 0 | 0 | 0 | 0 | 0 | 1 | a
| 8bit 3x3: k1x9 | 284 | conv | 0 | 1 | 1 | 1 | 1 | 0 | 0 | 0 | NA | 0 | NA | NA | NA | NA | NA | NA | NA | NA | NA | 1 | 9 | 56 | 56 | 1 | 8 | 8 | 0 | 7 | 4 | 4 | 0 | 0 | valid | 8 | 16 | 8 | 8 | C8X8 | 8 | 1 | 0 | 0 | 4 | NA | NA | 2 | 0 | 0 | 4 | NA | NA | 2 | NA | NA | 4 | NA | NA | NA | 0 | 0 | 0 | 0 | 0 | 1 | a
| 8bit 3x3: k9x1 | 285 | conv | 0 | 1 | 1 | 1 | 1 | 0 | 0 | 0 | NA | 0 | NA | NA | NA | NA | NA | NA | NA | NA | NA | 9 | 1 | 56 | 56 | 1 | 8 | 8 | 0 | 7 | 0 | 0 | 4 | 4 | valid | 8 | 16 | 8 | 8 | C8X8 | 8 | 1 | 0 | 0 | 4 | NA | NA | 2 | 0 | 0 | 4 | NA | NA | 2 | NA | NA | 4 | NA | NA | NA | 0 | 0 | 0 | 0 | 0 | 1 | a
| 8bit 3x3: k1x11 | 286 | conv | 0 | 1 | 1 | 1 | 1 | 0 | 0 | 0 | NA | 0 | NA | NA | NA | NA | NA | NA | NA | NA | NA | 1 | 11 | 56 | 56 | 1 | 8 | 8 | 0 | 7 | 5 | 5 | 0 | 0 | valid | 8 | 16 | 8 | 8 | C8X8 | 8 | 1 | 0 | 0 | 4 | NA | NA | 2 | 0 | 0 | 4 | NA | NA | 2 | NA | NA | 4 | NA | NA | NA | 0 | 0 | 0 | 0 | 0 | 1 | a
| 8bit 3x3: k11x1 | 287 | conv | 0 | 1 | 1 | 1 | 1 | 0 | 0 | 0 | NA | 0 | NA | NA | NA | NA | NA | NA | NA | NA | NA | 11 | 1 | 56 | 56 | 1 | 8 | 8 | 0 | 7 | 0 | 0 | 5 | 5 | valid | 8 | 16 | 8 | 8 | C8X8 | 8 | 1 | 0 | 0 | 4 | NA | NA | 2 | 0 | 0 | 4 | NA | NA | 2 | NA | NA | 4 | NA | NA | NA | 0 | 0 | 0 | 0 | 0 | 1 | a
Use Hstride for s2 | 8bit 3x3 s2 hstride | 288 | conv | 0 | 1 | 1 | 0 | 0 | 0 | 0 | 0 | 6 | 0 | 2x2_S2 | 2 | 2 | 0 | 0 | 0 | 0 | NA | NA | 3 | 3 | 56 | 56 | 2 | 8 | 8 | 0 | 7 | 1 | 1 | 1 | 1 | valid | 8 | 16 | 8 | 8 | C8X8 | 8 | 1 | 0 | 0 | 4 | NA | NA | 2 | 0 | 0 | 4 | NA | NA | 2 | NA | NA | 4 | NA | NA | NA | 0 | 0 | 0 | 0 | 0 | 1 | a
| 8bit 3x3 size s2 hstride | 289 | conv | 0 | 1 | 1 | 0 | 0 | 0 | 0 | 0 | 6 | 0 | 2x2_S2 | 2 | 2 | 0 | 0 | 0 | 0 | NA | NA | 3 | 3 | 7 | 33 | 2 | 8 | 8 | 0 | 7 | 1 | 1 | 1 | 1 | valid | 8 | 16 | 8 | 8 | C8X8 | 8 | 1 | 0 | 0 | 4 | NA | NA | 2 | 0 | 0 | 4 | NA | NA | 2 | NA | NA | 4 | NA | NA | NA | 0 | 0 | 0 | 0 | 0 | 1 | a
| 8bit 3x3 size s2 | 290 | conv | 0 | 1 | 1 | 0 | 0 | 0 | 0 | 0 | 6 | 0 | 2x2_S2 | 2 | 2 | 0 | 0 | 0 | 0 | NA | NA | 3 | 3 | 7 | 7 | 2 | 8 | 8 | 0 | 7 | 1 | 1 | 1 | 1 | valid | 8 | 16 | 8 | 8 | C8X8 | 8 | 1 | 0 | 0 | 4 | NA | NA | 2 | 0 | 0 | 4 | NA | NA | 2 | NA | NA | 4 | NA | NA | NA | 0 | 0 | 0 | 0 | 0 | 1 | a
| 8bit 3x3 size s2 hstride | 291 | conv | 0 | 1 | 1 | 0 | 0 | 0 | 0 | 0 | 6 | 0 | 2x2_S2 | 2 | 2 | 0 | 0 | 0 | 0 | NA | NA | 3 | 3 | 33 | 7 | 2 | 8 | 8 | 0 | 7 | 1 | 1 | 1 | 1 | valid | 8 | 16 | 8 | 8 | C8X8 | 8 | 1 | 0 | 0 | 4 | NA | NA | 2 | 0 | 0 | 4 | NA | NA | 2 | NA | NA | 4 | NA | NA | NA | 0 | 0 | 0 | 0 | 0 | 1 | a
| 8bit 3x3 size s2 | 292 | conv | 0 | 1 | 1 | 0 | 0 | 0 | 0 | 0 | 6 | 0 | 2x2_S2 | 2 | 2 | 0 | 0 | 0 | 0 | NA | NA | 3 | 3 | 3 | 3 | 2 | 8 | 8 | 0 | 7 | 1 | 1 | 1 | 1 | valid | 8 | 16 | 8 | 8 | C8X8 | 8 | 1 | 0 | 0 | 4 | NA | NA | 2 | 0 | 0 | 4 | NA | NA | 2 | NA | NA | 4 | NA | NA | NA | 0 | 0 | 0 | 0 | 0 | 1 | a
| 8bit 3x3 size s2 hstride | 293 | conv | 0 | 1 | 1 | 0 | 0 | 0 | 0 | 0 | 6 | 0 | 2x2_S2 | 2 | 2 | 0 | 0 | 0 | 0 | NA | NA | 3 | 3 | 1 | 1 | 2 | 8 | 8 | 0 | 7 | 1 | 1 | 1 | 1 | valid | 8 | 16 | 8 | 8 | C8X8 | 8 | 1 | 0 | 0 | 4 | NA | NA | 2 | 0 | 0 | 4 | NA | NA | 2 | NA | NA | 4 | NA | NA | NA | 0 | 0 | 0 | 0 | 0 | 1 | a
| 8bit 3x3 size s2 | 294 | conv | 0 | 1 | 1 | 0 | 0 | 0 | 0 | 0 | 6 | 0 | 2x2_S2 | 2 | 2 | 0 | 0 | 0 | 0 | NA | NA | 3 | 3 | 2 | 2 | 2 | 8 | 8 | 0 | 7 | 1 | 1 | 1 | 1 | valid | 8 | 16 | 8 | 8 | C8X8 | 8 | 1 | 0 | 0 | 4 | NA | NA | 2 | 0 | 0 | 4 | NA | NA | 2 | NA | NA | 4 | NA | NA | NA | 0 | 0 | 0 | 0 | 0 | 1 | a
| 8bit 3x3 size s2 hstride | 295 | conv | 0 | 1 | 1 | 0 | 0 | 0 | 0 | 0 | 6 | 0 | 2x2_S2 | 2 | 2 | 0 | 0 | 0 | 0 | NA | NA | 3 | 3 | 8 | 8 | 2 | 8 | 8 | 0 | 7 | 1 | 1 | 1 | 1 | valid | 8 | 16 | 8 | 8 | C8X8 | 8 | 1 | 0 | 0 | 4 | NA | NA | 2 | 0 | 0 | 4 | NA | NA | 2 | NA | NA | 4 | NA | NA | NA | 0 | 0 | 0 | 0 | 0 | 1 | a
| 8bit 3x3 size s2 | 296 | conv | 0 | 1 | 1 | 0 | 0 | 0 | 0 | 0 | 6 | 0 | 2x2_S2 | 2 | 2 | 0 | 0 | 0 | 0 | NA | NA | 3 | 3 | 1 | 33 | 2 | 8 | 8 | 0 | 7 | 1 | 1 | 1 | 1 | valid | 8 | 16 | 8 | 8 | C8X8 | 8 | 1 | 0 | 0 | 4 | NA | NA | 2 | 0 | 0 | 4 | NA | NA | 2 | NA | NA | 4 | NA | NA | NA | 0 | 0 | 0 | 0 | 0 | 1 | a
| 8bit 3x3 size s2 hstride | 297 | conv | 0 | 1 | 1 | 0 | 0 | 0 | 0 | 0 | 6 | 0 | 2x2_S2 | 2 | 2 | 0 | 0 | 0 | 0 | NA | NA | 3 | 3 | 33 | 1 | 2 | 8 | 8 | 0 | 7 | 1 | 1 | 1 | 1 | valid | 8 | 16 | 8 | 8 | C8X8 | 8 | 1 | 0 | 0 | 4 | NA | NA | 2 | 0 | 0 | 4 | NA | NA | 2 | NA | NA | 4 | NA | NA | NA | 0 | 0 | 0 | 0 | 0 | 1 | a
| Note: | only support same pool padding and valid pool padding. If pool pad are all 0, it is valid pool padding. If it is not all 0, then treat the test case as same padding and generate pool pad information to overwrite the values in test case list.

## v12_8bit1x1
Setting Group | Test Case Notes | test case number | conv mode (in model operation) | conv_mode in HW setting | conv en | pconv en | pconv bn en | pconv relu en | pconv pool en | bn_relu_pool_order (pconv order) | relu mode | ReLU6 clamp | pool_mode | pool size and stride | pool size | pool stride | pool padding up | pool padding dn | pool padding left | pool padding right | GAP mul | GAP shift | kernel size w | kernel size H | input size w (col) | input size h (row) | conv stride | input channel num | output channel num | concat channel start index | concat channel end index | up padding t | dn padding b | left padding l | right padding r | padding mode | input bit width | PSUM bit width | output bit width | weight bit # | input format | output format | NMEM_FM config | NMEM_FM offset.x | NMEM_FM offset.y | NMEM_FM w | NMEM_FM h | NMEM_FM l | NMEM_ST config | NMEM_ST offset.x | NMEM_ST offset.y | NMEM_ST w | NMEM_ST h | NMEM_ST l | NMEM_PS config | NMEM_PS offset.x | NMEM_PS offset.y | NMEM_PS w | NMEM_PS h | NMEM_PS l | start line next layer | weight compression | PCONV_shift adjust | conv coarse shift adjust | conv fine shift adjust' | feature compression | thread # | thread index
| 8bit 1x1 base 0pad | 1 | conv | 2 | 1 | 1 | 0 | 0 | 0 | 0 | 0 | 6 | 0 | 2x2_S2 | 2 | 2 | 0 | 0 | 0 | 0 | NA | NA | 1 | 1 | 56 | 56 | 1 | 8 | 8 | 0 | 7 | 0 | 0 | 0 | 0 | valid | 8 | 16 | 8 | 8 | C16X8_R4 | 8 | 1 | 0 | 0 | 4 | NA | NA | 2 | 0 | 0 | 4 | NA | NA | 2 | NA | NA | 4 | NA | NA | NA | 0 | 0 | 0 | 0 | 0 | 1 | a
| 8bit 1x1 s2 | 2 | conv | 2 | 1 | 1 | 0 | 0 | 0 | 0 | 0 | 6 | 0 | 2x2_S2 | 2 | 2 | 0 | 0 | 0 | 0 | NA | NA | 1 | 1 | 56 | 56 | 2 | 8 | 8 | 0 | 7 | 0 | 0 | 0 | 0 | valid | 8 | 16 | 8 | 8 | C16X8_R4 | 8 | 1 | 0 | 0 | 4 | NA | NA | 2 | 0 | 0 | 4 | NA | NA | 2 | NA | NA | 4 | NA | NA | NA | 0 | 0 | 0 | 0 | 0 | 1 | a
| 8bit 1x1 size | 3 | conv | 2 | 1 | 1 | 0 | 0 | 0 | 0 | 0 | 6 | 0 | 2x2_S2 | 2 | 2 | 0 | 0 | 0 | 0 | NA | NA | 1 | 1 | 7 | 33 | 1 | 8 | 8 | 0 | 7 | 0 | 0 | 0 | 0 | valid | 8 | 16 | 8 | 8 | C16X8_R4 | 8 | 1 | 0 | 0 | 4 | NA | NA | 2 | 0 | 0 | 4 | NA | NA | 2 | NA | NA | 4 | NA | NA | NA | 0 | 0 | 0 | 0 | 0 | 1 | a
| 8bit 1x1 size s2 | 4 | conv | 2 | 1 | 1 | 0 | 0 | 0 | 0 | 0 | 6 | 0 | 2x2_S2 | 2 | 2 | 0 | 0 | 0 | 0 | NA | NA | 1 | 1 | 7 | 33 | 2 | 8 | 8 | 0 | 7 | 0 | 0 | 0 | 0 | valid | 8 | 16 | 8 | 8 | C16X8_R4 | 8 | 1 | 0 | 0 | 4 | NA | NA | 2 | 0 | 0 | 4 | NA | NA | 2 | NA | NA | 4 | NA | NA | NA | 0 | 0 | 0 | 0 | 0 | 1 | a
| 8bit 1x1 size | 5 | conv | 2 | 1 | 1 | 0 | 0 | 0 | 0 | 0 | 6 | 0 | 2x2_S2 | 2 | 2 | 0 | 0 | 0 | 0 | NA | NA | 1 | 1 | 7 | 7 | 1 | 8 | 8 | 0 | 7 | 0 | 0 | 0 | 0 | valid | 8 | 16 | 8 | 8 | C16X8_R4 | 8 | 1 | 0 | 0 | 4 | NA | NA | 2 | 0 | 0 | 4 | NA | NA | 2 | NA | NA | 4 | NA | NA | NA | 0 | 0 | 0 | 0 | 0 | 1 | a
| 8bit 1x1 size s2 | 6 | conv | 2 | 1 | 1 | 0 | 0 | 0 | 0 | 0 | 6 | 0 | 2x2_S2 | 2 | 2 | 0 | 0 | 0 | 0 | NA | NA | 1 | 1 | 7 | 7 | 2 | 8 | 8 | 0 | 7 | 0 | 0 | 0 | 0 | valid | 8 | 16 | 8 | 8 | C16X8_R4 | 8 | 1 | 0 | 0 | 4 | NA | NA | 2 | 0 | 0 | 4 | NA | NA | 2 | NA | NA | 4 | NA | NA | NA | 0 | 0 | 0 | 0 | 0 | 1 | a
| 8bit 1x1 size | 7 | conv | 2 | 1 | 1 | 0 | 0 | 0 | 0 | 0 | 6 | 0 | 2x2_S2 | 2 | 2 | 0 | 0 | 0 | 0 | NA | NA | 1 | 1 | 33 | 7 | 1 | 8 | 8 | 0 | 7 | 0 | 0 | 0 | 0 | valid | 8 | 16 | 8 | 8 | C16X8_R4 | 8 | 1 | 0 | 0 | 4 | NA | NA | 2 | 0 | 0 | 4 | NA | NA | 2 | NA | NA | 4 | NA | NA | NA | 0 | 0 | 0 | 0 | 0 | 1 | a
| 8bit 1x1 size s2 | 8 | conv | 2 | 1 | 1 | 0 | 0 | 0 | 0 | 0 | 6 | 0 | 2x2_S2 | 2 | 2 | 0 | 0 | 0 | 0 | NA | NA | 1 | 1 | 33 | 7 | 2 | 8 | 8 | 0 | 7 | 0 | 0 | 0 | 0 | valid | 8 | 16 | 8 | 8 | C16X8_R4 | 8 | 1 | 0 | 0 | 4 | NA | NA | 2 | 0 | 0 | 4 | NA | NA | 2 | NA | NA | 4 | NA | NA | NA | 0 | 0 | 0 | 0 | 0 | 1 | a
| 8bit 1x1 size | 9 | conv | 2 | 1 | 1 | 0 | 0 | 0 | 0 | 0 | 6 | 0 | 2x2_S2 | 2 | 2 | 0 | 0 | 0 | 0 | NA | NA | 1 | 1 | 1 | 1 | 1 | 8 | 8 | 0 | 7 | 0 | 0 | 0 | 0 | valid | 8 | 16 | 8 | 8 | C16X8_R4 | 8 | 1 | 0 | 0 | 4 | NA | NA | 2 | 0 | 0 | 4 | NA | NA | 2 | NA | NA | 4 | NA | NA | NA | 0 | 0 | 0 | 0 | 0 | 1 | a
| 8bit 1x1 size s2 | 10 | conv | 2 | 1 | 1 | 0 | 0 | 0 | 0 | 0 | 6 | 0 | 2x2_S2 | 2 | 2 | 0 | 0 | 0 | 0 | NA | NA | 1 | 1 | 1 | 1 | 2 | 8 | 8 | 0 | 7 | 0 | 0 | 0 | 0 | valid | 8 | 16 | 8 | 8 | C16X8_R4 | 8 | 1 | 0 | 0 | 4 | NA | NA | 2 | 0 | 0 | 4 | NA | NA | 2 | NA | NA | 4 | NA | NA | NA | 0 | 0 | 0 | 0 | 0 | 1 | a
| 8bit 1x1 size | 11 | conv | 2 | 1 | 1 | 0 | 0 | 0 | 0 | 0 | 6 | 0 | 2x2_S2 | 2 | 2 | 0 | 0 | 0 | 0 | NA | NA | 1 | 1 | 2 | 2 | 1 | 8 | 8 | 0 | 7 | 0 | 0 | 0 | 0 | valid | 8 | 16 | 8 | 8 | C16X8_R4 | 8 | 1 | 0 | 0 | 4 | NA | NA | 2 | 0 | 0 | 4 | NA | NA | 2 | NA | NA | 4 | NA | NA | NA | 0 | 0 | 0 | 0 | 0 | 1 | a
| 8bit 1x1 size s2 | 12 | conv | 2 | 1 | 1 | 0 | 0 | 0 | 0 | 0 | 6 | 0 | 2x2_S2 | 2 | 2 | 0 | 0 | 0 | 0 | NA | NA | 1 | 1 | 2 | 2 | 2 | 8 | 8 | 0 | 7 | 0 | 0 | 0 | 0 | valid | 8 | 16 | 8 | 8 | C16X8_R4 | 8 | 1 | 0 | 0 | 4 | NA | NA | 2 | 0 | 0 | 4 | NA | NA | 2 | NA | NA | 4 | NA | NA | NA | 0 | 0 | 0 | 0 | 0 | 1 | a
| 8bit 1x1 size | 13 | conv | 2 | 1 | 1 | 0 | 0 | 0 | 0 | 0 | 6 | 0 | 2x2_S2 | 2 | 2 | 0 | 0 | 0 | 0 | NA | NA | 1 | 1 | 2 | 33 | 1 | 8 | 8 | 0 | 7 | 0 | 0 | 0 | 0 | valid | 8 | 16 | 8 | 8 | C16X8_R4 | 8 | 1 | 0 | 0 | 4 | NA | NA | 2 | 0 | 0 | 4 | NA | NA | 2 | NA | NA | 4 | NA | NA | NA | 0 | 0 | 0 | 0 | 0 | 1 | a
| 8bit 1x1 size s2 | 14 | conv | 2 | 1 | 1 | 0 | 0 | 0 | 0 | 0 | 6 | 0 | 2x2_S2 | 2 | 2 | 0 | 0 | 0 | 0 | NA | NA | 1 | 1 | 2 | 33 | 2 | 8 | 8 | 0 | 7 | 0 | 0 | 0 | 0 | valid | 8 | 16 | 8 | 8 | C16X8_R4 | 8 | 1 | 0 | 0 | 4 | NA | NA | 2 | 0 | 0 | 4 | NA | NA | 2 | NA | NA | 4 | NA | NA | NA | 0 | 0 | 0 | 0 | 0 | 1 | a
| 8bit 1x1 size | 15 | conv | 2 | 1 | 1 | 0 | 0 | 0 | 0 | 0 | 6 | 0 | 2x2_S2 | 2 | 2 | 0 | 0 | 0 | 0 | NA | NA | 1 | 1 | 33 | 2 | 1 | 8 | 8 | 0 | 7 | 0 | 0 | 0 | 0 | valid | 8 | 16 | 8 | 8 | C16X8_R4 | 8 | 1 | 0 | 0 | 4 | NA | NA | 2 | 0 | 0 | 4 | NA | NA | 2 | NA | NA | 4 | NA | NA | NA | 0 | 0 | 0 | 0 | 0 | 1 | a
| 8bit 1x1 size s2 | 16 | conv | 2 | 1 | 1 | 0 | 0 | 0 | 0 | 0 | 6 | 0 | 2x2_S2 | 2 | 2 | 0 | 0 | 0 | 0 | NA | NA | 1 | 1 | 33 | 2 | 2 | 8 | 8 | 0 | 7 | 0 | 0 | 0 | 0 | valid | 8 | 16 | 8 | 8 | C16X8_R4 | 8 | 1 | 0 | 0 | 4 | NA | NA | 2 | 0 | 0 | 4 | NA | NA | 2 | NA | NA | 4 | NA | NA | NA | 0 | 0 | 0 | 0 | 0 | 1 | a
| 8bit 1x1 chnum | 17 | conv | 2 | 1 | 1 | 0 | 0 | 0 | 0 | 0 | 6 | 0 | 2x2_S2 | 2 | 2 | 0 | 0 | 0 | 0 | NA | NA | 1 | 1 | 56 | 56 | 1 | 1 | 1 | 0 | 1 | 0 | 0 | 0 | 0 | valid | 8 | 16 | 8 | 8 | C16X8_R4 | 8 | 1 | 0 | 0 | 4 | NA | NA | 2 | 0 | 0 | 4 | NA | NA | 2 | NA | NA | 4 | NA | NA | NA | 0 | 0 | 0 | 0 | 0 | 1 | a
| 8bit 1x1 s2 chnum | 18 | conv | 2 | 1 | 1 | 0 | 0 | 0 | 0 | 0 | 6 | 0 | 2x2_S2 | 2 | 2 | 0 | 0 | 0 | 0 | NA | NA | 1 | 1 | 56 | 56 | 2 | 1 | 1 | 0 | 1 | 0 | 0 | 0 | 0 | valid | 8 | 16 | 8 | 8 | C16X8_R4 | 8 | 1 | 0 | 0 | 4 | NA | NA | 2 | 0 | 0 | 4 | NA | NA | 2 | NA | NA | 4 | NA | NA | NA | 0 | 0 | 0 | 0 | 0 | 1 | a
| 8bit 1x1 chnum | 19 | conv | 2 | 1 | 1 | 0 | 0 | 0 | 0 | 0 | 6 | 0 | 2x2_S2 | 2 | 2 | 0 | 0 | 0 | 0 | NA | NA | 1 | 1 | 7 | 7 | 1 | 64 | 1 | 0 | 1 | 0 | 0 | 0 | 0 | valid | 8 | 16 | 8 | 8 | C16X8_R4 | 8 | 1 | 0 | 0 | 4 | NA | NA | 2 | 0 | 0 | 4 | NA | NA | 2 | NA | NA | 4 | NA | NA | NA | 0 | 0 | 0 | 0 | 0 | 1 | a
| 8bit 1x1 s2 chnum | 20 | conv | 2 | 1 | 1 | 0 | 0 | 0 | 0 | 0 | 6 | 0 | 2x2_S2 | 2 | 2 | 0 | 0 | 0 | 0 | NA | NA | 1 | 1 | 7 | 7 | 2 | 64 | 1 | 0 | 1 | 0 | 0 | 0 | 0 | valid | 8 | 16 | 8 | 8 | C16X8_R4 | 8 | 1 | 0 | 0 | 4 | NA | NA | 2 | 0 | 0 | 4 | NA | NA | 2 | NA | NA | 4 | NA | NA | NA | 0 | 0 | 0 | 0 | 0 | 1 | a
| 8bit 1x1 chnum | 21 | conv | 2 | 1 | 1 | 0 | 0 | 0 | 0 | 0 | 6 | 0 | 2x2_S2 | 2 | 2 | 0 | 0 | 0 | 0 | NA | NA | 1 | 1 | 7 | 7 | 1 | 1 | 64 | 0 | 63 | 0 | 0 | 0 | 0 | valid | 8 | 16 | 8 | 8 | C16X8_R4 | 8 | 1 | 0 | 0 | 4 | NA | NA | 2 | 0 | 0 | 4 | NA | NA | 2 | NA | NA | 4 | NA | NA | NA | 0 | 0 | 0 | 0 | 0 | 1 | a
| 8bit 1x1 s2 chnum | 22 | conv | 2 | 1 | 1 | 0 | 0 | 0 | 0 | 0 | 6 | 0 | 2x2_S2 | 2 | 2 | 0 | 0 | 0 | 0 | NA | NA | 1 | 1 | 7 | 7 | 2 | 1 | 64 | 0 | 63 | 0 | 0 | 0 | 0 | valid | 8 | 16 | 8 | 8 | C16X8_R4 | 8 | 1 | 0 | 0 | 4 | NA | NA | 2 | 0 | 0 | 4 | NA | NA | 2 | NA | NA | 4 | NA | NA | NA | 0 | 0 | 0 | 0 | 0 | 1 | a
| 8bit 1x1 chnum | 23 | conv | 2 | 1 | 1 | 0 | 0 | 0 | 0 | 0 | 6 | 0 | 2x2_S2 | 2 | 2 | 0 | 0 | 0 | 0 | NA | NA | 1 | 1 | 7 | 7 | 1 | 65 | 65 | 0 | 64 | 0 | 0 | 0 | 0 | valid | 8 | 16 | 8 | 8 | C16X8_R4 | 8 | 1 | 0 | 0 | 4 | NA | NA | 2 | 0 | 0 | 4 | NA | NA | 2 | NA | NA | 4 | NA | NA | NA | 0 | 0 | 0 | 0 | 0 | 1 | a
| 8bit 1x1 s2 chnum | 24 | conv | 2 | 1 | 1 | 0 | 0 | 0 | 0 | 0 | 6 | 0 | 2x2_S2 | 2 | 2 | 0 | 0 | 0 | 0 | NA | NA | 1 | 1 | 7 | 7 | 2 | 65 | 65 | 0 | 64 | 0 | 0 | 0 | 0 | valid | 8 | 16 | 8 | 8 | C16X8_R4 | 8 | 1 | 0 | 0 | 4 | NA | NA | 2 | 0 | 0 | 4 | NA | NA | 2 | NA | NA | 4 | NA | NA | NA | 0 | 0 | 0 | 0 | 0 | 1 | a
| 8bit chnum | 25 | conv | 2 | 1 | 1 | 0 | 0 | 0 | 0 | 0 | 6 | 0 | 2x2_S2 | 2 | 2 | 0 | 0 | 0 | 0 | NA | NA | 1 | 1 | 7 | 7 | 1 | 2 | 256 | 0 | 255 | 0 | 0 | 0 | 0 | valid | 8 | 16 | 8 | 8 | C16X8_R4 | 8 | 1 | 0 | 0 | 4 | NA | NA | 2 | 0 | 0 | 4 | NA | NA | 2 | NA | NA | 4 | NA | NA | NA | 0 | 0 | 0 | 0 | 0 | 1 | a
| 8bit s2 chnum | 26 | conv | 2 | 1 | 1 | 0 | 0 | 0 | 0 | 0 | 6 | 0 | 2x2_S2 | 2 | 2 | 0 | 0 | 0 | 0 | NA | NA | 1 | 1 | 7 | 7 | 2 | 2 | 256 | 0 | 255 | 0 | 0 | 0 | 0 | valid | 8 | 16 | 8 | 8 | C16X8_R4 | 8 | 1 | 0 | 0 | 4 | NA | NA | 2 | 0 | 0 | 4 | NA | NA | 2 | NA | NA | 4 | NA | NA | NA | 0 | 0 | 0 | 0 | 0 | 1 | a
| 8bit chnum | 27 | conv | 2 | 1 | 1 | 0 | 0 | 0 | 0 | 0 | 6 | 0 | 2x2_S2 | 2 | 2 | 0 | 0 | 0 | 0 | NA | NA | 1 | 1 | 7 | 7 | 1 | 512 | 2 | 0 | 1 | 0 | 0 | 0 | 0 | valid | 8 | 16 | 8 | 8 | C16X8_R4 | 8 | 1 | 0 | 0 | 4 | NA | NA | 2 | 0 | 0 | 4 | NA | NA | 2 | NA | NA | 4 | NA | NA | NA | 0 | 0 | 0 | 0 | 0 | 1 | a
| 8bit s2 chnum | 28 | conv | 2 | 1 | 1 | 0 | 0 | 0 | 0 | 0 | 6 | 0 | 2x2_S2 | 2 | 2 | 0 | 0 | 0 | 0 | NA | NA | 1 | 1 | 7 | 7 | 2 | 512 | 2 | 0 | 1 | 0 | 0 | 0 | 0 | valid | 8 | 16 | 8 | 8 | C16X8_R4 | 8 | 1 | 0 | 0 | 4 | NA | NA | 2 | 0 | 0 | 4 | NA | NA | 2 | NA | NA | 4 | NA | NA | NA | 0 | 0 | 0 | 0 | 0 | 1 | a
| 8bit chnum | 29 | conv | 2 | 1 | 1 | 0 | 0 | 0 | 0 | 0 | 6 | 0 | 2x2_S2 | 2 | 2 | 0 | 0 | 0 | 0 | NA | NA | 1 | 1 | 7 | 7 | 1 | 512 | 256 | 0 | 255 | 0 | 0 | 0 | 0 | valid | 8 | 16 | 8 | 8 | C16X8_R4 | 8 | 1 | 0 | 0 | 4 | NA | NA | 2 | 0 | 0 | 4 | NA | NA | 2 | NA | NA | 4 | NA | NA | NA | 0 | 0 | 0 | 0 | 0 | 1 | a
| 8bit s2 chnum | 30 | conv | 2 | 1 | 1 | 0 | 0 | 0 | 0 | 0 | 6 | 0 | 2x2_S2 | 2 | 2 | 0 | 0 | 0 | 0 | NA | NA | 1 | 1 | 7 | 7 | 2 | 512 | 256 | 0 | 255 | 0 | 0 | 0 | 0 | valid | 8 | 16 | 8 | 8 | C16X8_R4 | 8 | 1 | 0 | 0 | 4 | NA | NA | 2 | 0 | 0 | 4 | NA | NA | 2 | NA | NA | 4 | NA | NA | NA | 0 | 0 | 0 | 0 | 0 | 1 | a
| 8bit 1x1 base bw | 31 | conv | 2 | 1 | 1 | 0 | 0 | 0 | 0 | 0 | 6 | 0 | 2x2_S2 | 2 | 2 | 0 | 0 | 0 | 0 | NA | NA | 1 | 1 | 56 | 56 | 1 | 8 | 8 | 0 | 7 | 0 | 0 | 0 | 0 | valid | 8 | 16 | 16 | 8 | C16X8_R4 | 0 | 1 | 0 | 0 | 4 | NA | NA | 2 | 0 | 0 | 4 | NA | NA | 2 | NA | NA | 4 | NA | NA | NA | 0 | 0 | 0 | 0 | 0 | 1 | a
| 8bit 1x1 s2 bw | 32 | conv | 2 | 1 | 1 | 0 | 0 | 0 | 0 | 0 | 6 | 0 | 2x2_S2 | 2 | 2 | 0 | 0 | 0 | 0 | NA | NA | 1 | 1 | 56 | 56 | 2 | 8 | 8 | 0 | 7 | 0 | 0 | 0 | 0 | valid | 8 | 16 | 16 | 8 | C16X8_R4 | 0 | 1 | 0 | 0 | 4 | NA | NA | 2 | 0 | 0 | 4 | NA | NA | 2 | NA | NA | 4 | NA | NA | NA | 0 | 0 | 0 | 0 | 0 | 1 | a
| 8bit 1x1 base bw | 33 | conv | 2 | 1 | 1 | 0 | 0 | 0 | 0 | 0 | 6 | 0 | 2x2_S2 | 2 | 2 | 0 | 0 | 0 | 0 | NA | NA | 1 | 1 | 56 | 56 | 1 | 8 | 8 | 0 | 7 | 0 | 0 | 0 | 0 | valid | 8 | 16 | 16 | 8 | C16X8_R4 | 1 | 1 | 0 | 0 | 4 | NA | NA | 2 | 0 | 0 | 4 | NA | NA | 2 | NA | NA | 4 | NA | NA | NA | 0 | 0 | 0 | 0 | 0 | 1 | a
| 8bit 1x1 s2 bw | 34 | conv | 2 | 1 | 1 | 0 | 0 | 0 | 0 | 0 | 6 | 0 | 2x2_S2 | 2 | 2 | 0 | 0 | 0 | 0 | NA | NA | 1 | 1 | 56 | 56 | 2 | 8 | 8 | 0 | 7 | 0 | 0 | 0 | 0 | valid | 8 | 16 | 16 | 8 | C16X8_R4 | 1 | 1 | 0 | 0 | 4 | NA | NA | 2 | 0 | 0 | 4 | NA | NA | 2 | NA | NA | 4 | NA | NA | NA | 0 | 0 | 0 | 0 | 0 | 1 | a
| 8bit 1x1 base bw | 35 | conv | 2 | 1 | 1 | 0 | 0 | 0 | 0 | 0 | 6 | 0 | 2x2_S2 | 2 | 2 | 0 | 0 | 0 | 0 | NA | NA | 1 | 1 | 56 | 56 | 1 | 8 | 8 | 0 | 7 | 0 | 0 | 0 | 0 | valid | 8 | 16 | 16 | 8 | C16X8_R4 | 2 | 1 | 0 | 0 | 4 | NA | NA | 2 | 0 | 0 | 4 | NA | NA | 2 | NA | NA | 4 | NA | NA | NA | 0 | 0 | 0 | 0 | 0 | 1 | a
| 8bit 1x1 s2 bw | 36 | conv | 2 | 1 | 1 | 0 | 0 | 0 | 0 | 0 | 6 | 0 | 2x2_S2 | 2 | 2 | 0 | 0 | 0 | 0 | NA | NA | 1 | 1 | 56 | 56 | 2 | 8 | 8 | 0 | 7 | 0 | 0 | 0 | 0 | valid | 8 | 16 | 16 | 8 | C16X8_R4 | 2 | 1 | 0 | 0 | 4 | NA | NA | 2 | 0 | 0 | 4 | NA | NA | 2 | NA | NA | 4 | NA | NA | NA | 0 | 0 | 0 | 0 | 0 | 1 | a
| 8bit 1x1 base bw | 37 | conv | 2 | 1 | 1 | 0 | 0 | 0 | 0 | 0 | 6 | 0 | 2x2_S2 | 2 | 2 | 0 | 0 | 0 | 0 | NA | NA | 1 | 1 | 56 | 56 | 1 | 8 | 8 | 0 | 7 | 0 | 0 | 0 | 0 | valid | 8 | 16 | 16 | 8 | C16X8_R4 | 2 | 1 | 0 | 0 | 4 | NA | NA | 2 | 0 | 0 | 4 | NA | NA | 2 | NA | NA | 4 | NA | NA | NA | 0 | 0 | 0 | 0 | 0 | 1 | a
| 8bit 1x1 s2 bw | 38 | conv | 2 | 1 | 1 | 0 | 0 | 0 | 0 | 0 | 6 | 0 | 2x2_S2 | 2 | 2 | 0 | 0 | 0 | 0 | NA | NA | 1 | 1 | 56 | 56 | 2 | 8 | 8 | 0 | 7 | 0 | 0 | 0 | 0 | valid | 8 | 16 | 16 | 8 | C16X8_R4 | 2 | 1 | 0 | 0 | 4 | NA | NA | 2 | 0 | 0 | 4 | NA | NA | 2 | NA | NA | 4 | NA | NA | NA | 0 | 0 | 0 | 0 | 0 | 1 | a
| 8bit 1x1 base output format | 39 | conv | 2 | 1 | 1 | 0 | 0 | 0 | 0 | 0 | 6 | 0 | 2x2_S2 | 2 | 2 | 0 | 0 | 0 | 0 | NA | NA | 1 | 1 | 56 | 56 | 1 | 8 | 8 | 0 | 7 | 0 | 0 | 0 | 0 | valid | 8 | 16 | 8 | 8 | C16X8_R4 | 9 | 1 | 0 | 0 | 4 | NA | NA | 2 | 0 | 0 | 4 | NA | NA | 2 | NA | NA | 4 | NA | NA | NA | 0 | 0 | 0 | 0 | 0 | 1 | a
| 8bit 1x1 s2 output format | 40 | conv | 2 | 1 | 1 | 0 | 0 | 0 | 0 | 0 | 6 | 0 | 2x2_S2 | 2 | 2 | 0 | 0 | 0 | 0 | NA | NA | 1 | 1 | 56 | 56 | 2 | 8 | 8 | 0 | 7 | 0 | 0 | 0 | 0 | valid | 8 | 16 | 8 | 8 | C16X8_R4 | 9 | 1 | 0 | 0 | 4 | NA | NA | 2 | 0 | 0 | 4 | NA | NA | 2 | NA | NA | 4 | NA | NA | NA | 0 | 0 | 0 | 0 | 0 | 1 | a
| 8bit 1x1 base output format | 41 | conv | 2 | 1 | 1 | 0 | 0 | 0 | 0 | 0 | 6 | 0 | 2x2_S2 | 2 | 2 | 0 | 0 | 0 | 0 | NA | NA | 1 | 1 | 56 | 56 | 1 | 8 | 8 | 0 | 7 | 0 | 0 | 0 | 0 | valid | 8 | 16 | 8 | 8 | C16X8_R4 | 10 | 1 | 0 | 0 | 4 | NA | NA | 2 | 0 | 0 | 4 | NA | NA | 2 | NA | NA | 4 | NA | NA | NA | 0 | 0 | 0 | 0 | 0 | 1 | a
| 8bit 1x1 s2 output format | 42 | conv | 2 | 1 | 1 | 0 | 0 | 0 | 0 | 0 | 6 | 0 | 2x2_S2 | 2 | 2 | 0 | 0 | 0 | 0 | NA | NA | 1 | 1 | 56 | 56 | 2 | 8 | 8 | 0 | 7 | 0 | 0 | 0 | 0 | valid | 8 | 16 | 8 | 8 | C16X8_R4 | 10 | 1 | 0 | 0 | 4 | NA | NA | 2 | 0 | 0 | 4 | NA | NA | 2 | NA | NA | 4 | NA | NA | NA | 0 | 0 | 0 | 0 | 0 | 1 | a
| 8bit 1x1 base output format | 43 | conv | 2 | 1 | 1 | 0 | 0 | 0 | 0 | 0 | 6 | 0 | 2x2_S2 | 2 | 2 | 0 | 0 | 0 | 0 | NA | NA | 1 | 1 | 56 | 56 | 1 | 8 | 8 | 0 | 7 | 0 | 0 | 0 | 0 | valid | 8 | 16 | 8 | 8 | C16X8_R4 | 11 | 1 | 0 | 0 | 4 | NA | NA | 2 | 0 | 0 | 4 | NA | NA | 2 | NA | NA | 4 | NA | NA | NA | 0 | 0 | 0 | 0 | 0 | 1 | a
| 8bit 1x1 s2 output format | 44 | conv | 2 | 1 | 1 | 0 | 0 | 0 | 0 | 0 | 6 | 0 | 2x2_S2 | 2 | 2 | 0 | 0 | 0 | 0 | NA | NA | 1 | 1 | 56 | 56 | 2 | 8 | 8 | 0 | 7 | 0 | 0 | 0 | 0 | valid | 8 | 16 | 8 | 8 | C16X8_R4 | 11 | 1 | 0 | 0 | 4 | NA | NA | 2 | 0 | 0 | 4 | NA | NA | 2 | NA | NA | 4 | NA | NA | NA | 0 | 0 | 0 | 0 | 0 | 1 | a
| 8bit 1x1 NMEM | 45 | conv | 2 | 1 | 1 | 0 | 0 | 0 | 0 | 0 | 6 | 0 | 2x2_S2 | 2 | 2 | 0 | 0 | 0 | 0 | NA | NA | 1 | 1 | 56 | 56 | 1 | 8 | 8 | 0 | 7 | 0 | 0 | 0 | 0 | valid | 8 | 16 | 8 | 8 | C16X8_R4 | 8 | 2 | 0 | 0 | 4 | NA | NA | 1 | 0 | 0 | 4 | NA | NA | 1 | NA | NA | 4 | NA | NA | NA | 0 | 0 | 0 | 0 | 0 | 1 | a
| 8bit 1x1 s2 NMEM | 46 | conv | 2 | 1 | 1 | 0 | 0 | 0 | 0 | 0 | 6 | 0 | 2x2_S2 | 2 | 2 | 0 | 0 | 0 | 0 | NA | NA | 1 | 1 | 56 | 56 | 2 | 8 | 8 | 0 | 7 | 0 | 0 | 0 | 0 | valid | 8 | 16 | 8 | 8 | C16X8_R4 | 8 | 2 | 0 | 0 | 4 | NA | NA | 1 | 0 | 0 | 4 | NA | NA | 1 | NA | NA | 4 | NA | NA | NA | 0 | 0 | 0 | 0 | 0 | 1 | a
| 8bit 1x1 base 0pad | 47 | conv | 2 | 1 | 1 | 1 | 1 | 1 | 0 | 0 | 6 | 0 | A2_S1 | 2 | 1 | 0 | 0 | 0 | 0 | NA | NA | 1 | 1 | 56 | 56 | 1 | 8 | 8 | 0 | 7 | 0 | 0 | 0 | 0 | valid | 8 | 16 | 8 | 8 | C16X8_R4 | 8 | 1 | 0 | 0 | 4 | NA | NA | 2 | 0 | 0 | 4 | NA | NA | 2 | NA | NA | 4 | NA | NA | NA | 0 | 0 | 0 | 0 | 0 | 1 | a
| 8bit 1x1 s2 | 48 | conv | 2 | 1 | 1 | 1 | 1 | 1 | 0 | 0 | 6 | 0 | A2_S1 | 2 | 1 | 0 | 0 | 0 | 0 | NA | NA | 1 | 1 | 56 | 56 | 2 | 8 | 8 | 0 | 7 | 0 | 0 | 0 | 0 | valid | 8 | 16 | 8 | 8 | C16X8_R4 | 8 | 1 | 0 | 0 | 4 | NA | NA | 2 | 0 | 0 | 4 | NA | NA | 2 | NA | NA | 4 | NA | NA | NA | 0 | 0 | 0 | 0 | 0 | 1 | a
| 8bit 1x1 size | 49 | conv | 2 | 1 | 1 | 1 | 1 | 1 | 0 | 0 | 6 | 0 | A2_S1 | 2 | 1 | 0 | 0 | 0 | 0 | NA | NA | 1 | 1 | 7 | 33 | 1 | 8 | 8 | 0 | 7 | 0 | 0 | 0 | 0 | valid | 8 | 16 | 8 | 8 | C16X8_R4 | 8 | 1 | 0 | 0 | 4 | NA | NA | 2 | 0 | 0 | 4 | NA | NA | 2 | NA | NA | 4 | NA | NA | NA | 0 | 0 | 0 | 0 | 0 | 1 | a
| 8bit 1x1 size s2 | 50 | conv | 2 | 1 | 1 | 1 | 1 | 1 | 0 | 0 | 6 | 0 | A2_S1 | 2 | 1 | 0 | 0 | 0 | 0 | NA | NA | 1 | 1 | 7 | 33 | 2 | 8 | 8 | 0 | 7 | 0 | 0 | 0 | 0 | valid | 8 | 16 | 8 | 8 | C16X8_R4 | 8 | 1 | 0 | 0 | 4 | NA | NA | 2 | 0 | 0 | 4 | NA | NA | 2 | NA | NA | 4 | NA | NA | NA | 0 | 0 | 0 | 0 | 0 | 1 | a
| 8bit 1x1 size | 51 | conv | 2 | 1 | 1 | 1 | 1 | 1 | 0 | 0 | 6 | 0 | A2_S1 | 2 | 1 | 0 | 0 | 0 | 0 | NA | NA | 1 | 1 | 7 | 7 | 1 | 8 | 8 | 0 | 7 | 0 | 0 | 0 | 0 | valid | 8 | 16 | 8 | 8 | C16X8_R4 | 8 | 1 | 0 | 0 | 4 | NA | NA | 2 | 0 | 0 | 4 | NA | NA | 2 | NA | NA | 4 | NA | NA | NA | 0 | 0 | 0 | 0 | 0 | 1 | a
| 8bit 1x1 size s2 | 52 | conv | 2 | 1 | 1 | 1 | 1 | 1 | 0 | 0 | 6 | 0 | A2_S1 | 2 | 1 | 0 | 0 | 0 | 0 | NA | NA | 1 | 1 | 7 | 7 | 2 | 8 | 8 | 0 | 7 | 0 | 0 | 0 | 0 | valid | 8 | 16 | 8 | 8 | C16X8_R4 | 8 | 1 | 0 | 0 | 4 | NA | NA | 2 | 0 | 0 | 4 | NA | NA | 2 | NA | NA | 4 | NA | NA | NA | 0 | 0 | 0 | 0 | 0 | 1 | a
| 8bit 1x1 size | 53 | conv | 2 | 1 | 1 | 1 | 1 | 1 | 0 | 0 | 6 | 0 | A2_S1 | 2 | 1 | 0 | 0 | 0 | 0 | NA | NA | 1 | 1 | 33 | 7 | 1 | 8 | 8 | 0 | 7 | 0 | 0 | 0 | 0 | valid | 8 | 16 | 8 | 8 | C16X8_R4 | 8 | 1 | 0 | 0 | 4 | NA | NA | 2 | 0 | 0 | 4 | NA | NA | 2 | NA | NA | 4 | NA | NA | NA | 0 | 0 | 0 | 0 | 0 | 1 | a
| 8bit 1x1 size s2 | 54 | conv | 2 | 1 | 1 | 1 | 1 | 1 | 0 | 0 | 6 | 0 | A2_S1 | 2 | 1 | 0 | 0 | 0 | 0 | NA | NA | 1 | 1 | 33 | 7 | 2 | 8 | 8 | 0 | 7 | 0 | 0 | 0 | 0 | valid | 8 | 16 | 8 | 8 | C16X8_R4 | 8 | 1 | 0 | 0 | 4 | NA | NA | 2 | 0 | 0 | 4 | NA | NA | 2 | NA | NA | 4 | NA | NA | NA | 0 | 0 | 0 | 0 | 0 | 1 | a
| 8bit 1x1 size | 55 | conv | 2 | 1 | 1 | 1 | 1 | 1 | 0 | 0 | 6 | 0 | A2_S1 | 2 | 1 | 0 | 0 | 0 | 0 | NA | NA | 1 | 1 | 3 | 3 | 1 | 8 | 8 | 0 | 7 | 0 | 0 | 0 | 0 | valid | 8 | 16 | 8 | 8 | C16X8_R4 | 8 | 1 | 0 | 0 | 4 | NA | NA | 2 | 0 | 0 | 4 | NA | NA | 2 | NA | NA | 4 | NA | NA | NA | 0 | 0 | 0 | 0 | 0 | 1 | a
| 8bit 1x1 size s2 | 56 | conv | 2 | 1 | 1 | 1 | 1 | 1 | 0 | 0 | 6 | 0 | A2_S1 | 2 | 1 | 0 | 0 | 0 | 0 | NA | NA | 1 | 1 | 3 | 3 | 2 | 8 | 8 | 0 | 7 | 0 | 0 | 0 | 0 | valid | 8 | 16 | 8 | 8 | C16X8_R4 | 8 | 1 | 0 | 0 | 4 | NA | NA | 2 | 0 | 0 | 4 | NA | NA | 2 | NA | NA | 4 | NA | NA | NA | 0 | 0 | 0 | 0 | 0 | 1 | a
| 8bit 1x1 size | 57 | conv | 2 | 1 | 1 | 1 | 1 | 1 | 0 | 0 | 6 | 0 | A2_S1 | 2 | 1 | 0 | 0 | 0 | 0 | NA | NA | 1 | 1 | 2 | 33 | 1 | 8 | 8 | 0 | 7 | 0 | 0 | 0 | 0 | valid | 8 | 16 | 8 | 8 | C16X8_R4 | 8 | 1 | 0 | 0 | 4 | NA | NA | 2 | 0 | 0 | 4 | NA | NA | 2 | NA | NA | 4 | NA | NA | NA | 0 | 0 | 0 | 0 | 0 | 1 | a
| 8bit 1x1 size s2 | 58 | conv | 2 | 1 | 1 | 1 | 1 | 1 | 0 | 0 | 6 | 0 | A2_S1 | 2 | 1 | 0 | 0 | 0 | 0 | NA | NA | 1 | 1 | 4 | 33 | 2 | 8 | 8 | 0 | 7 | 0 | 0 | 0 | 0 | valid | 8 | 16 | 8 | 8 | C16X8_R4 | 8 | 1 | 0 | 0 | 4 | NA | NA | 2 | 0 | 0 | 4 | NA | NA | 2 | NA | NA | 4 | NA | NA | NA | 0 | 0 | 0 | 0 | 0 | 1 | a
| 8bit 1x1 size | 59 | conv | 2 | 1 | 1 | 1 | 1 | 1 | 0 | 0 | 6 | 0 | A2_S1 | 2 | 1 | 0 | 0 | 0 | 0 | NA | NA | 1 | 1 | 33 | 2 | 1 | 8 | 8 | 0 | 7 | 0 | 0 | 0 | 0 | valid | 8 | 16 | 8 | 8 | C16X8_R4 | 8 | 1 | 0 | 0 | 4 | NA | NA | 2 | 0 | 0 | 4 | NA | NA | 2 | NA | NA | 4 | NA | NA | NA | 0 | 0 | 0 | 0 | 0 | 1 | a
| 8bit 1x1 size s2 | 60 | conv | 2 | 1 | 1 | 1 | 1 | 1 | 0 | 0 | 6 | 0 | A2_S1 | 2 | 1 | 0 | 0 | 0 | 0 | NA | NA | 1 | 1 | 33 | 4 | 2 | 8 | 8 | 0 | 7 | 0 | 0 | 0 | 0 | valid | 8 | 16 | 8 | 8 | C16X8_R4 | 8 | 1 | 0 | 0 | 4 | NA | NA | 2 | 0 | 0 | 4 | NA | NA | 2 | NA | NA | 4 | NA | NA | NA | 0 | 0 | 0 | 0 | 0 | 1 | a
| 8bit 1x1 chnum | 61 | conv | 2 | 1 | 1 | 1 | 1 | 1 | 0 | 0 | 6 | 0 | A2_S1 | 2 | 1 | 0 | 0 | 0 | 0 | NA | NA | 1 | 1 | 56 | 56 | 1 | 1 | 1 | 0 | 1 | 0 | 0 | 0 | 0 | valid | 8 | 16 | 8 | 8 | C16X8_R4 | 8 | 1 | 0 | 0 | 4 | NA | NA | 2 | 0 | 0 | 4 | NA | NA | 2 | NA | NA | 4 | NA | NA | NA | 0 | 0 | 0 | 0 | 0 | 1 | a
| 8bit 1x1 s2 chnum | 62 | conv | 2 | 1 | 1 | 1 | 1 | 1 | 0 | 0 | 6 | 0 | A2_S1 | 2 | 1 | 0 | 0 | 0 | 0 | NA | NA | 1 | 1 | 56 | 56 | 2 | 1 | 1 | 0 | 1 | 0 | 0 | 0 | 0 | valid | 8 | 16 | 8 | 8 | C16X8_R4 | 8 | 1 | 0 | 0 | 4 | NA | NA | 2 | 0 | 0 | 4 | NA | NA | 2 | NA | NA | 4 | NA | NA | NA | 0 | 0 | 0 | 0 | 0 | 1 | a
| 8bit 1x1 chnum | 63 | conv | 2 | 1 | 1 | 1 | 1 | 1 | 0 | 0 | 6 | 0 | A2_S1 | 2 | 1 | 0 | 0 | 0 | 0 | NA | NA | 1 | 1 | 7 | 7 | 1 | 64 | 1 | 0 | 1 | 0 | 0 | 0 | 0 | valid | 8 | 16 | 8 | 8 | C16X8_R4 | 8 | 1 | 0 | 0 | 4 | NA | NA | 2 | 0 | 0 | 4 | NA | NA | 2 | NA | NA | 4 | NA | NA | NA | 0 | 0 | 0 | 0 | 0 | 1 | a
| 8bit 1x1 s2 chnum | 64 | conv | 2 | 1 | 1 | 1 | 1 | 1 | 0 | 0 | 6 | 0 | A2_S1 | 2 | 1 | 0 | 0 | 0 | 0 | NA | NA | 1 | 1 | 7 | 7 | 2 | 64 | 1 | 0 | 1 | 0 | 0 | 0 | 0 | valid | 8 | 16 | 8 | 8 | C16X8_R4 | 8 | 1 | 0 | 0 | 4 | NA | NA | 2 | 0 | 0 | 4 | NA | NA | 2 | NA | NA | 4 | NA | NA | NA | 0 | 0 | 0 | 0 | 0 | 1 | a
| 8bit 1x1 chnum | 65 | conv | 2 | 1 | 1 | 1 | 1 | 1 | 0 | 0 | 6 | 0 | A2_S1 | 2 | 1 | 0 | 0 | 0 | 0 | NA | NA | 1 | 1 | 7 | 7 | 1 | 1 | 64 | 0 | 63 | 0 | 0 | 0 | 0 | valid | 8 | 16 | 8 | 8 | C16X8_R4 | 8 | 1 | 0 | 0 | 4 | NA | NA | 2 | 0 | 0 | 4 | NA | NA | 2 | NA | NA | 4 | NA | NA | NA | 0 | 0 | 0 | 0 | 0 | 1 | a
| 8bit 1x1 s2 chnum | 66 | conv | 2 | 1 | 1 | 1 | 1 | 1 | 0 | 0 | 6 | 0 | A2_S1 | 2 | 1 | 0 | 0 | 0 | 0 | NA | NA | 1 | 1 | 7 | 7 | 2 | 1 | 64 | 0 | 63 | 0 | 0 | 0 | 0 | valid | 8 | 16 | 8 | 8 | C16X8_R4 | 8 | 1 | 0 | 0 | 4 | NA | NA | 2 | 0 | 0 | 4 | NA | NA | 2 | NA | NA | 4 | NA | NA | NA | 0 | 0 | 0 | 0 | 0 | 1 | a
| 8bit 1x1 chnum | 67 | conv | 2 | 1 | 1 | 1 | 1 | 1 | 0 | 0 | 6 | 0 | A2_S1 | 2 | 1 | 0 | 0 | 0 | 0 | NA | NA | 1 | 1 | 7 | 7 | 1 | 65 | 65 | 0 | 64 | 0 | 0 | 0 | 0 | valid | 8 | 16 | 8 | 8 | C16X8_R4 | 8 | 1 | 0 | 0 | 4 | NA | NA | 2 | 0 | 0 | 4 | NA | NA | 2 | NA | NA | 4 | NA | NA | NA | 0 | 0 | 0 | 0 | 0 | 1 | a
| 8bit 1x1 s2 chnum | 68 | conv | 2 | 1 | 1 | 1 | 1 | 1 | 0 | 0 | 6 | 0 | A2_S1 | 2 | 1 | 0 | 0 | 0 | 0 | NA | NA | 1 | 1 | 7 | 7 | 2 | 65 | 65 | 0 | 64 | 0 | 0 | 0 | 0 | valid | 8 | 16 | 8 | 8 | C16X8_R4 | 8 | 1 | 0 | 0 | 4 | NA | NA | 2 | 0 | 0 | 4 | NA | NA | 2 | NA | NA | 4 | NA | NA | NA | 0 | 0 | 0 | 0 | 0 | 1 | a
| 8bit 1x1 chnum | 69 | conv | 2 | 1 | 1 | 1 | 1 | 1 | 0 | 0 | 6 | 0 | A2_S1 | 2 | 1 | 0 | 0 | 0 | 0 | NA | NA | 1 | 1 | 7 | 7 | 1 | 2 | 256 | 0 | 255 | 0 | 0 | 0 | 0 | valid | 8 | 16 | 8 | 8 | C16X8_R4 | 8 | 1 | 0 | 0 | 4 | NA | NA | 2 | 0 | 0 | 4 | NA | NA | 2 | NA | NA | 4 | NA | NA | NA | 0 | 0 | 0 | 0 | 0 | 1 | a
| 8bit 1x1 s2 chnum | 70 | conv | 2 | 1 | 1 | 1 | 1 | 1 | 0 | 0 | 6 | 0 | A2_S1 | 2 | 1 | 0 | 0 | 0 | 0 | NA | NA | 1 | 1 | 7 | 7 | 2 | 2 | 256 | 0 | 255 | 0 | 0 | 0 | 0 | valid | 8 | 16 | 8 | 8 | C16X8_R4 | 8 | 1 | 0 | 0 | 4 | NA | NA | 2 | 0 | 0 | 4 | NA | NA | 2 | NA | NA | 4 | NA | NA | NA | 0 | 0 | 0 | 0 | 0 | 1 | a
| 8bit 1x1 chnum | 71 | conv | 2 | 1 | 1 | 1 | 1 | 1 | 0 | 0 | 6 | 0 | A2_S1 | 2 | 1 | 0 | 0 | 0 | 0 | NA | NA | 1 | 1 | 7 | 7 | 1 | 512 | 2 | 0 | 1 | 0 | 0 | 0 | 0 | valid | 8 | 16 | 8 | 8 | C16X8_R4 | 8 | 1 | 0 | 0 | 4 | NA | NA | 2 | 0 | 0 | 4 | NA | NA | 2 | NA | NA | 4 | NA | NA | NA | 0 | 0 | 0 | 0 | 0 | 1 | a
| 8bit 1x1 s2 chnum | 72 | conv | 2 | 1 | 1 | 1 | 1 | 1 | 0 | 0 | 6 | 0 | A2_S1 | 2 | 1 | 0 | 0 | 0 | 0 | NA | NA | 1 | 1 | 7 | 7 | 2 | 512 | 2 | 0 | 1 | 0 | 0 | 0 | 0 | valid | 8 | 16 | 8 | 8 | C16X8_R4 | 8 | 1 | 0 | 0 | 4 | NA | NA | 2 | 0 | 0 | 4 | NA | NA | 2 | NA | NA | 4 | NA | NA | NA | 0 | 0 | 0 | 0 | 0 | 1 | a
| 8bit 1x1 chnum | 73 | conv | 2 | 1 | 1 | 1 | 1 | 1 | 0 | 0 | 6 | 0 | A2_S1 | 2 | 1 | 0 | 0 | 0 | 0 | NA | NA | 1 | 1 | 7 | 7 | 1 | 512 | 256 | 0 | 255 | 0 | 0 | 0 | 0 | valid | 8 | 16 | 8 | 8 | C16X8_R4 | 8 | 1 | 0 | 0 | 4 | NA | NA | 2 | 0 | 0 | 4 | NA | NA | 2 | NA | NA | 4 | NA | NA | NA | 0 | 0 | 0 | 0 | 0 | 1 | a
| 8bit 1x1 s2 chnum | 74 | conv | 2 | 1 | 1 | 1 | 1 | 1 | 0 | 0 | 6 | 0 | A2_S1 | 2 | 1 | 0 | 0 | 0 | 0 | NA | NA | 1 | 1 | 7 | 7 | 2 | 512 | 256 | 0 | 255 | 0 | 0 | 0 | 0 | valid | 8 | 16 | 8 | 8 | C16X8_R4 | 8 | 1 | 0 | 0 | 4 | NA | NA | 2 | 0 | 0 | 4 | NA | NA | 2 | NA | NA | 4 | NA | NA | NA | 0 | 0 | 0 | 0 | 0 | 1 | a
| 8bit 1x1 base bw | 75 | conv | 2 | 1 | 1 | 1 | 1 | 1 | 0 | 0 | 6 | 0 | A2_S1 | 2 | 1 | 0 | 0 | 0 | 0 | NA | NA | 1 | 1 | 56 | 56 | 1 | 8 | 8 | 0 | 7 | 0 | 0 | 0 | 0 | valid | 8 | 16 | 16 | 8 | C16X8_R4 | 0 | 1 | 0 | 0 | 4 | NA | NA | 2 | 0 | 0 | 4 | NA | NA | 2 | NA | NA | 4 | NA | NA | NA | 0 | 0 | 0 | 0 | 0 | 1 | a
| 8bit 1x1 s2 bw | 76 | conv | 2 | 1 | 1 | 1 | 1 | 1 | 0 | 0 | 6 | 0 | A2_S1 | 2 | 1 | 0 | 0 | 0 | 0 | NA | NA | 1 | 1 | 56 | 56 | 2 | 8 | 8 | 0 | 7 | 0 | 0 | 0 | 0 | valid | 8 | 16 | 16 | 8 | C16X8_R4 | 0 | 1 | 0 | 0 | 4 | NA | NA | 2 | 0 | 0 | 4 | NA | NA | 2 | NA | NA | 4 | NA | NA | NA | 0 | 0 | 0 | 0 | 0 | 1 | a
| 8bit 1x1 base bw | 77 | conv | 2 | 1 | 1 | 1 | 1 | 1 | 0 | 0 | 6 | 0 | A2_S1 | 2 | 1 | 0 | 0 | 0 | 0 | NA | NA | 1 | 1 | 56 | 56 | 1 | 8 | 8 | 0 | 7 | 0 | 0 | 0 | 0 | valid | 8 | 16 | 16 | 8 | C16X8_R4 | 1 | 1 | 0 | 0 | 4 | NA | NA | 2 | 0 | 0 | 4 | NA | NA | 2 | NA | NA | 4 | NA | NA | NA | 0 | 0 | 0 | 0 | 0 | 1 | a
| 8bit 1x1 s2 bw | 78 | conv | 2 | 1 | 1 | 1 | 1 | 1 | 0 | 0 | 6 | 0 | A2_S1 | 2 | 1 | 0 | 0 | 0 | 0 | NA | NA | 1 | 1 | 56 | 56 | 2 | 8 | 8 | 0 | 7 | 0 | 0 | 0 | 0 | valid | 8 | 16 | 16 | 8 | C16X8_R4 | 1 | 1 | 0 | 0 | 4 | NA | NA | 2 | 0 | 0 | 4 | NA | NA | 2 | NA | NA | 4 | NA | NA | NA | 0 | 0 | 0 | 0 | 0 | 1 | a
| 8bit 1x1 base bw | 79 | conv | 2 | 1 | 1 | 1 | 1 | 1 | 0 | 0 | 6 | 0 | A2_S1 | 2 | 1 | 0 | 0 | 0 | 0 | NA | NA | 1 | 1 | 56 | 56 | 1 | 8 | 8 | 0 | 7 | 0 | 0 | 0 | 0 | valid | 8 | 16 | 16 | 8 | C16X8_R4 | 2 | 1 | 0 | 0 | 4 | NA | NA | 2 | 0 | 0 | 4 | NA | NA | 2 | NA | NA | 4 | NA | NA | NA | 0 | 0 | 0 | 0 | 0 | 1 | a
| 8bit 1x1 s2 bw | 80 | conv | 2 | 1 | 1 | 1 | 1 | 1 | 0 | 0 | 6 | 0 | A2_S1 | 2 | 1 | 0 | 0 | 0 | 0 | NA | NA | 1 | 1 | 56 | 56 | 2 | 8 | 8 | 0 | 7 | 0 | 0 | 0 | 0 | valid | 8 | 16 | 16 | 8 | C16X8_R4 | 2 | 1 | 0 | 0 | 4 | NA | NA | 2 | 0 | 0 | 4 | NA | NA | 2 | NA | NA | 4 | NA | NA | NA | 0 | 0 | 0 | 0 | 0 | 1 | a
| 8bit 1x1 base bw | 81 | conv | 2 | 1 | 1 | 1 | 1 | 1 | 0 | 0 | 6 | 0 | A2_S1 | 2 | 1 | 0 | 0 | 0 | 0 | NA | NA | 1 | 1 | 56 | 56 | 1 | 8 | 8 | 0 | 7 | 0 | 0 | 0 | 0 | valid | 8 | 16 | 16 | 8 | C16X8_R4 | 3 | 1 | 0 | 0 | 4 | NA | NA | 2 | 0 | 0 | 4 | NA | NA | 2 | NA | NA | 4 | NA | NA | NA | 0 | 0 | 0 | 0 | 0 | 1 | a
| 8bit 1x1 s2 bw | 82 | conv | 2 | 1 | 1 | 1 | 1 | 1 | 0 | 0 | 6 | 0 | A2_S1 | 2 | 1 | 0 | 0 | 0 | 0 | NA | NA | 1 | 1 | 56 | 56 | 2 | 8 | 8 | 0 | 7 | 0 | 0 | 0 | 0 | valid | 8 | 16 | 16 | 8 | C16X8_R4 | 3 | 1 | 0 | 0 | 4 | NA | NA | 2 | 0 | 0 | 4 | NA | NA | 2 | NA | NA | 4 | NA | NA | NA | 0 | 0 | 0 | 0 | 0 | 1 | a
| 8bit 1x1 base output format | 83 | conv | 2 | 1 | 1 | 1 | 1 | 1 | 0 | 0 | 6 | 0 | A2_S1 | 2 | 1 | 0 | 0 | 0 | 0 | NA | NA | 1 | 1 | 56 | 56 | 1 | 8 | 8 | 0 | 7 | 0 | 0 | 0 | 0 | valid | 8 | 16 | 8 | 8 | C16X8_R4 | 9 | 1 | 0 | 0 | 4 | NA | NA | 2 | 0 | 0 | 4 | NA | NA | 2 | NA | NA | 4 | NA | NA | NA | 0 | 0 | 0 | 0 | 0 | 1 | a
| 8bit 1x1 s2 output format | 84 | conv | 2 | 1 | 1 | 1 | 1 | 1 | 0 | 0 | 6 | 0 | A2_S1 | 2 | 1 | 0 | 0 | 0 | 0 | NA | NA | 1 | 1 | 56 | 56 | 2 | 8 | 8 | 0 | 7 | 0 | 0 | 0 | 0 | valid | 8 | 16 | 8 | 8 | C16X8_R4 | 9 | 1 | 0 | 0 | 4 | NA | NA | 2 | 0 | 0 | 4 | NA | NA | 2 | NA | NA | 4 | NA | NA | NA | 0 | 0 | 0 | 0 | 0 | 1 | a
| 8bit 1x1 base output format | 85 | conv | 2 | 1 | 1 | 1 | 1 | 1 | 0 | 0 | 6 | 0 | A2_S1 | 2 | 1 | 0 | 0 | 0 | 0 | NA | NA | 1 | 1 | 56 | 56 | 1 | 8 | 8 | 0 | 7 | 0 | 0 | 0 | 0 | valid | 8 | 16 | 8 | 8 | C16X8_R4 | 10 | 1 | 0 | 0 | 4 | NA | NA | 2 | 0 | 0 | 4 | NA | NA | 2 | NA | NA | 4 | NA | NA | NA | 0 | 0 | 0 | 0 | 0 | 1 | a
| 8bit 1x1 s2 output format | 86 | conv | 2 | 1 | 1 | 1 | 1 | 1 | 0 | 0 | 6 | 0 | A2_S1 | 2 | 1 | 0 | 0 | 0 | 0 | NA | NA | 1 | 1 | 56 | 56 | 2 | 8 | 8 | 0 | 7 | 0 | 0 | 0 | 0 | valid | 8 | 16 | 8 | 8 | C16X8_R4 | 10 | 1 | 0 | 0 | 4 | NA | NA | 2 | 0 | 0 | 4 | NA | NA | 2 | NA | NA | 4 | NA | NA | NA | 0 | 0 | 0 | 0 | 0 | 1 | a
| 8bit 1x1 base output format | 87 | conv | 2 | 1 | 1 | 1 | 1 | 1 | 0 | 0 | 6 | 0 | A2_S1 | 2 | 1 | 0 | 0 | 0 | 0 | NA | NA | 1 | 1 | 56 | 56 | 1 | 8 | 8 | 0 | 7 | 0 | 0 | 0 | 0 | valid | 8 | 16 | 8 | 8 | C16X8_R4 | 11 | 1 | 0 | 0 | 4 | NA | NA | 2 | 0 | 0 | 4 | NA | NA | 2 | NA | NA | 4 | NA | NA | NA | 0 | 0 | 0 | 0 | 0 | 1 | a
| 8bit 1x1 s2 output format | 88 | conv | 2 | 1 | 1 | 1 | 1 | 1 | 0 | 0 | 6 | 0 | A2_S1 | 2 | 1 | 0 | 0 | 0 | 0 | NA | NA | 1 | 1 | 56 | 56 | 2 | 8 | 8 | 0 | 7 | 0 | 0 | 0 | 0 | valid | 8 | 16 | 8 | 8 | C16X8_R4 | 11 | 1 | 0 | 0 | 4 | NA | NA | 2 | 0 | 0 | 4 | NA | NA | 2 | NA | NA | 4 | NA | NA | NA | 0 | 0 | 0 | 0 | 0 | 1 | a
CONV 8bit 1x1 CONV/BN/ReLU/Pool Combination | CONV only | 89 | conv | 2 | 1 | 1 | 0 | 0 | 0 | 0 | 0 | 6 | 0 | A2_S2 | 2 | 2 | 0 | 0 | 0 | 0 | NA | NA | 1 | 1 | 56 | 56 | 1 | 8 | 8 | 0 | 7 | 0 | 0 | 0 | 0 | valid | 8 | 16 | 8 | 8 | C16X8_R4 | 8 | 1 | 0 | 0 | 4 | NA | NA | 2 | 0 | 0 | 4 | NA | NA | 2 | NA | NA | 4 | NA | NA | NA | 0 | 0 | 0 | 0 | 0 | 1 | a
| BN only | 90 | conv | 2 | 0 | 1 | 1 | 0 | 0 | 0 | 0 | 6 | 0 | A2_S2 | 2 | 2 | 0 | 0 | 0 | 0 | NA | NA | 1 | 1 | 56 | 56 | 1 | 8 | 8 | 0 | 7 | 0 | 0 | 0 | 0 | valid | 8 | 16 | 8 | 8 | C16X8_R4 | 8 | 1 | 0 | 0 | 4 | NA | NA | 2 | 0 | 0 | 4 | NA | NA | 2 | NA | NA | 4 | NA | NA | NA | 0 | 0 | 0 | 0 | 0 | 1 | a
| ReLU only | 91 | conv | 2 | 0 | 1 | 0 | 1 | 0 | 0 | 0 | 6 | 0 | A2_S2 | 2 | 2 | 0 | 0 | 0 | 0 | NA | NA | 1 | 1 | 56 | 56 | 1 | 8 | 8 | 0 | 7 | 0 | 0 | 0 | 0 | valid | 8 | 16 | 8 | 8 | C16X8_R4 | 8 | 1 | 0 | 0 | 4 | NA | NA | 2 | 0 | 0 | 4 | NA | NA | 2 | NA | NA | 4 | NA | NA | NA | 0 | 0 | 0 | 0 | 0 | 1 | a
| Pooling only | 92 | conv | 2 | 0 | 1 | 0 | 0 | 1 | 0 | 0 | 6 | 0 | A2_S2 | 2 | 2 | 0 | 0 | 0 | 0 | NA | NA | 1 | 1 | 56 | 56 | 1 | 8 | 8 | 0 | 7 | 0 | 0 | 0 | 0 | valid | 8 | 16 | 8 | 8 | C16X8_R4 | 8 | 1 | 0 | 0 | 4 | NA | NA | 2 | 0 | 0 | 4 | NA | NA | 2 | NA | NA | 4 | NA | NA | NA | 0 | 0 | 0 | 0 | 0 | 1 | a
| CONV BRP | 93 | conv | 2 | 1 | 1 | 1 | 1 | 1 | 0 | 0 | 6 | 0 | A2_S2 | 2 | 2 | 0 | 0 | 0 | 0 | NA | NA | 1 | 1 | 56 | 56 | 1 | 8 | 8 | 0 | 7 | 0 | 0 | 0 | 0 | valid | 8 | 16 | 8 | 8 | C16X8_R4 | 8 | 1 | 0 | 0 | 4 | NA | NA | 2 | 0 | 0 | 4 | NA | NA | 2 | NA | NA | 4 | NA | NA | NA | 0 | 0 | 0 | 0 | 0 | 1 | a
| CONV BPR | 94 | conv | 2 | 1 | 1 | 1 | 1 | 1 | 1 | 0 | 6 | 0 | A2_S2 | 2 | 2 | 0 | 0 | 0 | 0 | NA | NA | 1 | 1 | 56 | 56 | 1 | 8 | 8 | 0 | 7 | 0 | 0 | 0 | 0 | valid | 8 | 16 | 8 | 8 | C16X8_R4 | 8 | 1 | 0 | 0 | 4 | NA | NA | 2 | 0 | 0 | 4 | NA | NA | 2 | NA | NA | 4 | NA | NA | NA | 0 | 0 | 0 | 0 | 0 | 1 | a
| CONV RPB | 95 | conv | 2 | 1 | 1 | 1 | 1 | 1 | 2 | 0 | 6 | 0 | A2_S2 | 2 | 2 | 0 | 0 | 0 | 0 | NA | NA | 1 | 1 | 56 | 56 | 1 | 8 | 8 | 0 | 7 | 0 | 0 | 0 | 0 | valid | 8 | 16 | 8 | 8 | C16X8_R4 | 8 | 1 | 0 | 0 | 4 | NA | NA | 2 | 0 | 0 | 4 | NA | NA | 2 | NA | NA | 4 | NA | NA | NA | 0 | 0 | 0 | 0 | 0 | 1 | a
| CONV RBP | 96 | conv | 2 | 1 | 1 | 1 | 1 | 1 | 3 | 0 | 6 | 0 | A2_S2 | 2 | 2 | 0 | 0 | 0 | 0 | NA | NA | 1 | 1 | 56 | 56 | 1 | 8 | 8 | 0 | 7 | 0 | 0 | 0 | 0 | valid | 8 | 16 | 8 | 8 | C16X8_R4 | 8 | 1 | 0 | 0 | 4 | NA | NA | 2 | 0 | 0 | 4 | NA | NA | 2 | NA | NA | 4 | NA | NA | NA | 0 | 0 | 0 | 0 | 0 | 1 | a
| CONV PBR | 97 | conv | 2 | 1 | 1 | 1 | 1 | 1 | 4 | 0 | 6 | 0 | A2_S2 | 2 | 2 | 0 | 0 | 0 | 0 | NA | NA | 1 | 1 | 56 | 56 | 1 | 8 | 8 | 0 | 7 | 0 | 0 | 0 | 0 | valid | 8 | 16 | 8 | 8 | C16X8_R4 | 8 | 1 | 0 | 0 | 4 | NA | NA | 2 | 0 | 0 | 4 | NA | NA | 2 | NA | NA | 4 | NA | NA | NA | 0 | 0 | 0 | 0 | 0 | 1 | a
| CONV PRB | 98 | conv | 2 | 1 | 1 | 1 | 1 | 1 | 5 | 0 | 6 | 0 | A2_S2 | 2 | 2 | 0 | 0 | 0 | 0 | NA | NA | 1 | 1 | 56 | 56 | 1 | 8 | 8 | 0 | 7 | 0 | 0 | 0 | 0 | valid | 8 | 16 | 8 | 8 | C16X8_R4 | 8 | 1 | 0 | 0 | 4 | NA | NA | 2 | 0 | 0 | 4 | NA | NA | 2 | NA | NA | 4 | NA | NA | NA | 0 | 0 | 0 | 0 | 0 | 1 | a
| BR | 99 | conv | 2 | 0 | 1 | 1 | 1 | 0 | 0 | 0 | 6 | 0 | A2_S2 | 2 | 2 | 0 | 0 | 0 | 0 | NA | NA | 1 | 1 | 56 | 56 | 1 | 8 | 8 | 0 | 7 | 0 | 0 | 0 | 0 | valid | 8 | 16 | 8 | 8 | C16X8_R4 | 8 | 1 | 0 | 0 | 4 | NA | NA | 2 | 0 | 0 | 4 | NA | NA | 2 | NA | NA | 4 | NA | NA | NA | 0 | 0 | 0 | 0 | 0 | 1 | a
| RB | 100 | conv | 2 | 0 | 1 | 1 | 1 | 0 | 3 | 0 | 6 | 0 | A2_S2 | 2 | 2 | 0 | 0 | 0 | 0 | NA | NA | 1 | 1 | 56 | 56 | 1 | 8 | 8 | 0 | 7 | 0 | 0 | 0 | 0 | valid | 8 | 16 | 8 | 8 | C16X8_R4 | 8 | 1 | 0 | 0 | 4 | NA | NA | 2 | 0 | 0 | 4 | NA | NA | 2 | NA | NA | 4 | NA | NA | NA | 0 | 0 | 0 | 0 | 0 | 1 | a
| BP | 101 | conv | 2 | 0 | 1 | 1 | 0 | 1 | 0 | 0 | 6 | 0 | A2_S2 | 2 | 2 | 0 | 0 | 0 | 0 | NA | NA | 1 | 1 | 56 | 56 | 1 | 8 | 8 | 0 | 7 | 0 | 0 | 0 | 0 | valid | 8 | 16 | 8 | 8 | C16X8_R4 | 8 | 1 | 0 | 0 | 4 | NA | NA | 2 | 0 | 0 | 4 | NA | NA | 2 | NA | NA | 4 | NA | NA | NA | 0 | 0 | 0 | 0 | 0 | 1 | a
| PB | 102 | conv | 2 | 0 | 1 | 1 | 0 | 1 | 4 | 0 | 6 | 0 | A2_S2 | 2 | 2 | 0 | 0 | 0 | 0 | NA | NA | 1 | 1 | 56 | 56 | 1 | 8 | 8 | 0 | 7 | 0 | 0 | 0 | 0 | valid | 8 | 16 | 8 | 8 | C16X8_R4 | 8 | 1 | 0 | 0 | 4 | NA | NA | 2 | 0 | 0 | 4 | NA | NA | 2 | NA | NA | 4 | NA | NA | NA | 0 | 0 | 0 | 0 | 0 | 1 | a
| RP | 103 | conv | 2 | 0 | 1 | 0 | 1 | 1 | 0 | 0 | 6 | 0 | A2_S2 | 2 | 2 | 0 | 0 | 0 | 0 | NA | NA | 1 | 1 | 56 | 56 | 1 | 8 | 8 | 0 | 7 | 0 | 0 | 0 | 0 | valid | 8 | 16 | 8 | 8 | C16X8_R4 | 8 | 1 | 0 | 0 | 4 | NA | NA | 2 | 0 | 0 | 4 | NA | NA | 2 | NA | NA | 4 | NA | NA | NA | 0 | 0 | 0 | 0 | 0 | 1 | a
| PR | 104 | conv | 2 | 0 | 1 | 0 | 1 | 1 | 5 | 0 | 6 | 0 | A2_S2 | 2 | 2 | 0 | 0 | 0 | 0 | NA | NA | 1 | 1 | 56 | 56 | 1 | 8 | 8 | 0 | 7 | 0 | 0 | 0 | 0 | valid | 8 | 16 | 8 | 8 | C16X8_R4 | 8 | 1 | 0 | 0 | 4 | NA | NA | 2 | 0 | 0 | 4 | NA | NA | 2 | NA | NA | 4 | NA | NA | NA | 0 | 0 | 0 | 0 | 0 | 1 | a
| Full PReLU | 105 | conv | 2 | 1 | 1 | 1 | 1 | 1 | 0 | 2 | 6 | 0 | A2_S2 | 2 | 2 | 0 | 0 | 0 | 0 | NA | NA | 1 | 1 | 56 | 56 | 1 | 8 | 8 | 0 | 7 | 0 | 0 | 0 | 0 | valid | 8 | 16 | 8 | 8 | C16X8_R4 | 8 | 1 | 0 | 0 | 4 | NA | NA | 2 | 0 | 0 | 4 | NA | NA | 2 | NA | NA | 4 | NA | NA | NA | 0 | 0 | 0 | 0 | 0 | 1 | a
| Full LReLU | 106 | conv | 2 | 1 | 1 | 1 | 1 | 1 | 0 | 1 | 6 | 0 | A2_S2 | 2 | 2 | 0 | 0 | 0 | 0 | NA | NA | 1 | 1 | 56 | 56 | 1 | 8 | 8 | 0 | 7 | 0 | 0 | 0 | 0 | valid | 8 | 16 | 8 | 8 | C16X8_R4 | 8 | 1 | 0 | 0 | 4 | NA | NA | 2 | 0 | 0 | 4 | NA | NA | 2 | NA | NA | 4 | NA | NA | NA | 0 | 0 | 0 | 0 | 0 | 1 | a
| Full ReLU6 | 107 | conv | 2 | 1 | 1 | 1 | 1 | 1 | 0 | 3 | 6 | 0 | A2_S2 | 2 | 2 | 0 | 0 | 0 | 0 | NA | NA | 1 | 1 | 56 | 56 | 1 | 8 | 8 | 0 | 7 | 0 | 0 | 0 | 0 | valid | 8 | 16 | 8 | 8 | C16X8_R4 | 8 | 1 | 0 | 0 | 4 | NA | NA | 2 | 0 | 0 | 4 | NA | NA | 2 | NA | NA | 4 | NA | NA | NA | 0 | 0 | 0 | 0 | 0 | 1 | a
| Full ReLUMAX | 108 | conv | 2 | 1 | 1 | 1 | 1 | 1 | 0 | 3 | 8 | 0 | A2_S2 | 2 | 2 | 0 | 0 | 0 | 0 | NA | NA | 1 | 1 | 56 | 56 | 1 | 8 | 8 | 0 | 7 | 0 | 0 | 0 | 0 | valid | 8 | 16 | 8 | 8 | C16X8_R4 | 8 | 1 | 0 | 0 | 4 | NA | NA | 2 | 0 | 0 | 4 | NA | NA | 2 | NA | NA | 4 | NA | NA | NA | 0 | 0 | 0 | 0 | 0 | 1 | a
| Full Max A2_S1 | 109 | conv | 2 | 1 | 1 | 1 | 1 | 1 | 0 | 0 | 6 | 0 | A2_S1 | 2 | 1 | 0 | 0 | 0 | 0 | NA | NA | 1 | 1 | 56 | 56 | 1 | 8 | 8 | 0 | 7 | 0 | 0 | 0 | 0 | valid | 8 | 16 | 8 | 8 | C16X8_R4 | 8 | 1 | 0 | 0 | 4 | NA | NA | 2 | 0 | 0 | 4 | NA | NA | 2 | NA | NA | 4 | NA | NA | NA | 0 | 0 | 0 | 0 | 0 | 1 | a
| Full Max A2_S2 | 110 | conv | 2 | 1 | 1 | 1 | 1 | 1 | 0 | 0 | 6 | 0 | A2_S2 | 2 | 2 | 0 | 0 | 0 | 0 | NA | NA | 1 | 1 | 56 | 56 | 1 | 8 | 8 | 0 | 7 | 0 | 0 | 0 | 0 | valid | 8 | 16 | 8 | 8 | C16X8_R4 | 8 | 1 | 0 | 0 | 4 | NA | NA | 2 | 0 | 0 | 4 | NA | NA | 2 | NA | NA | 4 | NA | NA | NA | 0 | 0 | 0 | 0 | 0 | 1 | a
| Full Max A3_S1 | 111 | conv | 2 | 1 | 1 | 1 | 1 | 1 | 0 | 0 | 6 | 0 | A3_S1 | 3 | 1 | 0 | 0 | 0 | 0 | NA | NA | 1 | 1 | 56 | 56 | 1 | 8 | 8 | 0 | 7 | 0 | 0 | 0 | 0 | valid | 8 | 16 | 8 | 8 | C16X8_R4 | 8 | 1 | 0 | 0 | 4 | NA | NA | 2 | 0 | 0 | 4 | NA | NA | 2 | NA | NA | 4 | NA | NA | NA | 0 | 0 | 0 | 0 | 0 | 1 | a
| Full Max A3_S2 | 112 | conv | 2 | 1 | 1 | 1 | 1 | 1 | 0 | 0 | 6 | 0 | A3_S2 | 3 | 2 | 0 | 0 | 0 | 0 | NA | NA | 1 | 1 | 56 | 56 | 1 | 8 | 8 | 0 | 7 | 0 | 0 | 0 | 0 | valid | 8 | 16 | 8 | 8 | C16X8_R4 | 8 | 1 | 0 | 0 | 4 | NA | NA | 2 | 0 | 0 | 4 | NA | NA | 2 | NA | NA | 4 | NA | NA | NA | 0 | 0 | 0 | 0 | 0 | 1 | a
| Full Max A3_S3 | 113 | conv | 2 | 1 | 1 | 1 | 1 | 1 | 0 | 0 | 6 | 0 | A3_S3 | 3 | 3 | 0 | 0 | 0 | 0 | NA | NA | 1 | 1 | 56 | 56 | 1 | 8 | 8 | 0 | 7 | 0 | 0 | 0 | 0 | valid | 8 | 16 | 8 | 8 | C16X8_R4 | 8 | 1 | 0 | 0 | 4 | NA | NA | 2 | 0 | 0 | 4 | NA | NA | 2 | NA | NA | 4 | NA | NA | NA | 0 | 0 | 0 | 0 | 0 | 1 | a
| Full Min A2_S1 | 114 | conv | 2 | 1 | 1 | 1 | 1 | 1 | 0 | 0 | 6 | 1 | A2_S1 | 2 | 1 | 0 | 0 | 0 | 0 | NA | NA | 1 | 1 | 56 | 56 | 1 | 8 | 8 | 0 | 7 | 0 | 0 | 0 | 0 | valid | 8 | 16 | 8 | 8 | C16X8_R4 | 8 | 1 | 0 | 0 | 4 | NA | NA | 2 | 0 | 0 | 4 | NA | NA | 2 | NA | NA | 4 | NA | NA | NA | 0 | 0 | 0 | 0 | 0 | 1 | a
| Full Min A2_S2 | 115 | conv | 2 | 1 | 1 | 1 | 1 | 1 | 0 | 0 | 6 | 1 | A2_S2 | 2 | 2 | 0 | 0 | 0 | 0 | NA | NA | 1 | 1 | 56 | 56 | 1 | 8 | 8 | 0 | 7 | 0 | 0 | 0 | 0 | valid | 8 | 16 | 8 | 8 | C16X8_R4 | 8 | 1 | 0 | 0 | 4 | NA | NA | 2 | 0 | 0 | 4 | NA | NA | 2 | NA | NA | 4 | NA | NA | NA | 0 | 0 | 0 | 0 | 0 | 1 | a
| Full Min A3_S1 | 116 | conv | 2 | 1 | 1 | 1 | 1 | 1 | 0 | 0 | 6 | 1 | A3_S1 | 3 | 1 | 0 | 0 | 0 | 0 | NA | NA | 1 | 1 | 56 | 56 | 1 | 8 | 8 | 0 | 7 | 0 | 0 | 0 | 0 | valid | 8 | 16 | 8 | 8 | C16X8_R4 | 8 | 1 | 0 | 0 | 4 | NA | NA | 2 | 0 | 0 | 4 | NA | NA | 2 | NA | NA | 4 | NA | NA | NA | 0 | 0 | 0 | 0 | 0 | 1 | a
| Full Min A3_S2 | 117 | conv | 2 | 1 | 1 | 1 | 1 | 1 | 0 | 0 | 6 | 1 | A3_S2 | 3 | 2 | 0 | 0 | 0 | 0 | NA | NA | 1 | 1 | 56 | 56 | 1 | 8 | 8 | 0 | 7 | 0 | 0 | 0 | 0 | valid | 8 | 16 | 8 | 8 | C16X8_R4 | 8 | 1 | 0 | 0 | 4 | NA | NA | 2 | 0 | 0 | 4 | NA | NA | 2 | NA | NA | 4 | NA | NA | NA | 0 | 0 | 0 | 0 | 0 | 1 | a
| Full Min A3_S3 | 118 | conv | 2 | 1 | 1 | 1 | 1 | 1 | 0 | 0 | 6 | 1 | A3_S3 | 3 | 3 | 0 | 0 | 0 | 0 | NA | NA | 1 | 1 | 56 | 56 | 1 | 8 | 8 | 0 | 7 | 0 | 0 | 0 | 0 | valid | 8 | 16 | 8 | 8 | C16X8_R4 | 8 | 1 | 0 | 0 | 4 | NA | NA | 2 | 0 | 0 | 4 | NA | NA | 2 | NA | NA | 4 | NA | NA | NA | 0 | 0 | 0 | 0 | 0 | 1 | a
| Full Ave A2_S1 | 119 | conv | 2 | 1 | 1 | 1 | 1 | 1 | 0 | 0 | 6 | 2 | A2_S1 | 2 | 1 | 0 | 0 | 0 | 0 | NA | NA | 1 | 1 | 56 | 56 | 1 | 8 | 8 | 0 | 7 | 0 | 0 | 0 | 0 | valid | 8 | 16 | 8 | 8 | C16X8_R4 | 8 | 1 | 0 | 0 | 4 | NA | NA | 2 | 0 | 0 | 4 | NA | NA | 2 | NA | NA | 4 | NA | NA | NA | 0 | 0 | 0 | 0 | 0 | 1 | a
| Full Ave A2_S2 | 120 | conv | 2 | 1 | 1 | 1 | 1 | 1 | 0 | 0 | 6 | 2 | A2_S2 | 2 | 2 | 0 | 0 | 0 | 0 | NA | NA | 1 | 1 | 56 | 56 | 1 | 8 | 8 | 0 | 7 | 0 | 0 | 0 | 0 | valid | 8 | 16 | 8 | 8 | C16X8_R4 | 8 | 1 | 0 | 0 | 4 | NA | NA | 2 | 0 | 0 | 4 | NA | NA | 2 | NA | NA | 4 | NA | NA | NA | 0 | 0 | 0 | 0 | 0 | 1 | a
| Full Ave A3_S1 | 121 | conv | 2 | 1 | 1 | 1 | 1 | 1 | 0 | 0 | 6 | 2 | A3_S1 | 3 | 1 | 0 | 0 | 0 | 0 | NA | NA | 1 | 1 | 56 | 56 | 1 | 8 | 8 | 0 | 7 | 0 | 0 | 0 | 0 | valid | 8 | 16 | 8 | 8 | C16X8_R4 | 8 | 1 | 0 | 0 | 4 | NA | NA | 2 | 0 | 0 | 4 | NA | NA | 2 | NA | NA | 4 | NA | NA | NA | 0 | 0 | 0 | 0 | 0 | 1 | a
| Full Ave A3_S2 | 122 | conv | 2 | 1 | 1 | 1 | 1 | 1 | 0 | 0 | 6 | 2 | A3_S2 | 3 | 2 | 0 | 0 | 0 | 0 | NA | NA | 1 | 1 | 56 | 56 | 1 | 8 | 8 | 0 | 7 | 0 | 0 | 0 | 0 | valid | 8 | 16 | 8 | 8 | C16X8_R4 | 8 | 1 | 0 | 0 | 4 | NA | NA | 2 | 0 | 0 | 4 | NA | NA | 2 | NA | NA | 4 | NA | NA | NA | 0 | 0 | 0 | 0 | 0 | 1 | a
| Full Ave A3_S3 | 123 | conv | 2 | 1 | 1 | 1 | 1 | 1 | 0 | 0 | 6 | 2 | A3_S3 | 3 | 3 | 0 | 0 | 0 | 0 | NA | NA | 1 | 1 | 56 | 56 | 1 | 8 | 8 | 0 | 7 | 0 | 0 | 0 | 0 | valid | 8 | 16 | 8 | 8 | C16X8_R4 | 8 | 1 | 0 | 0 | 4 | NA | NA | 2 | 0 | 0 | 4 | NA | NA | 2 | NA | NA | 4 | NA | NA | NA | 0 | 0 | 0 | 0 | 0 | 1 | a
| Full global Ave Pool | 124 | conv | 2 | 1 | 1 | 1 | 1 | 1 | 0 | 0 | 6 | 3 | A2_S1 | 2 | 2 | 0 | 0 | 0 | 0 | NA | NA | 1 | 1 | 11 | 11 | 1 | 8 | 8 | 0 | 7 | 0 | 0 | 0 | 0 | valid | 8 | 16 | 8 | 8 | C16X8_R4 | 8 | 1 | 0 | 0 | 4 | NA | NA | 2 | 0 | 0 | 4 | NA | NA | 2 | NA | NA | 4 | NA | NA | NA | 0 | 0 | 0 | 0 | 0 | 1 | a
Pooling Test Cases | Full Ave A2_S1 | 125 | conv | 2 | 1 | 1 | 1 | 1 | 1 | 0 | 0 | 6 | 2 | A2_S1 | 2 | 1 | 1 | 1 | 1 | 1 | NA | NA | 1 | 1 | 56 | 56 | 1 | 8 | 8 | 0 | 7 | 0 | 0 | 0 | 0 | valid | 8 | 16 | 8 | 8 | C16X8_R4 | 8 | 1 | 0 | 0 | 4 | NA | NA | 2 | 0 | 0 | 4 | NA | NA | 2 | NA | NA | 4 | NA | NA | NA | 0 | 0 | 0 | 0 | 0 | 1 | a
| Full Ave A2_S2 | 126 | conv | 2 | 1 | 1 | 1 | 1 | 1 | 0 | 0 | 6 | 2 | A2_S2 | 2 | 2 | 1 | 1 | 1 | 1 | NA | NA | 1 | 1 | 56 | 56 | 1 | 8 | 8 | 0 | 7 | 0 | 0 | 0 | 0 | valid | 8 | 16 | 8 | 8 | C16X8_R4 | 8 | 1 | 0 | 0 | 4 | NA | NA | 2 | 0 | 0 | 4 | NA | NA | 2 | NA | NA | 4 | NA | NA | NA | 0 | 0 | 0 | 0 | 0 | 1 | a
| Full Ave A3_S1 | 127 | conv | 2 | 1 | 1 | 1 | 1 | 1 | 0 | 0 | 6 | 2 | A3_S1 | 3 | 1 | 1 | 1 | 1 | 1 | NA | NA | 1 | 1 | 56 | 56 | 1 | 8 | 8 | 0 | 7 | 0 | 0 | 0 | 0 | valid | 8 | 16 | 8 | 8 | C16X8_R4 | 8 | 1 | 0 | 0 | 4 | NA | NA | 2 | 0 | 0 | 4 | NA | NA | 2 | NA | NA | 4 | NA | NA | NA | 0 | 0 | 0 | 0 | 0 | 1 | a
| Full Ave A3_S2 | 128 | conv | 2 | 1 | 1 | 1 | 1 | 1 | 0 | 0 | 6 | 2 | A3_S2 | 3 | 2 | 1 | 1 | 1 | 1 | NA | NA | 1 | 1 | 56 | 56 | 1 | 8 | 8 | 0 | 7 | 0 | 0 | 0 | 0 | valid | 8 | 16 | 8 | 8 | C16X8_R4 | 8 | 1 | 0 | 0 | 4 | NA | NA | 2 | 0 | 0 | 4 | NA | NA | 2 | NA | NA | 4 | NA | NA | NA | 0 | 0 | 0 | 0 | 0 | 1 | a
| Full Ave A3_S3 | 129 | conv | 2 | 1 | 1 | 1 | 1 | 1 | 0 | 0 | 6 | 2 | A3_S3 | 3 | 3 | 1 | 1 | 1 | 1 | NA | NA | 1 | 1 | 56 | 56 | 1 | 8 | 8 | 0 | 7 | 0 | 0 | 0 | 0 | valid | 8 | 16 | 8 | 8 | C16X8_R4 | 8 | 1 | 0 | 0 | 4 | NA | NA | 2 | 0 | 0 | 4 | NA | NA | 2 | NA | NA | 4 | NA | NA | NA | 0 | 0 | 0 | 0 | 0 | 1 | a
| Full Ave A2_S1 | 130 | conv | 2 | 1 | 1 | 1 | 1 | 1 | 0 | 0 | 6 | 2 | A2_S1 | 2 | 1 | 1 | 0 | 1 | 0 | NA | NA | 1 | 1 | 56 | 56 | 1 | 8 | 8 | 0 | 7 | 0 | 0 | 0 | 0 | valid | 8 | 16 | 8 | 8 | C16X8_R4 | 8 | 1 | 0 | 0 | 4 | NA | NA | 2 | 0 | 0 | 4 | NA | NA | 2 | NA | NA | 4 | NA | NA | NA | 0 | 0 | 0 | 0 | 0 | 1 | a
| Full Ave A2_S2 | 131 | conv | 2 | 1 | 1 | 1 | 1 | 1 | 0 | 0 | 6 | 2 | A2_S2 | 2 | 2 | 1 | 0 | 1 | 0 | NA | NA | 1 | 1 | 56 | 56 | 1 | 8 | 8 | 0 | 7 | 0 | 0 | 0 | 0 | valid | 8 | 16 | 8 | 8 | C16X8_R4 | 8 | 1 | 0 | 0 | 4 | NA | NA | 2 | 0 | 0 | 4 | NA | NA | 2 | NA | NA | 4 | NA | NA | NA | 0 | 0 | 0 | 0 | 0 | 1 | a
| Full Ave A3_S1 | 132 | conv | 2 | 1 | 1 | 1 | 1 | 1 | 0 | 0 | 6 | 2 | A3_S1 | 3 | 1 | 1 | 0 | 1 | 0 | NA | NA | 1 | 1 | 56 | 56 | 1 | 8 | 8 | 0 | 7 | 0 | 0 | 0 | 0 | valid | 8 | 16 | 8 | 8 | C16X8_R4 | 8 | 1 | 0 | 0 | 4 | NA | NA | 2 | 0 | 0 | 4 | NA | NA | 2 | NA | NA | 4 | NA | NA | NA | 0 | 0 | 0 | 0 | 0 | 1 | a
| Full Ave A3_S2 | 133 | conv | 2 | 1 | 1 | 1 | 1 | 1 | 0 | 0 | 6 | 2 | A3_S2 | 3 | 2 | 1 | 0 | 1 | 0 | NA | NA | 1 | 1 | 56 | 56 | 1 | 8 | 8 | 0 | 7 | 0 | 0 | 0 | 0 | valid | 8 | 16 | 8 | 8 | C16X8_R4 | 8 | 1 | 0 | 0 | 4 | NA | NA | 2 | 0 | 0 | 4 | NA | NA | 2 | NA | NA | 4 | NA | NA | NA | 0 | 0 | 0 | 0 | 0 | 1 | a
| Full Ave A3_S3 | 134 | conv | 2 | 1 | 1 | 1 | 1 | 1 | 0 | 0 | 6 | 2 | A3_S3 | 3 | 3 | 1 | 0 | 1 | 0 | NA | NA | 1 | 1 | 56 | 56 | 1 | 8 | 8 | 0 | 7 | 0 | 0 | 0 | 0 | valid | 8 | 16 | 8 | 8 | C16X8_R4 | 8 | 1 | 0 | 0 | 4 | NA | NA | 2 | 0 | 0 | 4 | NA | NA | 2 | NA | NA | 4 | NA | NA | NA | 0 | 0 | 0 | 0 | 0 | 1 | a
| Full Ave A2_S1 | 135 | conv | 2 | 1 | 1 | 1 | 1 | 1 | 0 | 0 | 6 | 2 | A2_S1 | 2 | 1 | 0 | 1 | 0 | 1 | NA | NA | 1 | 1 | 56 | 56 | 1 | 8 | 8 | 0 | 7 | 0 | 0 | 0 | 0 | valid | 8 | 16 | 8 | 8 | C16X8_R4 | 8 | 1 | 0 | 0 | 4 | NA | NA | 2 | 0 | 0 | 4 | NA | NA | 2 | NA | NA | 4 | NA | NA | NA | 0 | 0 | 0 | 0 | 0 | 1 | a
| Full Ave A2_S2 | 136 | conv | 2 | 1 | 1 | 1 | 1 | 1 | 0 | 0 | 6 | 2 | A2_S2 | 2 | 2 | 0 | 1 | 0 | 1 | NA | NA | 1 | 1 | 56 | 56 | 1 | 8 | 8 | 0 | 7 | 0 | 0 | 0 | 0 | valid | 8 | 16 | 8 | 8 | C16X8_R4 | 8 | 1 | 0 | 0 | 4 | NA | NA | 2 | 0 | 0 | 4 | NA | NA | 2 | NA | NA | 4 | NA | NA | NA | 0 | 0 | 0 | 0 | 0 | 1 | a
| Full Ave A3_S1 | 137 | conv | 2 | 1 | 1 | 1 | 1 | 1 | 0 | 0 | 6 | 2 | A3_S1 | 3 | 1 | 0 | 1 | 0 | 1 | NA | NA | 1 | 1 | 56 | 56 | 1 | 8 | 8 | 0 | 7 | 0 | 0 | 0 | 0 | valid | 8 | 16 | 8 | 8 | C16X8_R4 | 8 | 1 | 0 | 0 | 4 | NA | NA | 2 | 0 | 0 | 4 | NA | NA | 2 | NA | NA | 4 | NA | NA | NA | 0 | 0 | 0 | 0 | 0 | 1 | a
| Full Ave A3_S2 | 138 | conv | 2 | 1 | 1 | 1 | 1 | 1 | 0 | 0 | 6 | 2 | A3_S2 | 3 | 2 | 0 | 1 | 0 | 1 | NA | NA | 1 | 1 | 56 | 56 | 1 | 8 | 8 | 0 | 7 | 0 | 0 | 0 | 0 | valid | 8 | 16 | 8 | 8 | C16X8_R4 | 8 | 1 | 0 | 0 | 4 | NA | NA | 2 | 0 | 0 | 4 | NA | NA | 2 | NA | NA | 4 | NA | NA | NA | 0 | 0 | 0 | 0 | 0 | 1 | a
| Full Ave A3_S3 | 139 | conv | 2 | 1 | 1 | 1 | 1 | 1 | 0 | 0 | 6 | 2 | A3_S3 | 3 | 3 | 0 | 1 | 0 | 1 | NA | NA | 1 | 1 | 56 | 56 | 1 | 8 | 8 | 0 | 7 | 0 | 0 | 0 | 0 | valid | 8 | 16 | 8 | 8 | C16X8_R4 | 8 | 1 | 0 | 0 | 4 | NA | NA | 2 | 0 | 0 | 4 | NA | NA | 2 | NA | NA | 4 | NA | NA | NA | 0 | 0 | 0 | 0 | 0 | 1 | a
| Full Ave A2_S1 | 140 | conv | 2 | 1 | 1 | 1 | 1 | 1 | 0 | 0 | 6 | 2 | A2_S1 | 2 | 1 | 2 | 2 | 2 | 2 | NA | NA | 1 | 1 | 56 | 56 | 1 | 8 | 8 | 0 | 7 | 0 | 0 | 0 | 0 | valid | 8 | 16 | 8 | 8 | C16X8_R4 | 8 | 1 | 0 | 0 | 4 | NA | NA | 2 | 0 | 0 | 4 | NA | NA | 2 | NA | NA | 4 | NA | NA | NA | 0 | 0 | 0 | 0 | 0 | 1 | a
| Full Ave A2_S2 | 141 | conv | 2 | 1 | 1 | 1 | 1 | 1 | 0 | 0 | 6 | 2 | A2_S2 | 2 | 2 | 2 | 2 | 2 | 2 | NA | NA | 1 | 1 | 56 | 56 | 1 | 8 | 8 | 0 | 7 | 0 | 0 | 0 | 0 | valid | 8 | 16 | 8 | 8 | C16X8_R4 | 8 | 1 | 0 | 0 | 4 | NA | NA | 2 | 0 | 0 | 4 | NA | NA | 2 | NA | NA | 4 | NA | NA | NA | 0 | 0 | 0 | 0 | 0 | 1 | a
| Full Ave A3_S1 | 142 | conv | 2 | 1 | 1 | 1 | 1 | 1 | 0 | 0 | 6 | 2 | A3_S1 | 3 | 1 | 2 | 2 | 2 | 2 | NA | NA | 1 | 1 | 56 | 56 | 1 | 8 | 8 | 0 | 7 | 0 | 0 | 0 | 0 | valid | 8 | 16 | 8 | 8 | C16X8_R4 | 8 | 1 | 0 | 0 | 4 | NA | NA | 2 | 0 | 0 | 4 | NA | NA | 2 | NA | NA | 4 | NA | NA | NA | 0 | 0 | 0 | 0 | 0 | 1 | a
| Full Ave A3_S2 | 143 | conv | 2 | 1 | 1 | 1 | 1 | 1 | 0 | 0 | 6 | 2 | A3_S2 | 3 | 2 | 2 | 2 | 2 | 2 | NA | NA | 1 | 1 | 56 | 56 | 1 | 8 | 8 | 0 | 7 | 0 | 0 | 0 | 0 | valid | 8 | 16 | 8 | 8 | C16X8_R4 | 8 | 1 | 0 | 0 | 4 | NA | NA | 2 | 0 | 0 | 4 | NA | NA | 2 | NA | NA | 4 | NA | NA | NA | 0 | 0 | 0 | 0 | 0 | 1 | a
| Full Ave A3_S3 | 144 | conv | 2 | 1 | 1 | 1 | 1 | 1 | 0 | 0 | 6 | 2 | A3_S3 | 3 | 3 | 2 | 2 | 2 | 2 | NA | NA | 1 | 1 | 56 | 56 | 1 | 8 | 8 | 0 | 7 | 0 | 0 | 0 | 0 | valid | 8 | 16 | 8 | 8 | C16X8_R4 | 8 | 1 | 0 | 0 | 4 | NA | NA | 2 | 0 | 0 | 4 | NA | NA | 2 | NA | NA | 4 | NA | NA | NA | 0 | 0 | 0 | 0 | 0 | 1 | a
| Full Ave A2_S1 | 145 | conv | 2 | 1 | 1 | 1 | 1 | 1 | 0 | 0 | 6 | 2 | A2_S1 | 2 | 1 | 2 | 1 | 2 | 1 | NA | NA | 1 | 1 | 56 | 56 | 1 | 8 | 8 | 0 | 7 | 0 | 0 | 0 | 0 | valid | 8 | 16 | 8 | 8 | C16X8_R4 | 8 | 1 | 0 | 0 | 4 | NA | NA | 2 | 0 | 0 | 4 | NA | NA | 2 | NA | NA | 4 | NA | NA | NA | 0 | 0 | 0 | 0 | 0 | 1 | a
| Full Ave A2_S2 | 146 | conv | 2 | 1 | 1 | 1 | 1 | 1 | 0 | 0 | 6 | 2 | A2_S2 | 2 | 2 | 2 | 1 | 2 | 1 | NA | NA | 1 | 1 | 56 | 56 | 1 | 8 | 8 | 0 | 7 | 0 | 0 | 0 | 0 | valid | 8 | 16 | 8 | 8 | C16X8_R4 | 8 | 1 | 0 | 0 | 4 | NA | NA | 2 | 0 | 0 | 4 | NA | NA | 2 | NA | NA | 4 | NA | NA | NA | 0 | 0 | 0 | 0 | 0 | 1 | a
| Full Ave A3_S1 | 147 | conv | 2 | 1 | 1 | 1 | 1 | 1 | 0 | 0 | 6 | 2 | A3_S1 | 3 | 1 | 2 | 1 | 2 | 1 | NA | NA | 1 | 1 | 56 | 56 | 1 | 8 | 8 | 0 | 7 | 0 | 0 | 0 | 0 | valid | 8 | 16 | 8 | 8 | C16X8_R4 | 8 | 1 | 0 | 0 | 4 | NA | NA | 2 | 0 | 0 | 4 | NA | NA | 2 | NA | NA | 4 | NA | NA | NA | 0 | 0 | 0 | 0 | 0 | 1 | a
| Full Ave A3_S2 | 148 | conv | 2 | 1 | 1 | 1 | 1 | 1 | 0 | 0 | 6 | 2 | A3_S2 | 3 | 2 | 2 | 1 | 2 | 1 | NA | NA | 1 | 1 | 56 | 56 | 1 | 8 | 8 | 0 | 7 | 0 | 0 | 0 | 0 | valid | 8 | 16 | 8 | 8 | C16X8_R4 | 8 | 1 | 0 | 0 | 4 | NA | NA | 2 | 0 | 0 | 4 | NA | NA | 2 | NA | NA | 4 | NA | NA | NA | 0 | 0 | 0 | 0 | 0 | 1 | a
| Full Ave A3_S3 | 149 | conv | 2 | 1 | 1 | 1 | 1 | 1 | 0 | 0 | 6 | 2 | A3_S3 | 3 | 3 | 2 | 1 | 2 | 1 | NA | NA | 1 | 1 | 56 | 56 | 1 | 8 | 8 | 0 | 7 | 0 | 0 | 0 | 0 | valid | 8 | 16 | 8 | 8 | C16X8_R4 | 8 | 1 | 0 | 0 | 4 | NA | NA | 2 | 0 | 0 | 4 | NA | NA | 2 | NA | NA | 4 | NA | NA | NA | 0 | 0 | 0 | 0 | 0 | 1 | a
| Full Ave A2_S1 | 150 | conv | 2 | 1 | 1 | 1 | 1 | 1 | 0 | 0 | 6 | 2 | A2_S1 | 2 | 1 | 1 | 2 | 1 | 2 | NA | NA | 1 | 1 | 56 | 56 | 1 | 8 | 8 | 0 | 7 | 0 | 0 | 0 | 0 | valid | 8 | 16 | 8 | 8 | C16X8_R4 | 8 | 1 | 0 | 0 | 4 | NA | NA | 2 | 0 | 0 | 4 | NA | NA | 2 | NA | NA | 4 | NA | NA | NA | 0 | 0 | 0 | 0 | 0 | 1 | a
| Full Ave A2_S2 | 151 | conv | 2 | 1 | 1 | 1 | 1 | 1 | 0 | 0 | 6 | 2 | A2_S2 | 2 | 2 | 1 | 2 | 1 | 2 | NA | NA | 1 | 1 | 56 | 56 | 1 | 8 | 8 | 0 | 7 | 0 | 0 | 0 | 0 | valid | 8 | 16 | 8 | 8 | C16X8_R4 | 8 | 1 | 0 | 0 | 4 | NA | NA | 2 | 0 | 0 | 4 | NA | NA | 2 | NA | NA | 4 | NA | NA | NA | 0 | 0 | 0 | 0 | 0 | 1 | a
| Full Ave A3_S1 | 152 | conv | 2 | 1 | 1 | 1 | 1 | 1 | 0 | 0 | 6 | 2 | A3_S1 | 3 | 1 | 1 | 2 | 1 | 2 | NA | NA | 1 | 1 | 56 | 56 | 1 | 8 | 8 | 0 | 7 | 0 | 0 | 0 | 0 | valid | 8 | 16 | 8 | 8 | C16X8_R4 | 8 | 1 | 0 | 0 | 4 | NA | NA | 2 | 0 | 0 | 4 | NA | NA | 2 | NA | NA | 4 | NA | NA | NA | 0 | 0 | 0 | 0 | 0 | 1 | a
| Full Ave A3_S2 | 153 | conv | 2 | 1 | 1 | 1 | 1 | 1 | 0 | 0 | 6 | 2 | A3_S2 | 3 | 2 | 1 | 2 | 1 | 2 | NA | NA | 1 | 1 | 56 | 56 | 1 | 8 | 8 | 0 | 7 | 0 | 0 | 0 | 0 | valid | 8 | 16 | 8 | 8 | C16X8_R4 | 8 | 1 | 0 | 0 | 4 | NA | NA | 2 | 0 | 0 | 4 | NA | NA | 2 | NA | NA | 4 | NA | NA | NA | 0 | 0 | 0 | 0 | 0 | 1 | a
| Full Ave A3_S3 | 154 | conv | 2 | 1 | 1 | 1 | 1 | 1 | 0 | 0 | 6 | 2 | A3_S3 | 3 | 3 | 1 | 2 | 1 | 2 | NA | NA | 1 | 1 | 56 | 56 | 1 | 8 | 8 | 0 | 7 | 0 | 0 | 0 | 0 | valid | 8 | 16 | 8 | 8 | C16X8_R4 | 8 | 1 | 0 | 0 | 4 | NA | NA | 2 | 0 | 0 | 4 | NA | NA | 2 | NA | NA | 4 | NA | NA | NA | 0 | 0 | 0 | 0 | 0 | 1 | a
| 8bit 1x1 global Ave Pool | 155 | conv | 2 | 0 | 1 | 0 | 0 | 1 | 0 | 0 | NA | 3 | NA | NA | NA | 0 | 0 | 0 | 0 | NA | NA | 1 | 1 | 7 | 7 | 1 | 8 | 8 | 0 | 7 | 0 | 0 | 0 | 0 | valid | 8 | 16 | 8 | 8 | C16X8_R4 | 8 | 1 | 0 | 0 | 4 | NA | NA | 2 | 0 | 0 | 4 | NA | NA | 2 | NA | NA | 4 | NA | NA | NA | 0 | 0 | 0 | 0 | 0 | 1 | a
| 8bit 1x1 global Ave Pool | 156 | conv | 2 | 0 | 1 | 0 | 0 | 1 | 0 | 0 | NA | 3 | NA | NA | NA | 0 | 0 | 0 | 0 | NA | NA | 1 | 1 | 9 | 9 | 1 | 8 | 8 | 0 | 7 | 0 | 0 | 0 | 0 | valid | 8 | 16 | 8 | 8 | C16X8_R4 | 8 | 1 | 0 | 0 | 4 | NA | NA | 2 | 0 | 0 | 4 | NA | NA | 2 | NA | NA | 4 | NA | NA | NA | 0 | 0 | 0 | 0 | 0 | 1 | a
| 8bit 1x1 global Ave Pool | 157 | conv | 2 | 0 | 1 | 0 | 0 | 1 | 0 | 0 | NA | 3 | NA | NA | NA | 0 | 0 | 0 | 0 | NA | NA | 1 | 1 | 11 | 11 | 1 | 8 | 8 | 0 | 7 | 0 | 0 | 0 | 0 | valid | 8 | 16 | 8 | 8 | C16X8_R4 | 8 | 1 | 0 | 0 | 4 | NA | NA | 2 | 0 | 0 | 4 | NA | NA | 2 | NA | NA | 4 | NA | NA | NA | 0 | 0 | 0 | 0 | 0 | 1 | a
| 8bit 1x1 global Ave Pool | 158 | conv | 2 | 0 | 1 | 0 | 0 | 1 | 0 | 0 | NA | 3 | NA | NA | NA | 0 | 0 | 0 | 0 | h4000 | 9 | 1 | 1 | 1 | 16 | 1 | 8 | 8 | 0 | 7 | 0 | 0 | 0 | 0 | valid | 8 | 16 | 8 | 8 | C16X8_R4 | 8 | 1 | 0 | 0 | 4 | NA | NA | 2 | 0 | 0 | 4 | NA | NA | 2 | NA | NA | 4 | NA | NA | NA | 0 | 0 | 0 | 0 | 0 | 1 | a
| 8bit 1x1 global Ave Pool | 159 | conv | 2 | 0 | 1 | 0 | 0 | 1 | 0 | 0 | NA | 3 | NA | NA | NA | 0 | 0 | 0 | 0 | h4000 | 9 | 1 | 1 | 16 | 1 | 1 | 8 | 8 | 0 | 7 | 0 | 0 | 0 | 0 | valid | 8 | 16 | 8 | 8 | C16X8_R4 | 8 | 1 | 0 | 0 | 4 | NA | NA | 2 | 0 | 0 | 4 | NA | NA | 2 | NA | NA | 4 | NA | NA | NA | 0 | 0 | 0 | 0 | 0 | 1 | a
| 8bit 1x1 global Ave Pool | 160 | conv | 2 | 0 | 1 | 0 | 0 | 1 | 0 | 0 | NA | 3 | NA | NA | NA | 0 | 0 | 0 | 0 | NA | NA | 1 | 1 | 11 | 11 | 1 | 8 | 8 | 0 | 7 | 0 | 0 | 0 | 0 | valid | 8 | 16 | 8 | 8 | C16X8_R4 | 8 | 1 | 0 | 0 | 4 | NA | NA | 2 | 0 | 0 | 4 | NA | NA | 2 | NA | NA | 4 | NA | NA | NA | 0 | 0 | 0 | 0 | 0 | 1 | a
| 8bit 1x1 global Ave Pool | 161 | conv | 2 | 0 | 1 | 0 | 0 | 1 | 0 | 0 | NA | 3 | NA | NA | NA | 0 | 0 | 0 | 0 | NA | NA | 1 | 1 | 1 | 1 | 1 | 8 | 8 | 0 | 7 | 0 | 0 | 0 | 0 | valid | 8 | 16 | 8 | 8 | C16X8_R4 | 8 | 1 | 0 | 0 | 4 | NA | NA | 2 | 0 | 0 | 4 | NA | NA | 2 | NA | NA | 4 | NA | NA | NA | 0 | 0 | 0 | 0 | 0 | 1 | a
| 8bit 1x1 global Ave Pool | 162 | conv | 2 | 0 | 1 | 0 | 0 | 1 | 0 | 0 | NA | 3 | NA | NA | NA | 0 | 0 | 0 | 0 | NA | NA | 1 | 1 | 3 | 3 | 1 | 8 | 8 | 0 | 7 | 0 | 0 | 0 | 0 | valid | 8 | 16 | 8 | 8 | C16X8_R4 | 8 | 1 | 0 | 0 | 4 | NA | NA | 2 | 0 | 0 | 4 | NA | NA | 2 | NA | NA | 4 | NA | NA | NA | 0 | 0 | 0 | 0 | 0 | 1 | a
| 8bit 1x1 global Ave Pool shift | 163 | conv | 2 | 0 | 1 | 0 | 0 | 1 | 0 | 0 | NA | 3 | NA | NA | NA | 0 | 0 | 0 | 0 | NA | 0 | 1 | 1 | 7 | 7 | 1 | 8 | 8 | 0 | 7 | 0 | 0 | 0 | 0 | valid | 8 | 16 | 8 | 8 | C16X8_R4 | 8 | 1 | 0 | 0 | 4 | NA | NA | 2 | 0 | 0 | 4 | NA | NA | 2 | NA | NA | 4 | NA | NA | NA | 0 | 0 | 0 | 0 | 0 | 1 | a
| 8bit 1x1 global Ave Pool shift | 164 | conv | 2 | 0 | 1 | 0 | 0 | 1 | 0 | 0 | NA | 3 | NA | NA | NA | 0 | 0 | 0 | 0 | NA | 1 | 1 | 1 | 7 | 7 | 1 | 8 | 8 | 0 | 7 | 0 | 0 | 0 | 0 | valid | 8 | 16 | 8 | 8 | C16X8_R4 | 8 | 1 | 0 | 0 | 4 | NA | NA | 2 | 0 | 0 | 4 | NA | NA | 2 | NA | NA | 4 | NA | NA | NA | 0 | 0 | 0 | 0 | 0 | 1 | a
| 8bit 1x1 global Ave Pool shift | 165 | conv | 2 | 0 | 1 | 0 | 0 | 1 | 0 | 0 | NA | 3 | NA | NA | NA | 0 | 0 | 0 | 0 | NA | 2 | 1 | 1 | 7 | 7 | 1 | 8 | 8 | 0 | 7 | 0 | 0 | 0 | 0 | valid | 8 | 16 | 8 | 8 | C16X8_R4 | 8 | 1 | 0 | 0 | 4 | NA | NA | 2 | 0 | 0 | 4 | NA | NA | 2 | NA | NA | 4 | NA | NA | NA | 0 | 0 | 0 | 0 | 0 | 1 | a
| 8bit 1x1 global Ave Pool shift | 166 | conv | 2 | 0 | 1 | 0 | 0 | 1 | 0 | 0 | NA | 3 | NA | NA | NA | 0 | 0 | 0 | 0 | NA | 3 | 1 | 1 | 7 | 7 | 1 | 8 | 8 | 0 | 7 | 0 | 0 | 0 | 0 | valid | 8 | 16 | 8 | 8 | C16X8_R4 | 8 | 1 | 0 | 0 | 4 | NA | NA | 2 | 0 | 0 | 4 | NA | NA | 2 | NA | NA | 4 | NA | NA | NA | 0 | 0 | 0 | 0 | 0 | 1 | a
| 8bit 1x1 global Ave Pool shift | 167 | conv | 2 | 0 | 1 | 0 | 0 | 1 | 0 | 0 | NA | 3 | NA | NA | NA | 0 | 0 | 0 | 0 | NA | 4 | 1 | 1 | 7 | 7 | 1 | 8 | 8 | 0 | 7 | 0 | 0 | 0 | 0 | valid | 8 | 16 | 8 | 8 | C16X8_R4 | 8 | 1 | 0 | 0 | 4 | NA | NA | 2 | 0 | 0 | 4 | NA | NA | 2 | NA | NA | 4 | NA | NA | NA | 0 | 0 | 0 | 0 | 0 | 1 | a
| 8bit 1x1 global Ave Pool shift | 168 | conv | 2 | 0 | 1 | 0 | 0 | 1 | 0 | 0 | NA | 3 | NA | NA | NA | 0 | 0 | 0 | 0 | NA | 5 | 1 | 1 | 7 | 7 | 1 | 8 | 8 | 0 | 7 | 0 | 0 | 0 | 0 | valid | 8 | 16 | 8 | 8 | C16X8_R4 | 8 | 1 | 0 | 0 | 4 | NA | NA | 2 | 0 | 0 | 4 | NA | NA | 2 | NA | NA | 4 | NA | NA | NA | 0 | 0 | 0 | 0 | 0 | 1 | a
| 8bit 1x1 global Ave Pool shift | 169 | conv | 2 | 0 | 1 | 0 | 0 | 1 | 0 | 0 | NA | 3 | NA | NA | NA | 0 | 0 | 0 | 0 | NA | 6 | 1 | 1 | 7 | 7 | 1 | 8 | 8 | 0 | 7 | 0 | 0 | 0 | 0 | valid | 8 | 16 | 8 | 8 | C16X8_R4 | 8 | 1 | 0 | 0 | 4 | NA | NA | 2 | 0 | 0 | 4 | NA | NA | 2 | NA | NA | 4 | NA | NA | NA | 0 | 0 | 0 | 0 | 0 | 1 | a
| 8bit 1x1 global Ave Pool shift | 170 | conv | 2 | 0 | 1 | 0 | 0 | 1 | 0 | 0 | NA | 3 | NA | NA | NA | 0 | 0 | 0 | 0 | NA | 7 | 1 | 1 | 7 | 7 | 1 | 8 | 8 | 0 | 7 | 0 | 0 | 0 | 0 | valid | 8 | 16 | 8 | 8 | C16X8_R4 | 8 | 1 | 0 | 0 | 4 | NA | NA | 2 | 0 | 0 | 4 | NA | NA | 2 | NA | NA | 4 | NA | NA | NA | 0 | 0 | 0 | 0 | 0 | 1 | a
| 8bit 1x1 global Ave Pool shift | 171 | conv | 2 | 0 | 1 | 0 | 0 | 1 | 0 | 0 | NA | 3 | NA | NA | NA | 0 | 0 | 0 | 0 | NA | 8 | 1 | 1 | 7 | 7 | 1 | 8 | 8 | 0 | 7 | 0 | 0 | 0 | 0 | valid | 8 | 16 | 8 | 8 | C16X8_R4 | 8 | 1 | 0 | 0 | 4 | NA | NA | 2 | 0 | 0 | 4 | NA | NA | 2 | NA | NA | 4 | NA | NA | NA | 0 | 0 | 0 | 0 | 0 | 1 | a
| 8bit 1x1 global Ave Pool shift | 172 | conv | 2 | 0 | 1 | 0 | 0 | 1 | 0 | 0 | NA | 3 | NA | NA | NA | 0 | 0 | 0 | 0 | NA | 9 | 1 | 1 | 7 | 7 | 1 | 8 | 8 | 0 | 7 | 0 | 0 | 0 | 0 | valid | 8 | 16 | 8 | 8 | C16X8_R4 | 8 | 1 | 0 | 0 | 4 | NA | NA | 2 | 0 | 0 | 4 | NA | NA | 2 | NA | NA | 4 | NA | NA | NA | 0 | 0 | 0 | 0 | 0 | 1 | a
| 8bit 1x1 global Ave Pool shift | 173 | conv | 2 | 0 | 1 | 0 | 0 | 1 | 0 | 0 | NA | 3 | NA | NA | NA | 0 | 0 | 0 | 0 | NA | 10 | 1 | 1 | 7 | 7 | 1 | 8 | 8 | 0 | 7 | 0 | 0 | 0 | 0 | valid | 8 | 16 | 8 | 8 | C16X8_R4 | 8 | 1 | 0 | 0 | 4 | NA | NA | 2 | 0 | 0 | 4 | NA | NA | 2 | NA | NA | 4 | NA | NA | NA | 0 | 0 | 0 | 0 | 0 | 1 | a
| 8bit 1x1 global Ave Pool shift | 174 | conv | 2 | 0 | 1 | 0 | 0 | 1 | 0 | 0 | NA | 3 | NA | NA | NA | 0 | 0 | 0 | 0 | NA | 11 | 1 | 1 | 7 | 7 | 1 | 8 | 8 | 0 | 7 | 0 | 0 | 0 | 0 | valid | 8 | 16 | 8 | 8 | C16X8_R4 | 8 | 1 | 0 | 0 | 4 | NA | NA | 2 | 0 | 0 | 4 | NA | NA | 2 | NA | NA | 4 | NA | NA | NA | 0 | 0 | 0 | 0 | 0 | 1 | a
| 8bit 1x1 global Ave Pool shift | 175 | conv | 2 | 0 | 1 | 0 | 0 | 1 | 0 | 0 | NA | 3 | NA | NA | NA | 0 | 0 | 0 | 0 | NA | 12 | 1 | 1 | 7 | 7 | 1 | 8 | 8 | 0 | 7 | 0 | 0 | 0 | 0 | valid | 8 | 16 | 8 | 8 | C16X8_R4 | 8 | 1 | 0 | 0 | 4 | NA | NA | 2 | 0 | 0 | 4 | NA | NA | 2 | NA | NA | 4 | NA | NA | NA | 0 | 0 | 0 | 0 | 0 | 1 | a
| 8bit 1x1 global Ave Pool shift | 176 | conv | 2 | 0 | 1 | 0 | 0 | 1 | 0 | 0 | NA | 3 | NA | NA | NA | 0 | 0 | 0 | 0 | NA | 13 | 1 | 1 | 7 | 7 | 1 | 8 | 8 | 0 | 7 | 0 | 0 | 0 | 0 | valid | 8 | 16 | 8 | 8 | C16X8_R4 | 8 | 1 | 0 | 0 | 4 | NA | NA | 2 | 0 | 0 | 4 | NA | NA | 2 | NA | NA | 4 | NA | NA | NA | 0 | 0 | 0 | 0 | 0 | 1 | a
| 8bit 1x1 global Ave Pool shift | 177 | conv | 2 | 0 | 1 | 0 | 0 | 1 | 0 | 0 | NA | 3 | NA | NA | NA | 0 | 0 | 0 | 0 | NA | 14 | 1 | 1 | 7 | 7 | 1 | 8 | 8 | 0 | 7 | 0 | 0 | 0 | 0 | valid | 8 | 16 | 8 | 8 | C16X8_R4 | 8 | 1 | 0 | 0 | 4 | NA | NA | 2 | 0 | 0 | 4 | NA | NA | 2 | NA | NA | 4 | NA | NA | NA | 0 | 0 | 0 | 0 | 0 | 1 | a
| 8bit 1x1 global Ave Pool shift | 178 | conv | 2 | 0 | 1 | 0 | 0 | 1 | 0 | 0 | NA | 3 | NA | NA | NA | 0 | 0 | 0 | 0 | NA | 15 | 1 | 1 | 7 | 7 | 1 | 8 | 8 | 0 | 7 | 0 | 0 | 0 | 0 | valid | 8 | 16 | 8 | 8 | C16X8_R4 | 8 | 1 | 0 | 0 | 4 | NA | NA | 2 | 0 | 0 | 4 | NA | NA | 2 | NA | NA | 4 | NA | NA | NA | 0 | 0 | 0 | 0 | 0 | 1 | a
Kernel Size | 8bit 1x1: k1x3 | 179 | conv | 2 | 1 | 1 | 1 | 1 | 0 | 0 | 0 | NA | 0 | NA | NA | NA | NA | NA | NA | NA | NA | NA | 1 | 3 | 56 | 56 | 1 | 8 | 8 | 0 | 7 | 0 | 0 | 0 | 0 | valid | 8 | 16 | 8 | 8 | C16X8_R4 | 8 | 1 | 0 | 0 | 4 | NA | NA | 2 | 0 | 0 | 4 | NA | NA | 2 | NA | NA | 4 | NA | NA | NA | 0 | 0 | 0 | 0 | 0 | 1 | a
| 8bit 1x1: k3x1 | 180 | conv | 2 | 1 | 1 | 1 | 1 | 0 | 0 | 0 | NA | 0 | NA | NA | NA | NA | NA | NA | NA | NA | NA | 3 | 1 | 56 | 56 | 1 | 8 | 8 | 0 | 7 | 0 | 0 | 0 | 0 | valid | 8 | 16 | 8 | 8 | C16X8_R4 | 8 | 1 | 0 | 0 | 4 | NA | NA | 2 | 0 | 0 | 4 | NA | NA | 2 | NA | NA | 4 | NA | NA | NA | 0 | 0 | 0 | 0 | 0 | 1 | a
| 8bit 1x1: k1x7 | 181 | conv | 2 | 1 | 1 | 1 | 1 | 0 | 0 | 0 | NA | 0 | NA | NA | NA | NA | NA | NA | NA | NA | NA | 1 | 7 | 56 | 56 | 1 | 8 | 8 | 0 | 7 | 0 | 0 | 0 | 0 | valid | 8 | 16 | 8 | 8 | C16X8_R4 | 8 | 1 | 0 | 0 | 4 | NA | NA | 2 | 0 | 0 | 4 | NA | NA | 2 | NA | NA | 4 | NA | NA | NA | 0 | 0 | 0 | 0 | 0 | 1 | a
| 8bit 1x1: k7x1 | 182 | conv | 2 | 1 | 1 | 1 | 1 | 0 | 0 | 0 | NA | 0 | NA | NA | NA | NA | NA | NA | NA | NA | NA | 7 | 1 | 56 | 56 | 1 | 8 | 8 | 0 | 7 | 0 | 0 | 0 | 0 | valid | 8 | 16 | 8 | 8 | C16X8_R4 | 8 | 1 | 0 | 0 | 4 | NA | NA | 2 | 0 | 0 | 4 | NA | NA | 2 | NA | NA | 4 | NA | NA | NA | 0 | 0 | 0 | 0 | 0 | 1 | a
| 8bit 1x1: k1x9 | 183 | conv | 2 | 1 | 1 | 1 | 1 | 0 | 0 | 0 | NA | 0 | NA | NA | NA | NA | NA | NA | NA | NA | NA | 1 | 9 | 56 | 56 | 1 | 8 | 8 | 0 | 7 | 0 | 0 | 0 | 0 | valid | 8 | 16 | 8 | 8 | C16X8_R4 | 8 | 1 | 0 | 0 | 4 | NA | NA | 2 | 0 | 0 | 4 | NA | NA | 2 | NA | NA | 4 | NA | NA | NA | 0 | 0 | 0 | 0 | 0 | 1 | a
| 8bit 1x1: k9x1 | 184 | conv | 2 | 1 | 1 | 1 | 1 | 0 | 0 | 0 | NA | 0 | NA | NA | NA | NA | NA | NA | NA | NA | NA | 9 | 1 | 56 | 56 | 1 | 8 | 8 | 0 | 7 | 0 | 0 | 0 | 0 | valid | 8 | 16 | 8 | 8 | C16X8_R4 | 8 | 1 | 0 | 0 | 4 | NA | NA | 2 | 0 | 0 | 4 | NA | NA | 2 | NA | NA | 4 | NA | NA | NA | 0 | 0 | 0 | 0 | 0 | 1 | a
| 8bit 1x1: k1x11 | 185 | conv | 2 | 1 | 1 | 1 | 1 | 0 | 0 | 0 | NA | 0 | NA | NA | NA | NA | NA | NA | NA | NA | NA | 1 | 11 | 56 | 56 | 1 | 8 | 8 | 0 | 7 | 0 | 0 | 0 | 0 | valid | 8 | 16 | 8 | 8 | C16X8_R4 | 8 | 1 | 0 | 0 | 4 | NA | NA | 2 | 0 | 0 | 4 | NA | NA | 2 | NA | NA | 4 | NA | NA | NA | 0 | 0 | 0 | 0 | 0 | 1 | a
| 8bit 1x1: k11x1 | 186 | conv | 2 | 1 | 1 | 1 | 1 | 0 | 0 | 0 | NA | 0 | NA | NA | NA | NA | NA | NA | NA | NA | NA | 11 | 1 | 56 | 56 | 1 | 8 | 8 | 0 | 7 | 0 | 0 | 0 | 0 | valid | 8 | 16 | 8 | 8 | C16X8_R4 | 8 | 1 | 0 | 0 | 4 | NA | NA | 2 | 0 | 0 | 4 | NA | NA | 2 | NA | NA | 4 | NA | NA | NA | 0 | 0 | 0 | 0 | 0 | 1 | a
Use Hstride for s2 | 8bit s2 hstride | 187 | conv | 2 | 1 | 1 | 0 | 0 | 0 | 0 | 0 | 6 | 0 | 2x2_S2 | 2 | 2 | 0 | 0 | 0 | 0 | NA | NA | 1 | 1 | 56 | 56 | 2 | 8 | 8 | 0 | 7 | 0 | 0 | 0 | 0 | valid | 8 | 16 | 8 | 8 | C16X8_R4 | 8 | 1 | 0 | 0 | 4 | NA | NA | 2 | 0 | 0 | 4 | NA | NA | 2 | NA | NA | 4 | NA | NA | NA | 0 | 0 | 0 | 0 | 0 | 1 | a
| 8bit size s2 hstride | 188 | conv | 2 | 1 | 1 | 0 | 0 | 0 | 0 | 0 | 6 | 0 | 2x2_S2 | 2 | 2 | 0 | 0 | 0 | 0 | NA | NA | 1 | 1 | 7 | 33 | 2 | 8 | 8 | 0 | 7 | 0 | 0 | 0 | 0 | valid | 8 | 16 | 8 | 8 | C16X8_R4 | 8 | 1 | 0 | 0 | 4 | NA | NA | 2 | 0 | 0 | 4 | NA | NA | 2 | NA | NA | 4 | NA | NA | NA | 0 | 0 | 0 | 0 | 0 | 1 | a
| 8bit size s2 | 189 | conv | 2 | 1 | 1 | 0 | 0 | 0 | 0 | 0 | 6 | 0 | 2x2_S2 | 2 | 2 | 0 | 0 | 0 | 0 | NA | NA | 1 | 1 | 7 | 7 | 2 | 8 | 8 | 0 | 7 | 0 | 0 | 0 | 0 | valid | 8 | 16 | 8 | 8 | C16X8_R4 | 8 | 1 | 0 | 0 | 4 | NA | NA | 2 | 0 | 0 | 4 | NA | NA | 2 | NA | NA | 4 | NA | NA | NA | 0 | 0 | 0 | 0 | 0 | 1 | a
| 8bit size s2 hstride | 190 | conv | 2 | 1 | 1 | 0 | 0 | 0 | 0 | 0 | 6 | 0 | 2x2_S2 | 2 | 2 | 0 | 0 | 0 | 0 | NA | NA | 1 | 1 | 33 | 7 | 2 | 8 | 8 | 0 | 7 | 0 | 0 | 0 | 0 | valid | 8 | 16 | 8 | 8 | C16X8_R4 | 8 | 1 | 0 | 0 | 4 | NA | NA | 2 | 0 | 0 | 4 | NA | NA | 2 | NA | NA | 4 | NA | NA | NA | 0 | 0 | 0 | 0 | 0 | 1 | a
| 8bit size s2 | 191 | conv | 2 | 1 | 1 | 0 | 0 | 0 | 0 | 0 | 6 | 0 | 2x2_S2 | 2 | 2 | 0 | 0 | 0 | 0 | NA | NA | 1 | 1 | 3 | 3 | 2 | 8 | 8 | 0 | 7 | 0 | 0 | 0 | 0 | valid | 8 | 16 | 8 | 8 | C16X8_R4 | 8 | 1 | 0 | 0 | 4 | NA | NA | 2 | 0 | 0 | 4 | NA | NA | 2 | NA | NA | 4 | NA | NA | NA | 0 | 0 | 0 | 0 | 0 | 1 | a
| 8bit size s2 hstride | 192 | conv | 2 | 1 | 1 | 0 | 0 | 0 | 0 | 0 | 6 | 0 | 2x2_S2 | 2 | 2 | 0 | 0 | 0 | 0 | NA | NA | 1 | 1 | 1 | 1 | 2 | 8 | 8 | 0 | 7 | 0 | 0 | 0 | 0 | valid | 8 | 16 | 8 | 8 | C16X8_R4 | 8 | 1 | 0 | 0 | 4 | NA | NA | 2 | 0 | 0 | 4 | NA | NA | 2 | NA | NA | 4 | NA | NA | NA | 0 | 0 | 0 | 0 | 0 | 1 | a
| 8bit size s2 | 193 | conv | 2 | 1 | 1 | 0 | 0 | 0 | 0 | 0 | 6 | 0 | 2x2_S2 | 2 | 2 | 0 | 0 | 0 | 0 | NA | NA | 1 | 1 | 2 | 2 | 2 | 8 | 8 | 0 | 7 | 0 | 0 | 0 | 0 | valid | 8 | 16 | 8 | 8 | C16X8_R4 | 8 | 1 | 0 | 0 | 4 | NA | NA | 2 | 0 | 0 | 4 | NA | NA | 2 | NA | NA | 4 | NA | NA | NA | 0 | 0 | 0 | 0 | 0 | 1 | a
| 8bit size s2 hstride | 194 | conv | 2 | 1 | 1 | 0 | 0 | 0 | 0 | 0 | 6 | 0 | 2x2_S2 | 2 | 2 | 0 | 0 | 0 | 0 | NA | NA | 1 | 1 | 8 | 8 | 2 | 8 | 8 | 0 | 7 | 0 | 0 | 0 | 0 | valid | 8 | 16 | 8 | 8 | C16X8_R4 | 8 | 1 | 0 | 0 | 4 | NA | NA | 2 | 0 | 0 | 4 | NA | NA | 2 | NA | NA | 4 | NA | NA | NA | 0 | 0 | 0 | 0 | 0 | 1 | a
| 8bit size s2 | 195 | conv | 2 | 1 | 1 | 0 | 0 | 0 | 0 | 0 | 6 | 0 | 2x2_S2 | 2 | 2 | 0 | 0 | 0 | 0 | NA | NA | 1 | 1 | 1 | 33 | 2 | 8 | 8 | 0 | 7 | 0 | 0 | 0 | 0 | valid | 8 | 16 | 8 | 8 | C16X8_R4 | 8 | 1 | 0 | 0 | 4 | NA | NA | 2 | 0 | 0 | 4 | NA | NA | 2 | NA | NA | 4 | NA | NA | NA | 0 | 0 | 0 | 0 | 0 | 1 | a
| 8bit size s2 hstride | 196 | conv | 2 | 1 | 1 | 0 | 0 | 0 | 0 | 0 | 6 | 0 | 2x2_S2 | 2 | 2 | 0 | 0 | 0 | 0 | NA | NA | 1 | 1 | 33 | 1 | 2 | 8 | 8 | 0 | 7 | 0 | 0 | 0 | 0 | valid | 8 | 16 | 8 | 8 | C16X8_R4 | 8 | 1 | 0 | 0 | 4 | NA | NA | 2 | 0 | 0 | 4 | NA | NA | 2 | NA | NA | 4 | NA | NA | NA | 0 | 0 | 0 | 0 | 0 | 1 | a

## v13_8bit3x3dw_16row
Setting Group | Test Case Notes | test case number | conv mode (in model operation) | conv_mode in HW setting | conv en | pconv en | pconv bn en | pconv relu en | pconv pool en | bn_relu_pool_order (pconv order) | relu mode | ReLU6 clamp | pool_mode | pool size and stride | pool size | pool stride | pool padding up | pool padding dn | pool padding left | pool padding right | GAP mul | GAP shift | kernel size w | kernel size H | input size w (col) | input size h (row) | conv stride | input channel num | output channel num | concat channel start index | concat channel end index | up padding t | dn padding b | left padding l | right padding r | padding mode | input bit width | PSUM bit width | output bit width | weight bit # | input format | output format | NMEM_FM config | NMEM_FM offset.x | NMEM_FM offset.y | NMEM_FM w | NMEM_FM h | NMEM_FM l | NMEM_ST config | NMEM_ST offset.x | NMEM_ST offset.y | NMEM_ST w | NMEM_ST h | NMEM_ST l | NMEM_PS config | NMEM_PS offset.x | NMEM_PS offset.y | NMEM_PS w | NMEM_PS h | NMEM_PS l | start line next layer | weight compression | PCONV_shift adjust | conv coarse shift adjust | conv fine shift adjust' | feature compression | thread # | thread index
8bit 3x3 dw CONV only settings | 8bit 3x3 dw base | 1 | dw | 6 | 1 | 1 | 0 | 0 | 0 | 0 | 0 | 6 | 0 | 2x2_S2 | 2 | 2 | 0 | 0 | 0 | 0 | NA | NA | 3 | 3 | 56 | 56 | 1 | 8 | 8 | 0 | 7 | 1 | 1 | 1 | 1 | valid | 8 | 16 | 8 | 8 | C1X8 | 8 | 1 | 0 | 0 | 4 | NA | NA | 2 | 0 | 0 | 4 | NA | NA | 2 | NA | NA | 4 | NA | NA | NA | 0 | 0 | 0 | 0 | 0 | 1 | a
| 8bit 3x3 dw s2 | 2 | dw | 6 | 1 | 1 | 0 | 0 | 0 | 0 | 0 | 6 | 0 | 2x2_S2 | 2 | 2 | 0 | 0 | 0 | 0 | NA | NA | 3 | 3 | 56 | 56 | 2 | 8 | 8 | 0 | 7 | 1 | 1 | 1 | 1 | valid | 8 | 16 | 8 | 8 | C1X8 | 8 | 1 | 0 | 0 | 4 | NA | NA | 2 | 0 | 0 | 4 | NA | NA | 2 | NA | NA | 4 | NA | NA | NA | 0 | 0 | 0 | 0 | 0 | 1 | a
| 8bit 3x3 dw size | 3 | dw | 6 | 1 | 1 | 0 | 0 | 0 | 0 | 0 | 6 | 0 | 2x2_S2 | 2 | 2 | 0 | 0 | 0 | 0 | NA | NA | 3 | 3 | 7 | 33 | 1 | 8 | 8 | 0 | 7 | 1 | 1 | 1 | 1 | valid | 8 | 16 | 8 | 8 | C1X8 | 8 | 1 | 0 | 0 | 4 | NA | NA | 2 | 0 | 0 | 4 | NA | NA | 2 | NA | NA | 4 | NA | NA | NA | 0 | 0 | 0 | 0 | 0 | 1 | a
| 8bit 3x3 dw size s2 | 4 | dw | 6 | 1 | 1 | 0 | 0 | 0 | 0 | 0 | 6 | 0 | 2x2_S2 | 2 | 2 | 0 | 0 | 0 | 0 | NA | NA | 3 | 3 | 7 | 33 | 2 | 8 | 8 | 0 | 7 | 1 | 1 | 1 | 1 | valid | 8 | 16 | 8 | 8 | C1X8 | 8 | 1 | 0 | 0 | 4 | NA | NA | 2 | 0 | 0 | 4 | NA | NA | 2 | NA | NA | 4 | NA | NA | NA | 0 | 0 | 0 | 0 | 0 | 1 | a
| 8bit 3x3 dw size | 5 | dw | 6 | 1 | 1 | 0 | 0 | 0 | 0 | 0 | 6 | 0 | 2x2_S2 | 2 | 2 | 0 | 0 | 0 | 0 | NA | NA | 3 | 3 | 7 | 7 | 1 | 8 | 8 | 0 | 7 | 1 | 1 | 1 | 1 | valid | 8 | 16 | 8 | 8 | C1X8 | 8 | 1 | 0 | 0 | 4 | NA | NA | 2 | 0 | 0 | 4 | NA | NA | 2 | NA | NA | 4 | NA | NA | NA | 0 | 0 | 0 | 0 | 0 | 1 | a
| 8bit 3x3 dw size s2 | 6 | dw | 6 | 1 | 1 | 0 | 0 | 0 | 0 | 0 | 6 | 0 | 2x2_S2 | 2 | 2 | 0 | 0 | 0 | 0 | NA | NA | 3 | 3 | 7 | 7 | 2 | 8 | 8 | 0 | 7 | 1 | 1 | 1 | 1 | valid | 8 | 16 | 8 | 8 | C1X8 | 8 | 1 | 0 | 0 | 4 | NA | NA | 2 | 0 | 0 | 4 | NA | NA | 2 | NA | NA | 4 | NA | NA | NA | 0 | 0 | 0 | 0 | 0 | 1 | a
| 8bit 3x3 dw size | 7 | dw | 6 | 1 | 1 | 0 | 0 | 0 | 0 | 0 | 6 | 0 | 2x2_S2 | 2 | 2 | 0 | 0 | 0 | 0 | NA | NA | 3 | 3 | 33 | 7 | 1 | 8 | 8 | 0 | 7 | 1 | 1 | 1 | 1 | valid | 8 | 16 | 8 | 8 | C1X8 | 8 | 1 | 0 | 0 | 4 | NA | NA | 2 | 0 | 0 | 4 | NA | NA | 2 | NA | NA | 4 | NA | NA | NA | 0 | 0 | 0 | 0 | 0 | 1 | a
| 8bit 3x3 dw size s2 | 8 | dw | 6 | 1 | 1 | 0 | 0 | 0 | 0 | 0 | 6 | 0 | 2x2_S2 | 2 | 2 | 0 | 0 | 0 | 0 | NA | NA | 3 | 3 | 33 | 7 | 2 | 8 | 8 | 0 | 7 | 1 | 1 | 1 | 1 | valid | 8 | 16 | 8 | 8 | C1X8 | 8 | 1 | 0 | 0 | 4 | NA | NA | 2 | 0 | 0 | 4 | NA | NA | 2 | NA | NA | 4 | NA | NA | NA | 0 | 0 | 0 | 0 | 0 | 1 | a
| 8bit 3x3 dw size | 9 | dw | 6 | 1 | 1 | 0 | 0 | 0 | 0 | 0 | 6 | 0 | 2x2_S2 | 2 | 2 | 0 | 0 | 0 | 0 | NA | NA | 3 | 3 | 3 | 3 | 1 | 8 | 8 | 0 | 7 | 1 | 1 | 1 | 1 | valid | 8 | 16 | 8 | 8 | C1X8 | 8 | 1 | 0 | 0 | 4 | NA | NA | 2 | 0 | 0 | 4 | NA | NA | 2 | NA | NA | 4 | NA | NA | NA | 0 | 0 | 0 | 0 | 0 | 1 | a
| 8bit 3x3 dw size s2 | 10 | dw | 6 | 1 | 1 | 0 | 0 | 0 | 0 | 0 | 6 | 0 | 2x2_S2 | 2 | 2 | 0 | 0 | 0 | 0 | NA | NA | 3 | 3 | 3 | 3 | 2 | 8 | 8 | 0 | 7 | 1 | 1 | 1 | 1 | valid | 8 | 16 | 8 | 8 | C1X8 | 8 | 1 | 0 | 0 | 4 | NA | NA | 2 | 0 | 0 | 4 | NA | NA | 2 | NA | NA | 4 | NA | NA | NA | 0 | 0 | 0 | 0 | 0 | 1 | a
| 8bit 3x3 dw size | 11 | dw | 6 | 1 | 1 | 0 | 0 | 0 | 0 | 0 | 6 | 0 | 2x2_S2 | 2 | 2 | 0 | 0 | 0 | 0 | NA | NA | 3 | 3 | 1 | 1 | 1 | 8 | 8 | 0 | 7 | 1 | 1 | 1 | 1 | valid | 8 | 16 | 8 | 8 | C1X8 | 8 | 1 | 0 | 0 | 4 | NA | NA | 2 | 0 | 0 | 4 | NA | NA | 2 | NA | NA | 4 | NA | NA | NA | 0 | 0 | 0 | 0 | 0 | 1 | a
| 8bit 3x3 dw size s2 | 12 | dw | 6 | 1 | 1 | 0 | 0 | 0 | 0 | 0 | 6 | 0 | 2x2_S2 | 2 | 2 | 0 | 0 | 0 | 0 | NA | NA | 3 | 3 | 1 | 1 | 2 | 8 | 8 | 0 | 7 | 1 | 1 | 1 | 1 | valid | 8 | 16 | 8 | 8 | C1X8 | 8 | 1 | 0 | 0 | 4 | NA | NA | 2 | 0 | 0 | 4 | NA | NA | 2 | NA | NA | 4 | NA | NA | NA | 0 | 0 | 0 | 0 | 0 | 1 | a
| 8bit 3x3 dw size | 13 | dw | 6 | 1 | 1 | 0 | 0 | 0 | 0 | 0 | 6 | 0 | 2x2_S2 | 2 | 2 | 0 | 0 | 0 | 0 | NA | NA | 3 | 3 | 2 | 2 | 1 | 8 | 8 | 0 | 7 | 1 | 1 | 1 | 1 | valid | 8 | 16 | 8 | 8 | C1X8 | 8 | 1 | 0 | 0 | 4 | NA | NA | 2 | 0 | 0 | 4 | NA | NA | 2 | NA | NA | 4 | NA | NA | NA | 0 | 0 | 0 | 0 | 0 | 1 | a
| 8bit 3x3 dw size s2 | 14 | dw | 6 | 1 | 1 | 0 | 0 | 0 | 0 | 0 | 6 | 0 | 2x2_S2 | 2 | 2 | 0 | 0 | 0 | 0 | NA | NA | 3 | 3 | 2 | 2 | 2 | 8 | 8 | 0 | 7 | 1 | 1 | 1 | 1 | valid | 8 | 16 | 8 | 8 | C1X8 | 8 | 1 | 0 | 0 | 4 | NA | NA | 2 | 0 | 0 | 4 | NA | NA | 2 | NA | NA | 4 | NA | NA | NA | 0 | 0 | 0 | 0 | 0 | 1 | a
| 8bit 3x3 dw size | 15 | dw | 6 | 1 | 1 | 0 | 0 | 0 | 0 | 0 | 6 | 0 | 2x2_S2 | 2 | 2 | 0 | 0 | 0 | 0 | NA | NA | 3 | 3 | 8 | 8 | 1 | 8 | 8 | 0 | 7 | 1 | 1 | 1 | 1 | valid | 8 | 16 | 8 | 8 | C1X8 | 8 | 1 | 0 | 0 | 4 | NA | NA | 2 | 0 | 0 | 4 | NA | NA | 2 | NA | NA | 4 | NA | NA | NA | 0 | 0 | 0 | 0 | 0 | 1 | a
| 8bit 3x3 dw size s2 | 16 | dw | 6 | 1 | 1 | 0 | 0 | 0 | 0 | 0 | 6 | 0 | 2x2_S2 | 2 | 2 | 0 | 0 | 0 | 0 | NA | NA | 3 | 3 | 8 | 8 | 2 | 8 | 8 | 0 | 7 | 1 | 1 | 1 | 1 | valid | 8 | 16 | 8 | 8 | C1X8 | 8 | 1 | 0 | 0 | 4 | NA | NA | 2 | 0 | 0 | 4 | NA | NA | 2 | NA | NA | 4 | NA | NA | NA | 0 | 0 | 0 | 0 | 0 | 1 | a
| 8bit 3x3 dw size | 17 | dw | 6 | 1 | 1 | 0 | 0 | 0 | 0 | 0 | 6 | 0 | 2x2_S2 | 2 | 2 | 0 | 0 | 0 | 0 | NA | NA | 3 | 3 | 2 | 33 | 1 | 8 | 8 | 0 | 7 | 1 | 1 | 1 | 1 | valid | 8 | 16 | 8 | 8 | C1X8 | 8 | 1 | 0 | 0 | 4 | NA | NA | 2 | 0 | 0 | 4 | NA | NA | 2 | NA | NA | 4 | NA | NA | NA | 0 | 0 | 0 | 0 | 0 | 1 | a
| 8bit 3x3 dw size s2 | 18 | dw | 6 | 1 | 1 | 0 | 0 | 0 | 0 | 0 | 6 | 0 | 2x2_S2 | 2 | 2 | 0 | 0 | 0 | 0 | NA | NA | 3 | 3 | 2 | 33 | 2 | 8 | 8 | 0 | 7 | 1 | 1 | 1 | 1 | valid | 8 | 16 | 8 | 8 | C1X8 | 8 | 1 | 0 | 0 | 4 | NA | NA | 2 | 0 | 0 | 4 | NA | NA | 2 | NA | NA | 4 | NA | NA | NA | 0 | 0 | 0 | 0 | 0 | 1 | a
| 8bit 3x3 dw size | 19 | dw | 6 | 1 | 1 | 0 | 0 | 0 | 0 | 0 | 6 | 0 | 2x2_S2 | 2 | 2 | 0 | 0 | 0 | 0 | NA | NA | 3 | 3 | 33 | 2 | 1 | 8 | 8 | 0 | 7 | 1 | 1 | 1 | 1 | valid | 8 | 16 | 8 | 8 | C1X8 | 8 | 1 | 0 | 0 | 4 | NA | NA | 2 | 0 | 0 | 4 | NA | NA | 2 | NA | NA | 4 | NA | NA | NA | 0 | 0 | 0 | 0 | 0 | 1 | a
| 8bit 3x3 dw size s2 | 20 | dw | 6 | 1 | 1 | 0 | 0 | 0 | 0 | 0 | 6 | 0 | 2x2_S2 | 2 | 2 | 0 | 0 | 0 | 0 | NA | NA | 3 | 3 | 33 | 2 | 2 | 8 | 8 | 0 | 7 | 1 | 1 | 1 | 1 | valid | 8 | 16 | 8 | 8 | C1X8 | 8 | 1 | 0 | 0 | 4 | NA | NA | 2 | 0 | 0 | 4 | NA | NA | 2 | NA | NA | 4 | NA | NA | NA | 0 | 0 | 0 | 0 | 0 | 1 | a
| 8bit 3x3 dw base 0pad | 21 | dw | 6 | 1 | 1 | 0 | 0 | 0 | 0 | 0 | 6 | 0 | 2x2_S2 | 2 | 2 | 0 | 0 | 0 | 0 | NA | NA | 3 | 3 | 56 | 56 | 1 | 8 | 8 | 0 | 7 | 0 | 0 | 0 | 0 | valid | 8 | 16 | 8 | 8 | C1X8 | 8 | 1 | 0 | 0 | 4 | NA | NA | 2 | 0 | 0 | 4 | NA | NA | 2 | NA | NA | 4 | NA | NA | NA | 0 | 0 | 0 | 0 | 0 | 1 | a
| 8bit 3x3 dw s2 | 22 | dw | 6 | 1 | 1 | 0 | 0 | 0 | 0 | 0 | 6 | 0 | 2x2_S2 | 2 | 2 | 0 | 0 | 0 | 0 | NA | NA | 3 | 3 | 56 | 56 | 2 | 8 | 8 | 0 | 7 | 0 | 0 | 0 | 0 | valid | 8 | 16 | 8 | 8 | C1X8 | 8 | 1 | 0 | 0 | 4 | NA | NA | 2 | 0 | 0 | 4 | NA | NA | 2 | NA | NA | 4 | NA | NA | NA | 0 | 0 | 0 | 0 | 0 | 1 | a
| 8bit 3x3 dw size | 23 | dw | 6 | 1 | 1 | 0 | 0 | 0 | 0 | 0 | 6 | 0 | 2x2_S2 | 2 | 2 | 0 | 0 | 0 | 0 | NA | NA | 3 | 3 | 7 | 33 | 1 | 8 | 8 | 0 | 7 | 0 | 0 | 0 | 0 | valid | 8 | 16 | 8 | 8 | C1X8 | 8 | 1 | 0 | 0 | 4 | NA | NA | 2 | 0 | 0 | 4 | NA | NA | 2 | NA | NA | 4 | NA | NA | NA | 0 | 0 | 0 | 0 | 0 | 1 | a
| 8bit 3x3 dw size s2 | 24 | dw | 6 | 1 | 1 | 0 | 0 | 0 | 0 | 0 | 6 | 0 | 2x2_S2 | 2 | 2 | 0 | 0 | 0 | 0 | NA | NA | 3 | 3 | 7 | 33 | 2 | 8 | 8 | 0 | 7 | 0 | 0 | 0 | 0 | valid | 8 | 16 | 8 | 8 | C1X8 | 8 | 1 | 0 | 0 | 4 | NA | NA | 2 | 0 | 0 | 4 | NA | NA | 2 | NA | NA | 4 | NA | NA | NA | 0 | 0 | 0 | 0 | 0 | 1 | a
| 8bit 3x3 dw size | 25 | dw | 6 | 1 | 1 | 0 | 0 | 0 | 0 | 0 | 6 | 0 | 2x2_S2 | 2 | 2 | 0 | 0 | 0 | 0 | NA | NA | 3 | 3 | 7 | 7 | 1 | 8 | 8 | 0 | 7 | 0 | 0 | 0 | 0 | valid | 8 | 16 | 8 | 8 | C1X8 | 8 | 1 | 0 | 0 | 4 | NA | NA | 2 | 0 | 0 | 4 | NA | NA | 2 | NA | NA | 4 | NA | NA | NA | 0 | 0 | 0 | 0 | 0 | 1 | a
| 8bit 3x3 dw size s2 | 26 | dw | 6 | 1 | 1 | 0 | 0 | 0 | 0 | 0 | 6 | 0 | 2x2_S2 | 2 | 2 | 0 | 0 | 0 | 0 | NA | NA | 3 | 3 | 7 | 7 | 2 | 8 | 8 | 0 | 7 | 0 | 0 | 0 | 0 | valid | 8 | 16 | 8 | 8 | C1X8 | 8 | 1 | 0 | 0 | 4 | NA | NA | 2 | 0 | 0 | 4 | NA | NA | 2 | NA | NA | 4 | NA | NA | NA | 0 | 0 | 0 | 0 | 0 | 1 | a
| 8bit 3x3 dw size | 27 | dw | 6 | 1 | 1 | 0 | 0 | 0 | 0 | 0 | 6 | 0 | 2x2_S2 | 2 | 2 | 0 | 0 | 0 | 0 | NA | NA | 3 | 3 | 33 | 7 | 1 | 8 | 8 | 0 | 7 | 0 | 0 | 0 | 0 | valid | 8 | 16 | 8 | 8 | C1X8 | 8 | 1 | 0 | 0 | 4 | NA | NA | 2 | 0 | 0 | 4 | NA | NA | 2 | NA | NA | 4 | NA | NA | NA | 0 | 0 | 0 | 0 | 0 | 1 | a
| 8bit 3x3 dw size s2 | 28 | dw | 6 | 1 | 1 | 0 | 0 | 0 | 0 | 0 | 6 | 0 | 2x2_S2 | 2 | 2 | 0 | 0 | 0 | 0 | NA | NA | 3 | 3 | 33 | 7 | 2 | 8 | 8 | 0 | 7 | 0 | 0 | 0 | 0 | valid | 8 | 16 | 8 | 8 | C1X8 | 8 | 1 | 0 | 0 | 4 | NA | NA | 2 | 0 | 0 | 4 | NA | NA | 2 | NA | NA | 4 | NA | NA | NA | 0 | 0 | 0 | 0 | 0 | 1 | a
| 8bit 3x3 dw size | 29 | dw | 6 | 1 | 1 | 0 | 0 | 0 | 0 | 0 | 6 | 0 | 2x2_S2 | 2 | 2 | 0 | 0 | 0 | 0 | NA | NA | 3 | 3 | 3 | 3 | 1 | 8 | 8 | 0 | 7 | 0 | 0 | 0 | 0 | valid | 8 | 16 | 8 | 8 | C1X8 | 8 | 1 | 0 | 0 | 4 | NA | NA | 2 | 0 | 0 | 4 | NA | NA | 2 | NA | NA | 4 | NA | NA | NA | 0 | 0 | 0 | 0 | 0 | 1 | a
| 8bit 3x3 dw size s2 | 30 | dw | 6 | 1 | 1 | 0 | 0 | 0 | 0 | 0 | 6 | 0 | 2x2_S2 | 2 | 2 | 0 | 0 | 0 | 0 | NA | NA | 3 | 3 | 3 | 3 | 2 | 8 | 8 | 0 | 7 | 0 | 0 | 0 | 0 | valid | 8 | 16 | 8 | 8 | C1X8 | 8 | 1 | 0 | 0 | 4 | NA | NA | 2 | 0 | 0 | 4 | NA | NA | 2 | NA | NA | 4 | NA | NA | NA | 0 | 0 | 0 | 0 | 0 | 1 | a
| 8bit 3x3 dw size | 31 | dw | 6 | 1 | 1 | 0 | 0 | 0 | 0 | 0 | 6 | 0 | 2x2_S2 | 2 | 2 | 0 | 0 | 0 | 0 | NA | NA | 3 | 3 | 4 | 4 | 1 | 8 | 8 | 0 | 7 | 0 | 0 | 0 | 0 | valid | 8 | 16 | 8 | 8 | C1X8 | 8 | 1 | 0 | 0 | 4 | NA | NA | 2 | 0 | 0 | 4 | NA | NA | 2 | NA | NA | 4 | NA | NA | NA | 0 | 0 | 0 | 0 | 0 | 1 | a
| 8bit 3x3 dw size s2 | 32 | dw | 6 | 1 | 1 | 0 | 0 | 0 | 0 | 0 | 6 | 0 | 2x2_S2 | 2 | 2 | 0 | 0 | 0 | 0 | NA | NA | 3 | 3 | 4 | 4 | 2 | 8 | 8 | 0 | 7 | 0 | 0 | 0 | 0 | valid | 8 | 16 | 8 | 8 | C1X8 | 8 | 1 | 0 | 0 | 4 | NA | NA | 2 | 0 | 0 | 4 | NA | NA | 2 | NA | NA | 4 | NA | NA | NA | 0 | 0 | 0 | 0 | 0 | 1 | a
| 8bit 3x3 dw size | 33 | dw | 6 | 1 | 1 | 0 | 0 | 0 | 0 | 0 | 6 | 0 | 2x2_S2 | 2 | 2 | 0 | 0 | 0 | 0 | NA | NA | 3 | 3 | 3 | 33 | 1 | 8 | 8 | 0 | 7 | 0 | 0 | 0 | 0 | valid | 8 | 16 | 8 | 8 | C1X8 | 8 | 1 | 0 | 0 | 4 | NA | NA | 2 | 0 | 0 | 4 | NA | NA | 2 | NA | NA | 4 | NA | NA | NA | 0 | 0 | 0 | 0 | 0 | 1 | a
| 8bit 3x3 dw size s2 | 34 | dw | 6 | 1 | 1 | 0 | 0 | 0 | 0 | 0 | 6 | 0 | 2x2_S2 | 2 | 2 | 0 | 0 | 0 | 0 | NA | NA | 3 | 3 | 3 | 33 | 2 | 8 | 8 | 0 | 7 | 0 | 0 | 0 | 0 | valid | 8 | 16 | 8 | 8 | C1X8 | 8 | 1 | 0 | 0 | 4 | NA | NA | 2 | 0 | 0 | 4 | NA | NA | 2 | NA | NA | 4 | NA | NA | NA | 0 | 0 | 0 | 0 | 0 | 1 | a
| 8bit 3x3 dw size | 35 | dw | 6 | 1 | 1 | 0 | 0 | 0 | 0 | 0 | 6 | 0 | 2x2_S2 | 2 | 2 | 0 | 0 | 0 | 0 | NA | NA | 3 | 3 | 33 | 3 | 1 | 8 | 8 | 0 | 7 | 0 | 0 | 0 | 0 | valid | 8 | 16 | 8 | 8 | C1X8 | 8 | 1 | 0 | 0 | 4 | NA | NA | 2 | 0 | 0 | 4 | NA | NA | 2 | NA | NA | 4 | NA | NA | NA | 0 | 0 | 0 | 0 | 0 | 1 | a
| 8bit 3x3 dw size s2 | 36 | dw | 6 | 1 | 1 | 0 | 0 | 0 | 0 | 0 | 6 | 0 | 2x2_S2 | 2 | 2 | 0 | 0 | 0 | 0 | NA | NA | 3 | 3 | 33 | 3 | 2 | 8 | 8 | 0 | 7 | 0 | 0 | 0 | 0 | valid | 8 | 16 | 8 | 8 | C1X8 | 8 | 1 | 0 | 0 | 4 | NA | NA | 2 | 0 | 0 | 4 | NA | NA | 2 | NA | NA | 4 | NA | NA | NA | 0 | 0 | 0 | 0 | 0 | 1 | a
| 8bit 3x3 dw chnum | 37 | dw | 6 | 1 | 1 | 0 | 0 | 0 | 0 | 0 | 6 | 0 | 2x2_S2 | 2 | 2 | 0 | 0 | 0 | 0 | NA | NA | 3 | 3 | 56 | 56 | 1 | 1 | 1 | 0 | 1 | 1 | 1 | 1 | 1 | valid | 8 | 16 | 8 | 8 | C1X8 | 8 | 1 | 0 | 0 | 4 | NA | NA | 2 | 0 | 0 | 4 | NA | NA | 2 | NA | NA | 4 | NA | NA | NA | 0 | 0 | 0 | 0 | 0 | 1 | a
| 8bit 3x3 dw s2 chnum | 38 | dw | 6 | 1 | 1 | 0 | 0 | 0 | 0 | 0 | 6 | 0 | 2x2_S2 | 2 | 2 | 0 | 0 | 0 | 0 | NA | NA | 3 | 3 | 56 | 56 | 2 | 1 | 1 | 0 | 1 | 1 | 1 | 1 | 1 | valid | 8 | 16 | 8 | 8 | C1X8 | 8 | 1 | 0 | 0 | 4 | NA | NA | 2 | 0 | 0 | 4 | NA | NA | 2 | NA | NA | 4 | NA | NA | NA | 0 | 0 | 0 | 0 | 0 | 1 | a
| 8bit 3x3 dw chnum | 39 | dw | 6 | 1 | 1 | 0 | 0 | 0 | 0 | 0 | 6 | 0 | 2x2_S2 | 2 | 2 | 0 | 0 | 0 | 0 | NA | NA | 3 | 3 | 7 | 7 | 1 | 65 | 65 | 0 | 64 | 1 | 1 | 1 | 1 | valid | 8 | 16 | 8 | 8 | C1X8 | 8 | 1 | 0 | 0 | 4 | NA | NA | 2 | 0 | 0 | 4 | NA | NA | 2 | NA | NA | 4 | NA | NA | NA | 0 | 0 | 0 | 0 | 0 | 1 | a
| 8bit 3x3 dw s2 chnum | 40 | dw | 6 | 1 | 1 | 0 | 0 | 0 | 0 | 0 | 6 | 0 | 2x2_S2 | 2 | 2 | 0 | 0 | 0 | 0 | NA | NA | 3 | 3 | 7 | 7 | 2 | 65 | 65 | 0 | 64 | 1 | 1 | 1 | 1 | valid | 8 | 16 | 8 | 8 | C1X8 | 8 | 1 | 0 | 0 | 4 | NA | NA | 2 | 0 | 0 | 4 | NA | NA | 2 | NA | NA | 4 | NA | NA | NA | 0 | 0 | 0 | 0 | 0 | 1 | a
| 8bit 3x3 dw chnum | 41 | dw | 6 | 1 | 1 | 0 | 0 | 0 | 0 | 0 | 6 | 0 | 2x2_S2 | 2 | 2 | 0 | 0 | 0 | 0 | NA | NA | 3 | 3 | 7 | 7 | 1 | 512 | 256 | 0 | 255 | 1 | 1 | 1 | 1 | valid | 8 | 16 | 8 | 8 | C1X8 | 8 | 1 | 0 | 0 | 4 | NA | NA | 2 | 0 | 0 | 4 | NA | NA | 2 | NA | NA | 4 | NA | NA | NA | 0 | 0 | 0 | 0 | 0 | 1 | a
| 8bit 3x3 dw s2 chnum | 42 | dw | 6 | 1 | 1 | 0 | 0 | 0 | 0 | 0 | 6 | 0 | 2x2_S2 | 2 | 2 | 0 | 0 | 0 | 0 | NA | NA | 3 | 3 | 7 | 7 | 2 | 512 | 256 | 0 | 255 | 1 | 1 | 1 | 1 | valid | 8 | 16 | 8 | 8 | C1X8 | 8 | 1 | 0 | 0 | 4 | NA | NA | 2 | 0 | 0 | 4 | NA | NA | 2 | NA | NA | 4 | NA | NA | NA | 0 | 0 | 0 | 0 | 0 | 1 | a
| 8bit 3x3 dw chnum | 43 | dw | 6 | 1 | 1 | 0 | 0 | 0 | 0 | 0 | 6 | 0 | 2x2_S2 | 2 | 2 | 0 | 0 | 0 | 0 | NA | NA | 3 | 3 | 7 | 7 | 1 | 512 | 256 | 0 | 255 | 0 | 0 | 0 | 0 | valid | 8 | 16 | 8 | 8 | C1X8 | 8 | 1 | 0 | 0 | 4 | NA | NA | 2 | 0 | 0 | 4 | NA | NA | 2 | NA | NA | 4 | NA | NA | NA | 0 | 0 | 0 | 0 | 0 | 1 | a
| 8bit 3x3 dw s2 chnum | 44 | dw | 6 | 1 | 1 | 0 | 0 | 0 | 0 | 0 | 6 | 0 | 2x2_S2 | 2 | 2 | 0 | 0 | 0 | 0 | NA | NA | 3 | 3 | 7 | 7 | 2 | 512 | 256 | 0 | 255 | 0 | 0 | 0 | 0 | valid | 8 | 16 | 8 | 8 | C1X8 | 8 | 1 | 0 | 0 | 4 | NA | NA | 2 | 0 | 0 | 4 | NA | NA | 2 | NA | NA | 4 | NA | NA | NA | 0 | 0 | 0 | 0 | 0 | 1 | a
| 8bit 3x3 dw base pad | 45 | dw | 6 | 1 | 1 | 0 | 0 | 0 | 0 | 0 | 6 | 0 | 2x2_S2 | 2 | 2 | 0 | 0 | 0 | 0 | NA | NA | 3 | 3 | 56 | 56 | 1 | 8 | 8 | 0 | 7 | 0 | 1 | 0 | 1 | valid | 8 | 16 | 8 | 8 | C1X8 | 8 | 1 | 0 | 0 | 4 | NA | NA | 2 | 0 | 0 | 4 | NA | NA | 2 | NA | NA | 4 | NA | NA | NA | 0 | 0 | 0 | 0 | 0 | 1 | a
| 8bit 3x3 dw s2 pad | 46 | dw | 6 | 1 | 1 | 0 | 0 | 0 | 0 | 0 | 6 | 0 | 2x2_S2 | 2 | 2 | 0 | 0 | 0 | 0 | NA | NA | 3 | 3 | 56 | 56 | 2 | 8 | 8 | 0 | 7 | 0 | 1 | 0 | 1 | valid | 8 | 16 | 8 | 8 | C1X8 | 8 | 1 | 0 | 0 | 4 | NA | NA | 2 | 0 | 0 | 4 | NA | NA | 2 | NA | NA | 4 | NA | NA | NA | 0 | 0 | 0 | 0 | 0 | 1 | a
| 8bit 3x3 dw base pad | 47 | dw | 6 | 1 | 1 | 0 | 0 | 0 | 0 | 0 | 6 | 0 | 2x2_S2 | 2 | 2 | 0 | 0 | 0 | 0 | NA | NA | 3 | 3 | 56 | 56 | 1 | 8 | 8 | 0 | 7 | 1 | 0 | 1 | 0 | valid | 8 | 16 | 8 | 8 | C1X8 | 8 | 1 | 0 | 0 | 4 | NA | NA | 2 | 0 | 0 | 4 | NA | NA | 2 | NA | NA | 4 | NA | NA | NA | 0 | 0 | 0 | 0 | 0 | 1 | a
| 8bit 3x3 dw s2 pad | 48 | dw | 6 | 1 | 1 | 0 | 0 | 0 | 0 | 0 | 6 | 0 | 2x2_S2 | 2 | 2 | 0 | 0 | 0 | 0 | NA | NA | 3 | 3 | 56 | 56 | 2 | 8 | 8 | 0 | 7 | 1 | 0 | 1 | 0 | valid | 8 | 16 | 8 | 8 | C1X8 | 8 | 1 | 0 | 0 | 4 | NA | NA | 2 | 0 | 0 | 4 | NA | NA | 2 | NA | NA | 4 | NA | NA | NA | 0 | 0 | 0 | 0 | 0 | 1 | a
| 8bit 3x3 dw base pad | 49 | dw | 6 | 1 | 1 | 0 | 0 | 0 | 0 | 0 | 6 | 0 | 2x2_S2 | 2 | 2 | 0 | 0 | 0 | 0 | NA | NA | 3 | 3 | 56 | 56 | 1 | 8 | 8 | 0 | 7 | 0 | 7 | 0 | 7 | valid | 8 | 16 | 8 | 8 | C1X8 | 8 | 1 | 0 | 0 | 4 | NA | NA | 2 | 0 | 0 | 4 | NA | NA | 2 | NA | NA | 4 | NA | NA | NA | 0 | 0 | 0 | 0 | 0 | 1 | a
| 8bit 3x3 dw s2 pad | 50 | dw | 6 | 1 | 1 | 0 | 0 | 0 | 0 | 0 | 6 | 0 | 2x2_S2 | 2 | 2 | 0 | 0 | 0 | 0 | NA | NA | 3 | 3 | 56 | 56 | 2 | 8 | 8 | 0 | 7 | 0 | 7 | 0 | 7 | valid | 8 | 16 | 8 | 8 | C1X8 | 8 | 1 | 0 | 0 | 4 | NA | NA | 2 | 0 | 0 | 4 | NA | NA | 2 | NA | NA | 4 | NA | NA | NA | 0 | 0 | 0 | 0 | 0 | 1 | a
| 8bit 3x3 dw base pad | 51 | dw | 6 | 1 | 1 | 0 | 0 | 0 | 0 | 0 | 6 | 0 | 2x2_S2 | 2 | 2 | 0 | 0 | 0 | 0 | NA | NA | 3 | 3 | 56 | 56 | 1 | 8 | 8 | 0 | 7 | 7 | 0 | 7 | 0 | valid | 8 | 16 | 8 | 8 | C1X8 | 8 | 1 | 0 | 0 | 4 | NA | NA | 2 | 0 | 0 | 4 | NA | NA | 2 | NA | NA | 4 | NA | NA | NA | 0 | 0 | 0 | 0 | 0 | 1 | a
| 8bit 3x3 dw s2 pad | 52 | dw | 6 | 1 | 1 | 0 | 0 | 0 | 0 | 0 | 6 | 0 | 2x2_S2 | 2 | 2 | 0 | 0 | 0 | 0 | NA | NA | 3 | 3 | 56 | 56 | 2 | 8 | 8 | 0 | 7 | 7 | 0 | 7 | 0 | valid | 8 | 16 | 8 | 8 | C1X8 | 8 | 1 | 0 | 0 | 4 | NA | NA | 2 | 0 | 0 | 4 | NA | NA | 2 | NA | NA | 4 | NA | NA | NA | 0 | 0 | 0 | 0 | 0 | 1 | a
| 8bit 3x3 dw base pad | 53 | dw | 6 | 1 | 1 | 0 | 0 | 0 | 0 | 0 | 6 | 0 | 2x2_S2 | 2 | 2 | 0 | 0 | 0 | 0 | NA | NA | 3 | 3 | 56 | 56 | 1 | 8 | 8 | 0 | 7 | 7 | 7 | 7 | 7 | valid | 8 | 16 | 8 | 8 | C1X8 | 8 | 1 | 0 | 0 | 4 | NA | NA | 2 | 0 | 0 | 4 | NA | NA | 2 | NA | NA | 4 | NA | NA | NA | 0 | 0 | 0 | 0 | 0 | 1 | a
| 8bit 3x3 dw s2 pad | 54 | dw | 6 | 1 | 1 | 0 | 0 | 0 | 0 | 0 | 6 | 0 | 2x2_S2 | 2 | 2 | 0 | 0 | 0 | 0 | NA | NA | 3 | 3 | 56 | 56 | 2 | 8 | 8 | 0 | 7 | 7 | 7 | 7 | 7 | valid | 8 | 16 | 8 | 8 | C1X8 | 8 | 1 | 0 | 0 | 4 | NA | NA | 2 | 0 | 0 | 4 | NA | NA | 2 | NA | NA | 4 | NA | NA | NA | 0 | 0 | 0 | 0 | 0 | 1 | a
| 8bit 3x3 dw base pad | 55 | dw | 6 | 1 | 1 | 0 | 0 | 0 | 0 | 0 | 6 | 0 | 2x2_S2 | 2 | 2 | 0 | 0 | 0 | 0 | NA | NA | 3 | 3 | 56 | 56 | 1 | 8 | 8 | 0 | 7 | 2 | 2 | 2 | 2 | valid | 8 | 16 | 8 | 8 | C1X8 | 8 | 1 | 0 | 0 | 4 | NA | NA | 2 | 0 | 0 | 4 | NA | NA | 2 | NA | NA | 4 | NA | NA | NA | 0 | 0 | 0 | 0 | 0 | 1 | a
| 8bit 3x3 dw s2 pad | 56 | dw | 6 | 1 | 1 | 0 | 0 | 0 | 0 | 0 | 6 | 0 | 2x2_S2 | 2 | 2 | 0 | 0 | 0 | 0 | NA | NA | 3 | 3 | 56 | 56 | 2 | 8 | 8 | 0 | 7 | 2 | 2 | 2 | 2 | valid | 8 | 16 | 8 | 8 | C1X8 | 8 | 1 | 0 | 0 | 4 | NA | NA | 2 | 0 | 0 | 4 | NA | NA | 2 | NA | NA | 4 | NA | NA | NA | 0 | 0 | 0 | 0 | 0 | 1 | a
| 8bit 3x3 dw base pad | 57 | dw | 6 | 1 | 1 | 0 | 0 | 0 | 0 | 0 | 6 | 0 | 2x2_S2 | 2 | 2 | 0 | 0 | 0 | 0 | NA | NA | 3 | 3 | 56 | 56 | 1 | 8 | 8 | 0 | 7 | 0 | 2 | 1 | 3 | valid | 8 | 16 | 8 | 8 | C1X8 | 8 | 1 | 0 | 0 | 4 | NA | NA | 2 | 0 | 0 | 4 | NA | NA | 2 | NA | NA | 4 | NA | NA | NA | 0 | 0 | 0 | 0 | 0 | 1 | a
| 8bit 3x3 dw s2 pad | 58 | dw | 6 | 1 | 1 | 0 | 0 | 0 | 0 | 0 | 6 | 0 | 2x2_S2 | 2 | 2 | 0 | 0 | 0 | 0 | NA | NA | 3 | 3 | 56 | 56 | 2 | 8 | 8 | 0 | 7 | 0 | 2 | 1 | 3 | valid | 8 | 16 | 8 | 8 | C1X8 | 8 | 1 | 0 | 0 | 4 | NA | NA | 2 | 0 | 0 | 4 | NA | NA | 2 | NA | NA | 4 | NA | NA | NA | 0 | 0 | 0 | 0 | 0 | 1 | a
| 8bit 3x3 dw base pad | 59 | dw | 6 | 1 | 1 | 0 | 0 | 0 | 0 | 0 | 6 | 0 | 2x2_S2 | 2 | 2 | 0 | 0 | 0 | 0 | NA | NA | 3 | 3 | 56 | 56 | 1 | 8 | 8 | 0 | 7 | 2 | 1 | 3 | 0 | valid | 8 | 16 | 8 | 8 | C1X8 | 8 | 1 | 0 | 0 | 4 | NA | NA | 2 | 0 | 0 | 4 | NA | NA | 2 | NA | NA | 4 | NA | NA | NA | 0 | 0 | 0 | 0 | 0 | 1 | a
| 8bit 3x3 dw s2 pad | 60 | dw | 6 | 1 | 1 | 0 | 0 | 0 | 0 | 0 | 6 | 0 | 2x2_S2 | 2 | 2 | 0 | 0 | 0 | 0 | NA | NA | 3 | 3 | 56 | 56 | 2 | 8 | 8 | 0 | 7 | 2 | 1 | 3 | 0 | valid | 8 | 16 | 8 | 8 | C1X8 | 8 | 1 | 0 | 0 | 4 | NA | NA | 2 | 0 | 0 | 4 | NA | NA | 2 | NA | NA | 4 | NA | NA | NA | 0 | 0 | 0 | 0 | 0 | 1 | a
| 8bit 3x3 dw base pad | 61 | dw | 6 | 1 | 1 | 0 | 0 | 0 | 0 | 0 | 6 | 0 | 2x2_S2 | 2 | 2 | 0 | 0 | 0 | 0 | NA | NA | 3 | 3 | 56 | 56 | 1 | 8 | 8 | 0 | 7 | 1 | 3 | 0 | 2 | valid | 8 | 16 | 8 | 8 | C1X8 | 8 | 1 | 0 | 0 | 4 | NA | NA | 2 | 0 | 0 | 4 | NA | NA | 2 | NA | NA | 4 | NA | NA | NA | 0 | 0 | 0 | 0 | 0 | 1 | a
| 8bit 3x3 dw s2 pad | 62 | dw | 6 | 1 | 1 | 0 | 0 | 0 | 0 | 0 | 6 | 0 | 2x2_S2 | 2 | 2 | 0 | 0 | 0 | 0 | NA | NA | 3 | 3 | 56 | 56 | 2 | 8 | 8 | 0 | 7 | 1 | 3 | 0 | 2 | valid | 8 | 16 | 8 | 8 | C1X8 | 8 | 1 | 0 | 0 | 4 | NA | NA | 2 | 0 | 0 | 4 | NA | NA | 2 | NA | NA | 4 | NA | NA | NA | 0 | 0 | 0 | 0 | 0 | 1 | a
| 8bit 3x3 dw base pad | 63 | dw | 6 | 1 | 1 | 0 | 0 | 0 | 0 | 0 | 6 | 0 | 2x2_S2 | 2 | 2 | 0 | 0 | 0 | 0 | NA | NA | 3 | 3 | 56 | 56 | 1 | 8 | 8 | 0 | 7 | 3 | 0 | 2 | 1 | valid | 8 | 16 | 8 | 8 | C1X8 | 8 | 1 | 0 | 0 | 4 | NA | NA | 2 | 0 | 0 | 4 | NA | NA | 2 | NA | NA | 4 | NA | NA | NA | 0 | 0 | 0 | 0 | 0 | 1 | a
| 8bit 3x3 dw s2 pad | 64 | dw | 6 | 1 | 1 | 0 | 0 | 0 | 0 | 0 | 6 | 0 | 2x2_S2 | 2 | 2 | 0 | 0 | 0 | 0 | NA | NA | 3 | 3 | 56 | 56 | 2 | 8 | 8 | 0 | 7 | 3 | 0 | 2 | 1 | valid | 8 | 16 | 8 | 8 | C1X8 | 8 | 1 | 0 | 0 | 4 | NA | NA | 2 | 0 | 0 | 4 | NA | NA | 2 | NA | NA | 4 | NA | NA | NA | 0 | 0 | 0 | 0 | 0 | 1 | a
| 8bit 3x3 dw base bw | 65 | dw | 6 | 1 | 1 | 0 | 0 | 0 | 0 | 0 | 6 | 0 | 2x2_S2 | 2 | 2 | 0 | 0 | 0 | 0 | NA | NA | 3 | 3 | 56 | 56 | 1 | 8 | 8 | 0 | 7 | 1 | 1 | 1 | 1 | valid | 8 | 16 | 16 | 8 | C1X8 | 0 | 1 | 0 | 0 | 4 | NA | NA | 2 | 0 | 0 | 4 | NA | NA | 2 | NA | NA | 4 | NA | NA | NA | 0 | 0 | 0 | 0 | 0 | 1 | a
| 8bit 3x3 dw s2 bw | 66 | dw | 6 | 1 | 1 | 0 | 0 | 0 | 0 | 0 | 6 | 0 | 2x2_S2 | 2 | 2 | 0 | 0 | 0 | 0 | NA | NA | 3 | 3 | 56 | 56 | 2 | 8 | 8 | 0 | 7 | 1 | 1 | 1 | 1 | valid | 8 | 16 | 16 | 8 | C1X8 | 0 | 1 | 0 | 0 | 4 | NA | NA | 2 | 0 | 0 | 4 | NA | NA | 2 | NA | NA | 4 | NA | NA | NA | 0 | 0 | 0 | 0 | 0 | 1 | a
| 8bit 3x3 dw base bw | 67 | dw | 6 | 1 | 1 | 0 | 0 | 0 | 0 | 0 | 6 | 0 | 2x2_S2 | 2 | 2 | 0 | 0 | 0 | 0 | NA | NA | 3 | 3 | 56 | 56 | 1 | 8 | 8 | 0 | 7 | 1 | 1 | 1 | 1 | valid | 8 | 16 | 16 | 8 | C1X8 | 1 | 1 | 0 | 0 | 4 | NA | NA | 2 | 0 | 0 | 4 | NA | NA | 2 | NA | NA | 4 | NA | NA | NA | 0 | 0 | 0 | 0 | 0 | 1 | a
| 8bit 3x3 dw s2 bw | 68 | dw | 6 | 1 | 1 | 0 | 0 | 0 | 0 | 0 | 6 | 0 | 2x2_S2 | 2 | 2 | 0 | 0 | 0 | 0 | NA | NA | 3 | 3 | 56 | 56 | 2 | 8 | 8 | 0 | 7 | 1 | 1 | 1 | 1 | valid | 8 | 16 | 16 | 8 | C1X8 | 1 | 1 | 0 | 0 | 4 | NA | NA | 2 | 0 | 0 | 4 | NA | NA | 2 | NA | NA | 4 | NA | NA | NA | 0 | 0 | 0 | 0 | 0 | 1 | a
| 8bit 3x3 dw base bw | 69 | dw | 6 | 1 | 1 | 0 | 0 | 0 | 0 | 0 | 6 | 0 | 2x2_S2 | 2 | 2 | 0 | 0 | 0 | 0 | NA | NA | 3 | 3 | 56 | 56 | 1 | 8 | 8 | 0 | 7 | 1 | 1 | 1 | 1 | valid | 8 | 16 | 16 | 8 | C1X8 | 2 | 1 | 0 | 0 | 4 | NA | NA | 2 | 0 | 0 | 4 | NA | NA | 2 | NA | NA | 4 | NA | NA | NA | 0 | 0 | 0 | 0 | 0 | 1 | a
| 8bit 3x3 dw s2 bw | 70 | dw | 6 | 1 | 1 | 0 | 0 | 0 | 0 | 0 | 6 | 0 | 2x2_S2 | 2 | 2 | 0 | 0 | 0 | 0 | NA | NA | 3 | 3 | 56 | 56 | 2 | 8 | 8 | 0 | 7 | 1 | 1 | 1 | 1 | valid | 8 | 16 | 16 | 8 | C1X8 | 2 | 1 | 0 | 0 | 4 | NA | NA | 2 | 0 | 0 | 4 | NA | NA | 2 | NA | NA | 4 | NA | NA | NA | 0 | 0 | 0 | 0 | 0 | 1 | a
| 8bit 3x3 dw base bw | 71 | dw | 6 | 1 | 1 | 0 | 0 | 0 | 0 | 0 | 6 | 0 | 2x2_S2 | 2 | 2 | 0 | 0 | 0 | 0 | NA | NA | 3 | 3 | 56 | 56 | 1 | 8 | 8 | 0 | 7 | 1 | 1 | 1 | 1 | valid | 8 | 16 | 16 | 8 | C1X8 | 3 | 1 | 0 | 0 | 4 | NA | NA | 2 | 0 | 0 | 4 | NA | NA | 2 | NA | NA | 4 | NA | NA | NA | 0 | 0 | 0 | 0 | 0 | 1 | a
| 8bit 3x3 dw s2 bw | 72 | dw | 6 | 1 | 1 | 0 | 0 | 0 | 0 | 0 | 6 | 0 | 2x2_S2 | 2 | 2 | 0 | 0 | 0 | 0 | NA | NA | 3 | 3 | 56 | 56 | 2 | 8 | 8 | 0 | 7 | 1 | 1 | 1 | 1 | valid | 8 | 16 | 16 | 8 | C1X8 | 3 | 1 | 0 | 0 | 4 | NA | NA | 2 | 0 | 0 | 4 | NA | NA | 2 | NA | NA | 4 | NA | NA | NA | 0 | 0 | 0 | 0 | 0 | 1 | a
| 8bit 3x3 dw base output format | 73 | dw | 6 | 1 | 1 | 0 | 0 | 0 | 0 | 0 | 6 | 0 | 2x2_S2 | 2 | 2 | 0 | 0 | 0 | 0 | NA | NA | 3 | 3 | 56 | 56 | 1 | 8 | 8 | 0 | 7 | 1 | 1 | 1 | 1 | valid | 8 | 16 | 8 | 8 | C1X8 | 9 | 1 | 0 | 0 | 4 | NA | NA | 2 | 0 | 0 | 4 | NA | NA | 2 | NA | NA | 4 | NA | NA | NA | 0 | 0 | 0 | 0 | 0 | 1 | a
| 8bit 3x3 dw s2 output format | 74 | dw | 6 | 1 | 1 | 0 | 0 | 0 | 0 | 0 | 6 | 0 | 2x2_S2 | 2 | 2 | 0 | 0 | 0 | 0 | NA | NA | 3 | 3 | 56 | 56 | 2 | 8 | 8 | 0 | 7 | 1 | 1 | 1 | 1 | valid | 8 | 16 | 8 | 8 | C1X8 | 9 | 1 | 0 | 0 | 4 | NA | NA | 2 | 0 | 0 | 4 | NA | NA | 2 | NA | NA | 4 | NA | NA | NA | 0 | 0 | 0 | 0 | 0 | 1 | a
| 8bit 3x3 dw base output format | 75 | dw | 6 | 1 | 1 | 0 | 0 | 0 | 0 | 0 | 6 | 0 | 2x2_S2 | 2 | 2 | 0 | 0 | 0 | 0 | NA | NA | 3 | 3 | 56 | 56 | 1 | 8 | 8 | 0 | 7 | 1 | 1 | 1 | 1 | valid | 8 | 16 | 8 | 8 | C1X8 | 10 | 1 | 0 | 0 | 4 | NA | NA | 2 | 0 | 0 | 4 | NA | NA | 2 | NA | NA | 4 | NA | NA | NA | 0 | 0 | 0 | 0 | 0 | 1 | a
| 8bit 3x3 dw s2 output format | 76 | dw | 6 | 1 | 1 | 0 | 0 | 0 | 0 | 0 | 6 | 0 | 2x2_S2 | 2 | 2 | 0 | 0 | 0 | 0 | NA | NA | 3 | 3 | 56 | 56 | 2 | 8 | 8 | 0 | 7 | 1 | 1 | 1 | 1 | valid | 8 | 16 | 8 | 8 | C1X8 | 10 | 1 | 0 | 0 | 4 | NA | NA | 2 | 0 | 0 | 4 | NA | NA | 2 | NA | NA | 4 | NA | NA | NA | 0 | 0 | 0 | 0 | 0 | 1 | a
| 8bit 3x3 dw base output format | 77 | dw | 6 | 1 | 1 | 0 | 0 | 0 | 0 | 0 | 6 | 0 | 2x2_S2 | 2 | 2 | 0 | 0 | 0 | 0 | NA | NA | 3 | 3 | 56 | 56 | 1 | 8 | 8 | 0 | 7 | 1 | 1 | 1 | 1 | valid | 8 | 16 | 8 | 8 | C1X8 | 11 | 1 | 0 | 0 | 4 | NA | NA | 2 | 0 | 0 | 4 | NA | NA | 2 | NA | NA | 4 | NA | NA | NA | 0 | 0 | 0 | 0 | 0 | 1 | a
| 8bit 3x3 dw s2 output format | 78 | dw | 6 | 1 | 1 | 0 | 0 | 0 | 0 | 0 | 6 | 0 | 2x2_S2 | 2 | 2 | 0 | 0 | 0 | 0 | NA | NA | 3 | 3 | 56 | 56 | 2 | 8 | 8 | 0 | 7 | 1 | 1 | 1 | 1 | valid | 8 | 16 | 8 | 8 | C1X8 | 11 | 1 | 0 | 0 | 4 | NA | NA | 2 | 0 | 0 | 4 | NA | NA | 2 | NA | NA | 4 | NA | NA | NA | 0 | 0 | 0 | 0 | 0 | 1 | a
| 8bit 3x3 dw NMEM | 79 | dw | 6 | 1 | 1 | 0 | 0 | 0 | 0 | 0 | 6 | 0 | 2x2_S2 | 2 | 2 | 0 | 0 | 0 | 0 | NA | NA | 3 | 3 | 56 | 56 | 1 | 8 | 8 | 0 | 7 | 1 | 1 | 1 | 1 | valid | 8 | 16 | 8 | 8 | C1X8 | 8 | 2 | 0 | 0 | 4 | NA | NA | 1 | 0 | 0 | 4 | NA | NA | 1 | NA | NA | 4 | NA | NA | NA | 0 | 0 | 0 | 0 | 0 | 1 | a
| 8bit 3x3 dw s2 NMEM | 80 | dw | 6 | 1 | 1 | 0 | 0 | 0 | 0 | 0 | 6 | 0 | 2x2_S2 | 2 | 2 | 0 | 0 | 0 | 0 | NA | NA | 3 | 3 | 56 | 56 | 2 | 8 | 8 | 0 | 7 | 1 | 1 | 1 | 1 | valid | 8 | 16 | 8 | 8 | C1X8 | 8 | 2 | 0 | 0 | 4 | NA | NA | 1 | 0 | 0 | 4 | NA | NA | 1 | NA | NA | 4 | NA | NA | NA | 0 | 0 | 0 | 0 | 0 | 1 | a
8bit 3x3 dw CONV + PCONV settings | 8bit 3x3 dw base | 81 | dw | 6 | 1 | 1 | 1 | 1 | 1 | 0 | 0 | 6 | 0 | A2_S1 | 2 | 1 | 0 | 0 | 0 | 0 | NA | NA | 3 | 3 | 56 | 56 | 1 | 8 | 8 | 0 | 7 | 1 | 1 | 1 | 1 | valid | 8 | 16 | 8 | 8 | C1X8 | 8 | 1 | 0 | 0 | 4 | NA | NA | 2 | 0 | 0 | 4 | NA | NA | 2 | NA | NA | 4 | NA | NA | NA | 0 | 0 | 0 | 0 | 0 | 1 | a
| 8bit 3x3 dw s2 | 82 | dw | 6 | 1 | 1 | 1 | 1 | 1 | 0 | 0 | 6 | 0 | A2_S1 | 2 | 1 | 0 | 0 | 0 | 0 | NA | NA | 3 | 3 | 56 | 56 | 2 | 8 | 8 | 0 | 7 | 1 | 1 | 1 | 1 | valid | 8 | 16 | 8 | 8 | C1X8 | 8 | 1 | 0 | 0 | 4 | NA | NA | 2 | 0 | 0 | 4 | NA | NA | 2 | NA | NA | 4 | NA | NA | NA | 0 | 0 | 0 | 0 | 0 | 1 | a
| 8bit 3x3 dw size | 83 | dw | 6 | 1 | 1 | 1 | 1 | 1 | 0 | 0 | 6 | 0 | A2_S1 | 2 | 1 | 0 | 0 | 0 | 0 | NA | NA | 3 | 3 | 7 | 33 | 1 | 8 | 8 | 0 | 7 | 1 | 1 | 1 | 1 | valid | 8 | 16 | 8 | 8 | C1X8 | 8 | 1 | 0 | 0 | 4 | NA | NA | 2 | 0 | 0 | 4 | NA | NA | 2 | NA | NA | 4 | NA | NA | NA | 0 | 0 | 0 | 0 | 0 | 1 | a
| 8bit 3x3 dw size s2 | 84 | dw | 6 | 1 | 1 | 1 | 1 | 1 | 0 | 0 | 6 | 0 | A2_S1 | 2 | 1 | 0 | 0 | 0 | 0 | NA | NA | 3 | 3 | 7 | 33 | 2 | 8 | 8 | 0 | 7 | 1 | 1 | 1 | 1 | valid | 8 | 16 | 8 | 8 | C1X8 | 8 | 1 | 0 | 0 | 4 | NA | NA | 2 | 0 | 0 | 4 | NA | NA | 2 | NA | NA | 4 | NA | NA | NA | 0 | 0 | 0 | 0 | 0 | 1 | a
| 8bit 3x3 dw size | 85 | dw | 6 | 1 | 1 | 1 | 1 | 1 | 0 | 0 | 6 | 0 | A2_S1 | 2 | 1 | 0 | 0 | 0 | 0 | NA | NA | 3 | 3 | 7 | 7 | 1 | 8 | 8 | 0 | 7 | 1 | 1 | 1 | 1 | valid | 8 | 16 | 8 | 8 | C1X8 | 8 | 1 | 0 | 0 | 4 | NA | NA | 2 | 0 | 0 | 4 | NA | NA | 2 | NA | NA | 4 | NA | NA | NA | 0 | 0 | 0 | 0 | 0 | 1 | a
| 8bit 3x3 dw size s2 | 86 | dw | 6 | 1 | 1 | 1 | 1 | 1 | 0 | 0 | 6 | 0 | A2_S1 | 2 | 1 | 0 | 0 | 0 | 0 | NA | NA | 3 | 3 | 7 | 7 | 2 | 8 | 8 | 0 | 7 | 1 | 1 | 1 | 1 | valid | 8 | 16 | 8 | 8 | C1X8 | 8 | 1 | 0 | 0 | 4 | NA | NA | 2 | 0 | 0 | 4 | NA | NA | 2 | NA | NA | 4 | NA | NA | NA | 0 | 0 | 0 | 0 | 0 | 1 | a
| 8bit 3x3 dw size | 87 | dw | 6 | 1 | 1 | 1 | 1 | 1 | 0 | 0 | 6 | 0 | A2_S1 | 2 | 1 | 0 | 0 | 0 | 0 | NA | NA | 3 | 3 | 33 | 7 | 1 | 8 | 8 | 0 | 7 | 1 | 1 | 1 | 1 | valid | 8 | 16 | 8 | 8 | C1X8 | 8 | 1 | 0 | 0 | 4 | NA | NA | 2 | 0 | 0 | 4 | NA | NA | 2 | NA | NA | 4 | NA | NA | NA | 0 | 0 | 0 | 0 | 0 | 1 | a
| 8bit 3x3 dw size s2 | 88 | dw | 6 | 1 | 1 | 1 | 1 | 1 | 0 | 0 | 6 | 0 | A2_S1 | 2 | 1 | 0 | 0 | 0 | 0 | NA | NA | 3 | 3 | 33 | 7 | 2 | 8 | 8 | 0 | 7 | 1 | 1 | 1 | 1 | valid | 8 | 16 | 8 | 8 | C1X8 | 8 | 1 | 0 | 0 | 4 | NA | NA | 2 | 0 | 0 | 4 | NA | NA | 2 | NA | NA | 4 | NA | NA | NA | 0 | 0 | 0 | 0 | 0 | 1 | a
| 8bit 3x3 dw size | 89 | dw | 6 | 1 | 1 | 1 | 1 | 1 | 0 | 0 | 6 | 0 | A2_S1 | 2 | 1 | 0 | 0 | 0 | 0 | NA | NA | 3 | 3 | 33 | 2 | 1 | 8 | 8 | 0 | 7 | 1 | 1 | 1 | 1 | valid | 8 | 16 | 8 | 8 | C1X8 | 8 | 1 | 0 | 0 | 4 | NA | NA | 2 | 0 | 0 | 4 | NA | NA | 2 | NA | NA | 4 | NA | NA | NA | 0 | 0 | 0 | 0 | 0 | 1 | a
| 8bit 3x3 dw size s2 | 90 | dw | 6 | 1 | 1 | 1 | 1 | 1 | 0 | 0 | 6 | 0 | A2_S1 | 2 | 1 | 0 | 0 | 0 | 0 | NA | NA | 3 | 3 | 33 | 4 | 2 | 8 | 8 | 0 | 7 | 1 | 1 | 1 | 1 | valid | 8 | 16 | 8 | 8 | C1X8 | 8 | 1 | 0 | 0 | 4 | NA | NA | 2 | 0 | 0 | 4 | NA | NA | 2 | NA | NA | 4 | NA | NA | NA | 0 | 0 | 0 | 0 | 0 | 1 | a
| 8bit 3x3 dw size | 91 | dw | 6 | 1 | 1 | 1 | 1 | 1 | 0 | 0 | 6 | 0 | A2_S1 | 2 | 1 | 0 | 0 | 0 | 0 | NA | NA | 3 | 3 | 2 | 33 | 1 | 8 | 8 | 0 | 7 | 1 | 1 | 1 | 1 | valid | 8 | 16 | 8 | 8 | C1X8 | 8 | 1 | 0 | 0 | 4 | NA | NA | 2 | 0 | 0 | 4 | NA | NA | 2 | NA | NA | 4 | NA | NA | NA | 0 | 0 | 0 | 0 | 0 | 1 | a
| 8bit 3x3 dw size s2 | 92 | dw | 6 | 1 | 1 | 1 | 1 | 1 | 0 | 0 | 6 | 0 | A2_S1 | 2 | 1 | 0 | 0 | 0 | 0 | NA | NA | 3 | 3 | 4 | 33 | 2 | 8 | 8 | 0 | 7 | 1 | 1 | 1 | 1 | valid | 8 | 16 | 8 | 8 | C1X8 | 8 | 1 | 0 | 0 | 4 | NA | NA | 2 | 0 | 0 | 4 | NA | NA | 2 | NA | NA | 4 | NA | NA | NA | 0 | 0 | 0 | 0 | 0 | 1 | a
| 8bit 3x3 dw size | 93 | dw | 6 | 1 | 1 | 1 | 1 | 1 | 0 | 0 | 6 | 0 | A2_S1 | 2 | 1 | 0 | 0 | 0 | 0 | NA | NA | 3 | 3 | 3 | 3 | 1 | 8 | 8 | 0 | 7 | 1 | 1 | 1 | 1 | valid | 8 | 16 | 8 | 8 | C1X8 | 8 | 1 | 0 | 0 | 4 | NA | NA | 2 | 0 | 0 | 4 | NA | NA | 2 | NA | NA | 4 | NA | NA | NA | 0 | 0 | 0 | 0 | 0 | 1 | a
| 8bit 3x3 dw size s2 | 94 | dw | 6 | 1 | 1 | 1 | 1 | 1 | 0 | 0 | 6 | 0 | A2_S1 | 2 | 1 | 0 | 0 | 0 | 0 | NA | NA | 3 | 3 | 3 | 3 | 2 | 8 | 8 | 0 | 7 | 1 | 1 | 1 | 1 | valid | 8 | 16 | 8 | 8 | C1X8 | 8 | 1 | 0 | 0 | 4 | NA | NA | 2 | 0 | 0 | 4 | NA | NA | 2 | NA | NA | 4 | NA | NA | NA | 0 | 0 | 0 | 0 | 0 | 1 | a
| 8bit 3x3 dw base 0pad | 95 | dw | 6 | 1 | 1 | 1 | 1 | 1 | 0 | 0 | 6 | 0 | A2_S1 | 2 | 1 | 0 | 0 | 0 | 0 | NA | NA | 3 | 3 | 56 | 56 | 1 | 8 | 8 | 0 | 7 | 0 | 0 | 0 | 0 | valid | 8 | 16 | 8 | 8 | C1X8 | 8 | 1 | 0 | 0 | 4 | NA | NA | 2 | 0 | 0 | 4 | NA | NA | 2 | NA | NA | 4 | NA | NA | NA | 0 | 0 | 0 | 0 | 0 | 1 | a
| 8bit 3x3 dw s2 | 96 | dw | 6 | 1 | 1 | 1 | 1 | 1 | 0 | 0 | 6 | 0 | A2_S1 | 2 | 1 | 0 | 0 | 0 | 0 | NA | NA | 3 | 3 | 56 | 56 | 2 | 8 | 8 | 0 | 7 | 0 | 0 | 0 | 0 | valid | 8 | 16 | 8 | 8 | C1X8 | 8 | 1 | 0 | 0 | 4 | NA | NA | 2 | 0 | 0 | 4 | NA | NA | 2 | NA | NA | 4 | NA | NA | NA | 0 | 0 | 0 | 0 | 0 | 1 | a
| 8bit 3x3 dw size | 97 | dw | 6 | 1 | 1 | 1 | 1 | 1 | 0 | 0 | 6 | 0 | A2_S1 | 2 | 1 | 0 | 0 | 0 | 0 | NA | NA | 3 | 3 | 7 | 33 | 1 | 8 | 8 | 0 | 7 | 0 | 0 | 0 | 0 | valid | 8 | 16 | 8 | 8 | C1X8 | 8 | 1 | 0 | 0 | 4 | NA | NA | 2 | 0 | 0 | 4 | NA | NA | 2 | NA | NA | 4 | NA | NA | NA | 0 | 0 | 0 | 0 | 0 | 1 | a
| 8bit 3x3 dw size s2 | 98 | dw | 6 | 1 | 1 | 1 | 1 | 1 | 0 | 0 | 6 | 0 | A2_S1 | 2 | 1 | 0 | 0 | 0 | 0 | NA | NA | 3 | 3 | 7 | 33 | 2 | 8 | 8 | 0 | 7 | 0 | 0 | 0 | 0 | valid | 8 | 16 | 8 | 8 | C1X8 | 8 | 1 | 0 | 0 | 4 | NA | NA | 2 | 0 | 0 | 4 | NA | NA | 2 | NA | NA | 4 | NA | NA | NA | 0 | 0 | 0 | 0 | 0 | 1 | a
| 8bit 3x3 dw size | 99 | dw | 6 | 1 | 1 | 1 | 1 | 1 | 0 | 0 | 6 | 0 | A2_S1 | 2 | 1 | 0 | 0 | 0 | 0 | NA | NA | 3 | 3 | 7 | 7 | 1 | 8 | 8 | 0 | 7 | 0 | 0 | 0 | 0 | valid | 8 | 16 | 8 | 8 | C1X8 | 8 | 1 | 0 | 0 | 4 | NA | NA | 2 | 0 | 0 | 4 | NA | NA | 2 | NA | NA | 4 | NA | NA | NA | 0 | 0 | 0 | 0 | 0 | 1 | a
| 8bit 3x3 dw size s2 | 100 | dw | 6 | 1 | 1 | 1 | 1 | 1 | 0 | 0 | 6 | 0 | A2_S1 | 2 | 1 | 0 | 0 | 0 | 0 | NA | NA | 3 | 3 | 7 | 7 | 2 | 8 | 8 | 0 | 7 | 0 | 0 | 0 | 0 | valid | 8 | 16 | 8 | 8 | C1X8 | 8 | 1 | 0 | 0 | 4 | NA | NA | 2 | 0 | 0 | 4 | NA | NA | 2 | NA | NA | 4 | NA | NA | NA | 0 | 0 | 0 | 0 | 0 | 1 | a
| 8bit 3x3 dw size | 101 | dw | 6 | 1 | 1 | 1 | 1 | 1 | 0 | 0 | 6 | 0 | A2_S1 | 2 | 1 | 0 | 0 | 0 | 0 | NA | NA | 3 | 3 | 33 | 7 | 1 | 8 | 8 | 0 | 7 | 0 | 0 | 0 | 0 | valid | 8 | 16 | 8 | 8 | C1X8 | 8 | 1 | 0 | 0 | 4 | NA | NA | 2 | 0 | 0 | 4 | NA | NA | 2 | NA | NA | 4 | NA | NA | NA | 0 | 0 | 0 | 0 | 0 | 1 | a
| 8bit 3x3 dw size s2 | 102 | dw | 6 | 1 | 1 | 1 | 1 | 1 | 0 | 0 | 6 | 0 | A2_S1 | 2 | 1 | 0 | 0 | 0 | 0 | NA | NA | 3 | 3 | 33 | 7 | 2 | 8 | 8 | 0 | 7 | 0 | 0 | 0 | 0 | valid | 8 | 16 | 8 | 8 | C1X8 | 8 | 1 | 0 | 0 | 4 | NA | NA | 2 | 0 | 0 | 4 | NA | NA | 2 | NA | NA | 4 | NA | NA | NA | 0 | 0 | 0 | 0 | 0 | 1 | a
| 8bit 3x3 dw size | 103 | dw | 6 | 1 | 1 | 1 | 1 | 1 | 0 | 0 | 6 | 0 | A2_S1 | 2 | 1 | 0 | 0 | 0 | 0 | NA | NA | 3 | 3 | 4 | 4 | 1 | 8 | 8 | 0 | 7 | 0 | 0 | 0 | 0 | valid | 8 | 16 | 8 | 8 | C1X8 | 8 | 1 | 0 | 0 | 4 | NA | NA | 2 | 0 | 0 | 4 | NA | NA | 2 | NA | NA | 4 | NA | NA | NA | 0 | 0 | 0 | 0 | 0 | 1 | a
| 8bit 3x3 dw size s2 | 104 | dw | 6 | 1 | 1 | 1 | 1 | 1 | 0 | 0 | 6 | 0 | A2_S1 | 2 | 1 | 0 | 0 | 0 | 0 | NA | NA | 3 | 3 | 5 | 5 | 2 | 8 | 8 | 0 | 7 | 0 | 0 | 0 | 0 | valid | 8 | 16 | 8 | 8 | C1X8 | 8 | 1 | 0 | 0 | 4 | NA | NA | 2 | 0 | 0 | 4 | NA | NA | 2 | NA | NA | 4 | NA | NA | NA | 0 | 0 | 0 | 0 | 0 | 1 | a
| 8bit 3x3 dw size | 105 | dw | 6 | 1 | 1 | 1 | 1 | 1 | 0 | 0 | 6 | 0 | A2_S1 | 2 | 1 | 0 | 0 | 0 | 0 | NA | NA | 3 | 3 | 33 | 4 | 1 | 8 | 8 | 0 | 7 | 0 | 0 | 0 | 0 | valid | 8 | 16 | 8 | 8 | C1X8 | 8 | 1 | 0 | 0 | 4 | NA | NA | 2 | 0 | 0 | 4 | NA | NA | 2 | NA | NA | 4 | NA | NA | NA | 0 | 0 | 0 | 0 | 0 | 1 | a
| 8bit 3x3 dw size s2 | 106 | dw | 6 | 1 | 1 | 1 | 1 | 1 | 0 | 0 | 6 | 0 | A2_S1 | 2 | 1 | 0 | 0 | 0 | 0 | NA | NA | 3 | 3 | 33 | 8 | 2 | 8 | 8 | 0 | 7 | 0 | 0 | 0 | 0 | valid | 8 | 16 | 8 | 8 | C1X8 | 8 | 1 | 0 | 0 | 4 | NA | NA | 2 | 0 | 0 | 4 | NA | NA | 2 | NA | NA | 4 | NA | NA | NA | 0 | 0 | 0 | 0 | 0 | 1 | a
| 8bit 3x3 dw size | 107 | dw | 6 | 1 | 1 | 1 | 1 | 1 | 0 | 0 | 6 | 0 | A2_S1 | 2 | 1 | 0 | 0 | 0 | 0 | NA | NA | 3 | 3 | 4 | 33 | 1 | 8 | 8 | 0 | 7 | 0 | 0 | 0 | 0 | valid | 8 | 16 | 8 | 8 | C1X8 | 8 | 1 | 0 | 0 | 4 | NA | NA | 2 | 0 | 0 | 4 | NA | NA | 2 | NA | NA | 4 | NA | NA | NA | 0 | 0 | 0 | 0 | 0 | 1 | a
| 8bit 3x3 dw size s2 | 108 | dw | 6 | 1 | 1 | 1 | 1 | 1 | 0 | 0 | 6 | 0 | A2_S1 | 2 | 1 | 0 | 0 | 0 | 0 | NA | NA | 3 | 3 | 8 | 33 | 2 | 8 | 8 | 0 | 7 | 0 | 0 | 0 | 0 | valid | 8 | 16 | 8 | 8 | C1X8 | 8 | 1 | 0 | 0 | 4 | NA | NA | 2 | 0 | 0 | 4 | NA | NA | 2 | NA | NA | 4 | NA | NA | NA | 0 | 0 | 0 | 0 | 0 | 1 | a
| 8bit 3x3 dw chnum | 109 | dw | 6 | 1 | 1 | 1 | 1 | 1 | 0 | 0 | 6 | 0 | A2_S1 | 2 | 1 | 0 | 0 | 0 | 0 | NA | NA | 3 | 3 | 56 | 56 | 1 | 1 | 1 | 0 | 1 | 1 | 1 | 1 | 1 | valid | 8 | 16 | 8 | 8 | C1X8 | 8 | 1 | 0 | 0 | 4 | NA | NA | 2 | 0 | 0 | 4 | NA | NA | 2 | NA | NA | 4 | NA | NA | NA | 0 | 0 | 0 | 0 | 0 | 1 | a
| 8bit 3x3 dw s2 chnum | 110 | dw | 6 | 1 | 1 | 1 | 1 | 1 | 0 | 0 | 6 | 0 | A2_S1 | 2 | 1 | 0 | 0 | 0 | 0 | NA | NA | 3 | 3 | 56 | 56 | 2 | 1 | 1 | 0 | 1 | 1 | 1 | 1 | 1 | valid | 8 | 16 | 8 | 8 | C1X8 | 8 | 1 | 0 | 0 | 4 | NA | NA | 2 | 0 | 0 | 4 | NA | NA | 2 | NA | NA | 4 | NA | NA | NA | 0 | 0 | 0 | 0 | 0 | 1 | a
| 8bit 3x3 dw chnum | 111 | dw | 6 | 1 | 1 | 1 | 1 | 1 | 0 | 0 | 6 | 0 | A2_S1 | 2 | 1 | 0 | 0 | 0 | 0 | NA | NA | 3 | 3 | 7 | 7 | 1 | 65 | 65 | 0 | 64 | 1 | 1 | 1 | 1 | valid | 8 | 16 | 8 | 8 | C1X8 | 8 | 1 | 0 | 0 | 4 | NA | NA | 2 | 0 | 0 | 4 | NA | NA | 2 | NA | NA | 4 | NA | NA | NA | 0 | 0 | 0 | 0 | 0 | 1 | a
| 8bit 3x3 dw s2 chnum | 112 | dw | 6 | 1 | 1 | 1 | 1 | 1 | 0 | 0 | 6 | 0 | A2_S1 | 2 | 1 | 0 | 0 | 0 | 0 | NA | NA | 3 | 3 | 7 | 7 | 2 | 65 | 65 | 0 | 64 | 1 | 1 | 1 | 1 | valid | 8 | 16 | 8 | 8 | C1X8 | 8 | 1 | 0 | 0 | 4 | NA | NA | 2 | 0 | 0 | 4 | NA | NA | 2 | NA | NA | 4 | NA | NA | NA | 0 | 0 | 0 | 0 | 0 | 1 | a
| 8bit 3x3 dw chnum | 113 | dw | 6 | 1 | 1 | 1 | 1 | 1 | 0 | 0 | 6 | 0 | A2_S1 | 2 | 1 | 0 | 0 | 0 | 0 | NA | NA | 3 | 3 | 7 | 7 | 1 | 512 | 256 | 0 | 255 | 1 | 1 | 1 | 1 | valid | 8 | 16 | 8 | 8 | C1X8 | 8 | 1 | 0 | 0 | 4 | NA | NA | 2 | 0 | 0 | 4 | NA | NA | 2 | NA | NA | 4 | NA | NA | NA | 0 | 0 | 0 | 0 | 0 | 1 | a
| 8bit 3x3 dw s2 chnum | 114 | dw | 6 | 1 | 1 | 1 | 1 | 1 | 0 | 0 | 6 | 0 | A2_S1 | 2 | 1 | 0 | 0 | 0 | 0 | NA | NA | 3 | 3 | 7 | 7 | 2 | 512 | 256 | 0 | 255 | 1 | 1 | 1 | 1 | valid | 8 | 16 | 8 | 8 | C1X8 | 8 | 1 | 0 | 0 | 4 | NA | NA | 2 | 0 | 0 | 4 | NA | NA | 2 | NA | NA | 4 | NA | NA | NA | 0 | 0 | 0 | 0 | 0 | 1 | a
| 8bit 3x3 dw base pad | 115 | dw | 6 | 1 | 1 | 1 | 1 | 1 | 0 | 0 | 6 | 0 | A2_S1 | 2 | 1 | 0 | 0 | 0 | 0 | NA | NA | 3 | 3 | 56 | 56 | 1 | 8 | 8 | 0 | 7 | 0 | 1 | 0 | 1 | valid | 8 | 16 | 8 | 8 | C1X8 | 8 | 1 | 0 | 0 | 4 | NA | NA | 2 | 0 | 0 | 4 | NA | NA | 2 | NA | NA | 4 | NA | NA | NA | 0 | 0 | 0 | 0 | 0 | 1 | a
| 8bit 3x3 dw s2 pad | 116 | dw | 6 | 1 | 1 | 1 | 1 | 1 | 0 | 0 | 6 | 0 | A2_S1 | 2 | 1 | 0 | 0 | 0 | 0 | NA | NA | 3 | 3 | 56 | 56 | 2 | 8 | 8 | 0 | 7 | 0 | 1 | 0 | 1 | valid | 8 | 16 | 8 | 8 | C1X8 | 8 | 1 | 0 | 0 | 4 | NA | NA | 2 | 0 | 0 | 4 | NA | NA | 2 | NA | NA | 4 | NA | NA | NA | 0 | 0 | 0 | 0 | 0 | 1 | a
| 8bit 3x3 dw base pad | 117 | dw | 6 | 1 | 1 | 1 | 1 | 1 | 0 | 0 | 6 | 0 | A2_S1 | 2 | 1 | 0 | 0 | 0 | 0 | NA | NA | 3 | 3 | 56 | 56 | 1 | 8 | 8 | 0 | 7 | 1 | 0 | 1 | 0 | valid | 8 | 16 | 8 | 8 | C1X8 | 8 | 1 | 0 | 0 | 4 | NA | NA | 2 | 0 | 0 | 4 | NA | NA | 2 | NA | NA | 4 | NA | NA | NA | 0 | 0 | 0 | 0 | 0 | 1 | a
| 8bit 3x3 dw s2 pad | 118 | dw | 6 | 1 | 1 | 1 | 1 | 1 | 0 | 0 | 6 | 0 | A2_S1 | 2 | 1 | 0 | 0 | 0 | 0 | NA | NA | 3 | 3 | 56 | 56 | 2 | 8 | 8 | 0 | 7 | 1 | 0 | 1 | 0 | valid | 8 | 16 | 8 | 8 | C1X8 | 8 | 1 | 0 | 0 | 4 | NA | NA | 2 | 0 | 0 | 4 | NA | NA | 2 | NA | NA | 4 | NA | NA | NA | 0 | 0 | 0 | 0 | 0 | 1 | a
| 8bit 3x3 dw base pad | 119 | dw | 6 | 1 | 1 | 1 | 1 | 1 | 0 | 0 | 6 | 0 | A2_S1 | 2 | 1 | 0 | 0 | 0 | 0 | NA | NA | 3 | 3 | 56 | 56 | 1 | 8 | 8 | 0 | 7 | 0 | 7 | 0 | 7 | valid | 8 | 16 | 8 | 8 | C1X8 | 8 | 1 | 0 | 0 | 4 | NA | NA | 2 | 0 | 0 | 4 | NA | NA | 2 | NA | NA | 4 | NA | NA | NA | 0 | 0 | 0 | 0 | 0 | 1 | a
| 8bit 3x3 dw s2 pad | 120 | dw | 6 | 1 | 1 | 1 | 1 | 1 | 0 | 0 | 6 | 0 | A2_S1 | 2 | 1 | 0 | 0 | 0 | 0 | NA | NA | 3 | 3 | 56 | 56 | 2 | 8 | 8 | 0 | 7 | 0 | 7 | 0 | 7 | valid | 8 | 16 | 8 | 8 | C1X8 | 8 | 1 | 0 | 0 | 4 | NA | NA | 2 | 0 | 0 | 4 | NA | NA | 2 | NA | NA | 4 | NA | NA | NA | 0 | 0 | 0 | 0 | 0 | 1 | a
| 8bit 3x3 dw base pad | 121 | dw | 6 | 1 | 1 | 1 | 1 | 1 | 0 | 0 | 6 | 0 | A2_S1 | 2 | 1 | 0 | 0 | 0 | 0 | NA | NA | 3 | 3 | 56 | 56 | 1 | 8 | 8 | 0 | 7 | 7 | 0 | 7 | 0 | valid | 8 | 16 | 8 | 8 | C1X8 | 8 | 1 | 0 | 0 | 4 | NA | NA | 2 | 0 | 0 | 4 | NA | NA | 2 | NA | NA | 4 | NA | NA | NA | 0 | 0 | 0 | 0 | 0 | 1 | a
| 8bit 3x3 dw s2 pad | 122 | dw | 6 | 1 | 1 | 1 | 1 | 1 | 0 | 0 | 6 | 0 | A2_S1 | 2 | 1 | 0 | 0 | 0 | 0 | NA | NA | 3 | 3 | 56 | 56 | 2 | 8 | 8 | 0 | 7 | 7 | 0 | 7 | 0 | valid | 8 | 16 | 8 | 8 | C1X8 | 8 | 1 | 0 | 0 | 4 | NA | NA | 2 | 0 | 0 | 4 | NA | NA | 2 | NA | NA | 4 | NA | NA | NA | 0 | 0 | 0 | 0 | 0 | 1 | a
| 8bit 3x3 dw base pad | 123 | dw | 6 | 1 | 1 | 1 | 1 | 1 | 0 | 0 | 6 | 0 | A2_S1 | 2 | 1 | 0 | 0 | 0 | 0 | NA | NA | 3 | 3 | 56 | 56 | 1 | 8 | 8 | 0 | 7 | 7 | 7 | 7 | 7 | valid | 8 | 16 | 8 | 8 | C1X8 | 8 | 1 | 0 | 0 | 4 | NA | NA | 2 | 0 | 0 | 4 | NA | NA | 2 | NA | NA | 4 | NA | NA | NA | 0 | 0 | 0 | 0 | 0 | 1 | a
| 8bit 3x3 dw s2 pad | 124 | dw | 6 | 1 | 1 | 1 | 1 | 1 | 0 | 0 | 6 | 0 | A2_S1 | 2 | 1 | 0 | 0 | 0 | 0 | NA | NA | 3 | 3 | 56 | 56 | 2 | 8 | 8 | 0 | 7 | 7 | 7 | 7 | 7 | valid | 8 | 16 | 8 | 8 | C1X8 | 8 | 1 | 0 | 0 | 4 | NA | NA | 2 | 0 | 0 | 4 | NA | NA | 2 | NA | NA | 4 | NA | NA | NA | 0 | 0 | 0 | 0 | 0 | 1 | a
| 8bit 3x3 dw base pad | 125 | dw | 6 | 1 | 1 | 1 | 1 | 1 | 0 | 0 | 6 | 0 | A2_S1 | 2 | 1 | 0 | 0 | 0 | 0 | NA | NA | 3 | 3 | 56 | 56 | 1 | 8 | 8 | 0 | 7 | 2 | 2 | 2 | 2 | valid | 8 | 16 | 8 | 8 | C1X8 | 8 | 1 | 0 | 0 | 4 | NA | NA | 2 | 0 | 0 | 4 | NA | NA | 2 | NA | NA | 4 | NA | NA | NA | 0 | 0 | 0 | 0 | 0 | 1 | a
| 8bit 3x3 dw s2 pad | 126 | dw | 6 | 1 | 1 | 1 | 1 | 1 | 0 | 0 | 6 | 0 | A2_S1 | 2 | 1 | 0 | 0 | 0 | 0 | NA | NA | 3 | 3 | 56 | 56 | 2 | 8 | 8 | 0 | 7 | 2 | 2 | 2 | 2 | valid | 8 | 16 | 8 | 8 | C1X8 | 8 | 1 | 0 | 0 | 4 | NA | NA | 2 | 0 | 0 | 4 | NA | NA | 2 | NA | NA | 4 | NA | NA | NA | 0 | 0 | 0 | 0 | 0 | 1 | a
| 8bit 3x3 dw base pad | 127 | dw | 6 | 1 | 1 | 1 | 1 | 1 | 0 | 0 | 6 | 0 | A2_S1 | 2 | 1 | 0 | 0 | 0 | 0 | NA | NA | 3 | 3 | 56 | 56 | 1 | 8 | 8 | 0 | 7 | 0 | 2 | 1 | 3 | valid | 8 | 16 | 8 | 8 | C1X8 | 8 | 1 | 0 | 0 | 4 | NA | NA | 2 | 0 | 0 | 4 | NA | NA | 2 | NA | NA | 4 | NA | NA | NA | 0 | 0 | 0 | 0 | 0 | 1 | a
| 8bit 3x3 dw s2 pad | 128 | dw | 6 | 1 | 1 | 1 | 1 | 1 | 0 | 0 | 6 | 0 | A2_S1 | 2 | 1 | 0 | 0 | 0 | 0 | NA | NA | 3 | 3 | 56 | 56 | 2 | 8 | 8 | 0 | 7 | 0 | 2 | 1 | 3 | valid | 8 | 16 | 8 | 8 | C1X8 | 8 | 1 | 0 | 0 | 4 | NA | NA | 2 | 0 | 0 | 4 | NA | NA | 2 | NA | NA | 4 | NA | NA | NA | 0 | 0 | 0 | 0 | 0 | 1 | a
| 8bit 3x3 dw base pad | 129 | dw | 6 | 1 | 1 | 1 | 1 | 1 | 0 | 0 | 6 | 0 | A2_S1 | 2 | 1 | 0 | 0 | 0 | 0 | NA | NA | 3 | 3 | 56 | 56 | 1 | 8 | 8 | 0 | 7 | 2 | 1 | 3 | 0 | valid | 8 | 16 | 8 | 8 | C1X8 | 8 | 1 | 0 | 0 | 4 | NA | NA | 2 | 0 | 0 | 4 | NA | NA | 2 | NA | NA | 4 | NA | NA | NA | 0 | 0 | 0 | 0 | 0 | 1 | a
| 8bit 3x3 dw s2 pad | 130 | dw | 6 | 1 | 1 | 1 | 1 | 1 | 0 | 0 | 6 | 0 | A2_S1 | 2 | 1 | 0 | 0 | 0 | 0 | NA | NA | 3 | 3 | 56 | 56 | 2 | 8 | 8 | 0 | 7 | 2 | 1 | 3 | 0 | valid | 8 | 16 | 8 | 8 | C1X8 | 8 | 1 | 0 | 0 | 4 | NA | NA | 2 | 0 | 0 | 4 | NA | NA | 2 | NA | NA | 4 | NA | NA | NA | 0 | 0 | 0 | 0 | 0 | 1 | a
| 8bit 3x3 dw base pad | 131 | dw | 6 | 1 | 1 | 1 | 1 | 1 | 0 | 0 | 6 | 0 | A2_S1 | 2 | 1 | 0 | 0 | 0 | 0 | NA | NA | 3 | 3 | 56 | 56 | 1 | 8 | 8 | 0 | 7 | 1 | 3 | 0 | 2 | valid | 8 | 16 | 8 | 8 | C1X8 | 8 | 1 | 0 | 0 | 4 | NA | NA | 2 | 0 | 0 | 4 | NA | NA | 2 | NA | NA | 4 | NA | NA | NA | 0 | 0 | 0 | 0 | 0 | 1 | a
| 8bit 3x3 dw s2 pad | 132 | dw | 6 | 1 | 1 | 1 | 1 | 1 | 0 | 0 | 6 | 0 | A2_S1 | 2 | 1 | 0 | 0 | 0 | 0 | NA | NA | 3 | 3 | 56 | 56 | 2 | 8 | 8 | 0 | 7 | 1 | 3 | 0 | 2 | valid | 8 | 16 | 8 | 8 | C1X8 | 8 | 1 | 0 | 0 | 4 | NA | NA | 2 | 0 | 0 | 4 | NA | NA | 2 | NA | NA | 4 | NA | NA | NA | 0 | 0 | 0 | 0 | 0 | 1 | a
| 8bit 3x3 dw base pad | 133 | dw | 6 | 1 | 1 | 1 | 1 | 1 | 0 | 0 | 6 | 0 | A2_S1 | 2 | 1 | 0 | 0 | 0 | 0 | NA | NA | 3 | 3 | 56 | 56 | 1 | 8 | 8 | 0 | 7 | 3 | 0 | 2 | 1 | valid | 8 | 16 | 8 | 8 | C1X8 | 8 | 1 | 0 | 0 | 4 | NA | NA | 2 | 0 | 0 | 4 | NA | NA | 2 | NA | NA | 4 | NA | NA | NA | 0 | 0 | 0 | 0 | 0 | 1 | a
| 8bit 3x3 dw s2 pad | 134 | dw | 6 | 1 | 1 | 1 | 1 | 1 | 0 | 0 | 6 | 0 | A2_S1 | 2 | 1 | 0 | 0 | 0 | 0 | NA | NA | 3 | 3 | 56 | 56 | 2 | 8 | 8 | 0 | 7 | 3 | 0 | 2 | 1 | valid | 8 | 16 | 8 | 8 | C1X8 | 8 | 1 | 0 | 0 | 4 | NA | NA | 2 | 0 | 0 | 4 | NA | NA | 2 | NA | NA | 4 | NA | NA | NA | 0 | 0 | 0 | 0 | 0 | 1 | a
| 8bit 3x3 dw base bw | 135 | dw | 6 | 1 | 1 | 1 | 1 | 1 | 0 | 0 | 6 | 0 | A2_S1 | 2 | 1 | 0 | 0 | 0 | 0 | NA | NA | 3 | 3 | 56 | 56 | 1 | 8 | 8 | 0 | 7 | 1 | 1 | 1 | 1 | valid | 8 | 16 | 16 | 8 | C1X8 | 0 | 1 | 0 | 0 | 4 | NA | NA | 2 | 0 | 0 | 4 | NA | NA | 2 | NA | NA | 4 | NA | NA | NA | 0 | 0 | 0 | 0 | 0 | 1 | a
| 8bit 3x3 dw s2 bw | 136 | dw | 6 | 1 | 1 | 1 | 1 | 1 | 0 | 0 | 6 | 0 | A2_S1 | 2 | 1 | 0 | 0 | 0 | 0 | NA | NA | 3 | 3 | 56 | 56 | 2 | 8 | 8 | 0 | 7 | 1 | 1 | 1 | 1 | valid | 8 | 16 | 16 | 8 | C1X8 | 0 | 1 | 0 | 0 | 4 | NA | NA | 2 | 0 | 0 | 4 | NA | NA | 2 | NA | NA | 4 | NA | NA | NA | 0 | 0 | 0 | 0 | 0 | 1 | a
| 8bit 3x3 dw base bw | 137 | dw | 6 | 1 | 1 | 1 | 1 | 1 | 0 | 0 | 6 | 0 | A2_S1 | 2 | 1 | 0 | 0 | 0 | 0 | NA | NA | 3 | 3 | 56 | 56 | 1 | 8 | 8 | 0 | 7 | 1 | 1 | 1 | 1 | valid | 8 | 16 | 16 | 8 | C1X8 | 1 | 1 | 0 | 0 | 4 | NA | NA | 2 | 0 | 0 | 4 | NA | NA | 2 | NA | NA | 4 | NA | NA | NA | 0 | 0 | 0 | 0 | 0 | 1 | a
| 8bit 3x3 dw s2 bw | 138 | dw | 6 | 1 | 1 | 1 | 1 | 1 | 0 | 0 | 6 | 0 | A2_S1 | 2 | 1 | 0 | 0 | 0 | 0 | NA | NA | 3 | 3 | 56 | 56 | 2 | 8 | 8 | 0 | 7 | 1 | 1 | 1 | 1 | valid | 8 | 16 | 16 | 8 | C1X8 | 1 | 1 | 0 | 0 | 4 | NA | NA | 2 | 0 | 0 | 4 | NA | NA | 2 | NA | NA | 4 | NA | NA | NA | 0 | 0 | 0 | 0 | 0 | 1 | a
| 8bit 3x3 dw base bw | 139 | dw | 6 | 1 | 1 | 1 | 1 | 1 | 0 | 0 | 6 | 0 | A2_S1 | 2 | 1 | 0 | 0 | 0 | 0 | NA | NA | 3 | 3 | 56 | 56 | 1 | 8 | 8 | 0 | 7 | 1 | 1 | 1 | 1 | valid | 8 | 16 | 16 | 8 | C1X8 | 2 | 1 | 0 | 0 | 4 | NA | NA | 2 | 0 | 0 | 4 | NA | NA | 2 | NA | NA | 4 | NA | NA | NA | 0 | 0 | 0 | 0 | 0 | 1 | a
| 8bit 3x3 dw s2 bw | 140 | dw | 6 | 1 | 1 | 1 | 1 | 1 | 0 | 0 | 6 | 0 | A2_S1 | 2 | 1 | 0 | 0 | 0 | 0 | NA | NA | 3 | 3 | 56 | 56 | 2 | 8 | 8 | 0 | 7 | 1 | 1 | 1 | 1 | valid | 8 | 16 | 16 | 8 | C1X8 | 2 | 1 | 0 | 0 | 4 | NA | NA | 2 | 0 | 0 | 4 | NA | NA | 2 | NA | NA | 4 | NA | NA | NA | 0 | 0 | 0 | 0 | 0 | 1 | a
| 8bit 3x3 dw base bw | 141 | dw | 6 | 1 | 1 | 1 | 1 | 1 | 0 | 0 | 6 | 0 | A2_S1 | 2 | 1 | 0 | 0 | 0 | 0 | NA | NA | 3 | 3 | 56 | 56 | 1 | 8 | 8 | 0 | 7 | 1 | 1 | 1 | 1 | valid | 8 | 16 | 16 | 8 | C1X8 | 3 | 1 | 0 | 0 | 4 | NA | NA | 2 | 0 | 0 | 4 | NA | NA | 2 | NA | NA | 4 | NA | NA | NA | 0 | 0 | 0 | 0 | 0 | 1 | a
| 8bit 3x3 dw s2 bw | 142 | dw | 6 | 1 | 1 | 1 | 1 | 1 | 0 | 0 | 6 | 0 | A2_S1 | 2 | 1 | 0 | 0 | 0 | 0 | NA | NA | 3 | 3 | 56 | 56 | 2 | 8 | 8 | 0 | 7 | 1 | 1 | 1 | 1 | valid | 8 | 16 | 16 | 8 | C1X8 | 3 | 1 | 0 | 0 | 4 | NA | NA | 2 | 0 | 0 | 4 | NA | NA | 2 | NA | NA | 4 | NA | NA | NA | 0 | 0 | 0 | 0 | 0 | 1 | a
| 8bit 3x3 dw base output format | 143 | dw | 6 | 1 | 1 | 1 | 1 | 1 | 0 | 0 | 6 | 0 | A2_S1 | 2 | 1 | 0 | 0 | 0 | 0 | NA | NA | 3 | 3 | 56 | 56 | 1 | 8 | 8 | 0 | 7 | 1 | 1 | 1 | 1 | valid | 8 | 16 | 8 | 8 | C1X8 | 9 | 1 | 0 | 0 | 4 | NA | NA | 2 | 0 | 0 | 4 | NA | NA | 2 | NA | NA | 4 | NA | NA | NA | 0 | 0 | 0 | 0 | 0 | 1 | a
| 8bit 3x3 dw s2 output format | 144 | dw | 6 | 1 | 1 | 1 | 1 | 1 | 0 | 0 | 6 | 0 | A2_S1 | 2 | 1 | 0 | 0 | 0 | 0 | NA | NA | 3 | 3 | 56 | 56 | 2 | 8 | 8 | 0 | 7 | 1 | 1 | 1 | 1 | valid | 8 | 16 | 8 | 8 | C1X8 | 9 | 1 | 0 | 0 | 4 | NA | NA | 2 | 0 | 0 | 4 | NA | NA | 2 | NA | NA | 4 | NA | NA | NA | 0 | 0 | 0 | 0 | 0 | 1 | a
| 8bit 3x3 dw base output format | 145 | dw | 6 | 1 | 1 | 1 | 1 | 1 | 0 | 0 | 6 | 0 | A2_S1 | 2 | 1 | 0 | 0 | 0 | 0 | NA | NA | 3 | 3 | 56 | 56 | 1 | 8 | 8 | 0 | 7 | 1 | 1 | 1 | 1 | valid | 8 | 16 | 8 | 8 | C1X8 | 10 | 1 | 0 | 0 | 4 | NA | NA | 2 | 0 | 0 | 4 | NA | NA | 2 | NA | NA | 4 | NA | NA | NA | 0 | 0 | 0 | 0 | 0 | 1 | a
| 8bit 3x3 dw s2 output format | 146 | dw | 6 | 1 | 1 | 1 | 1 | 1 | 0 | 0 | 6 | 0 | A2_S1 | 2 | 1 | 0 | 0 | 0 | 0 | NA | NA | 3 | 3 | 56 | 56 | 2 | 8 | 8 | 0 | 7 | 1 | 1 | 1 | 1 | valid | 8 | 16 | 8 | 8 | C1X8 | 10 | 1 | 0 | 0 | 4 | NA | NA | 2 | 0 | 0 | 4 | NA | NA | 2 | NA | NA | 4 | NA | NA | NA | 0 | 0 | 0 | 0 | 0 | 1 | a
| 8bit 3x3 dw base output format | 147 | dw | 6 | 1 | 1 | 1 | 1 | 1 | 0 | 0 | 6 | 0 | A2_S1 | 2 | 1 | 0 | 0 | 0 | 0 | NA | NA | 3 | 3 | 56 | 56 | 1 | 8 | 8 | 0 | 7 | 1 | 1 | 1 | 1 | valid | 8 | 16 | 8 | 8 | C1X8 | 11 | 1 | 0 | 0 | 4 | NA | NA | 2 | 0 | 0 | 4 | NA | NA | 2 | NA | NA | 4 | NA | NA | NA | 0 | 0 | 0 | 0 | 0 | 1 | a
| 8bit 3x3 dw s2 output format | 148 | dw | 6 | 1 | 1 | 1 | 1 | 1 | 0 | 0 | 6 | 0 | A2_S1 | 2 | 1 | 0 | 0 | 0 | 0 | NA | NA | 3 | 3 | 56 | 56 | 2 | 8 | 8 | 0 | 7 | 1 | 1 | 1 | 1 | valid | 8 | 16 | 8 | 8 | C1X8 | 11 | 1 | 0 | 0 | 4 | NA | NA | 2 | 0 | 0 | 4 | NA | NA | 2 | NA | NA | 4 | NA | NA | NA | 0 | 0 | 0 | 0 | 0 | 1 | a
CONV 8bit 3x3 dw CONV/BN/ReLU/Pool Combination | CONV only | 149 | dw | 6 | 1 | 1 | 0 | 0 | 0 | 0 | 0 | 6 | 0 | A2_S2 | 2 | 2 | 0 | 0 | 0 | 0 | NA | NA | 3 | 3 | 56 | 56 | 1 | 8 | 8 | 0 | 7 | 0 | 0 | 0 | 0 | valid | 8 | 16 | 8 | 8 | C1X8 | 8 | 1 | 0 | 0 | 4 | NA | NA | 2 | 0 | 0 | 4 | NA | NA | 2 | NA | NA | 4 | NA | NA | NA | 0 | 0 | 0 | 0 | 0 | 1 | a
| BN only | 150 | dw | 6 | 0 | 1 | 1 | 0 | 0 | 0 | 0 | 6 | 0 | A2_S2 | 2 | 2 | 0 | 0 | 0 | 0 | NA | NA | 3 | 3 | 56 | 56 | 1 | 8 | 8 | 0 | 7 | 0 | 0 | 0 | 0 | valid | 8 | 16 | 8 | 8 | C1X8 | 8 | 1 | 0 | 0 | 4 | NA | NA | 2 | 0 | 0 | 4 | NA | NA | 2 | NA | NA | 4 | NA | NA | NA | 0 | 0 | 0 | 0 | 0 | 1 | a
| ReLU only | 151 | dw | 6 | 0 | 1 | 0 | 1 | 0 | 0 | 0 | 6 | 0 | A2_S2 | 2 | 2 | 0 | 0 | 0 | 0 | NA | NA | 3 | 3 | 56 | 56 | 1 | 8 | 8 | 0 | 7 | 0 | 0 | 0 | 0 | valid | 8 | 16 | 8 | 8 | C1X8 | 8 | 1 | 0 | 0 | 4 | NA | NA | 2 | 0 | 0 | 4 | NA | NA | 2 | NA | NA | 4 | NA | NA | NA | 0 | 0 | 0 | 0 | 0 | 1 | a
| Pooling only | 152 | dw | 6 | 0 | 1 | 0 | 0 | 1 | 0 | 0 | 6 | 0 | A2_S2 | 2 | 2 | 0 | 0 | 0 | 0 | NA | NA | 3 | 3 | 56 | 56 | 1 | 8 | 8 | 0 | 7 | 0 | 0 | 0 | 0 | valid | 8 | 16 | 8 | 8 | C1X8 | 8 | 1 | 0 | 0 | 4 | NA | NA | 2 | 0 | 0 | 4 | NA | NA | 2 | NA | NA | 4 | NA | NA | NA | 0 | 0 | 0 | 0 | 0 | 1 | a
| CONV BRP | 153 | dw | 6 | 1 | 1 | 1 | 1 | 1 | 0 | 0 | 6 | 0 | A2_S2 | 2 | 2 | 0 | 0 | 0 | 0 | NA | NA | 3 | 3 | 56 | 56 | 1 | 8 | 8 | 0 | 7 | 0 | 0 | 0 | 0 | valid | 8 | 16 | 8 | 8 | C1X8 | 8 | 1 | 0 | 0 | 4 | NA | NA | 2 | 0 | 0 | 4 | NA | NA | 2 | NA | NA | 4 | NA | NA | NA | 0 | 0 | 0 | 0 | 0 | 1 | a
| CONV BPR | 154 | dw | 6 | 1 | 1 | 1 | 1 | 1 | 1 | 0 | 6 | 0 | A2_S2 | 2 | 2 | 0 | 0 | 0 | 0 | NA | NA | 3 | 3 | 56 | 56 | 1 | 8 | 8 | 0 | 7 | 0 | 0 | 0 | 0 | valid | 8 | 16 | 8 | 8 | C1X8 | 8 | 1 | 0 | 0 | 4 | NA | NA | 2 | 0 | 0 | 4 | NA | NA | 2 | NA | NA | 4 | NA | NA | NA | 0 | 0 | 0 | 0 | 0 | 1 | a
| CONV RPB | 155 | dw | 6 | 1 | 1 | 1 | 1 | 1 | 2 | 0 | 6 | 0 | A2_S2 | 2 | 2 | 0 | 0 | 0 | 0 | NA | NA | 3 | 3 | 56 | 56 | 1 | 8 | 8 | 0 | 7 | 0 | 0 | 0 | 0 | valid | 8 | 16 | 8 | 8 | C1X8 | 8 | 1 | 0 | 0 | 4 | NA | NA | 2 | 0 | 0 | 4 | NA | NA | 2 | NA | NA | 4 | NA | NA | NA | 0 | 0 | 0 | 0 | 0 | 1 | a
| CONV RBP | 156 | dw | 6 | 1 | 1 | 1 | 1 | 1 | 3 | 0 | 6 | 0 | A2_S2 | 2 | 2 | 0 | 0 | 0 | 0 | NA | NA | 3 | 3 | 56 | 56 | 1 | 8 | 8 | 0 | 7 | 0 | 0 | 0 | 0 | valid | 8 | 16 | 8 | 8 | C1X8 | 8 | 1 | 0 | 0 | 4 | NA | NA | 2 | 0 | 0 | 4 | NA | NA | 2 | NA | NA | 4 | NA | NA | NA | 0 | 0 | 0 | 0 | 0 | 1 | a
| CONV PBR | 157 | dw | 6 | 1 | 1 | 1 | 1 | 1 | 4 | 0 | 6 | 0 | A2_S2 | 2 | 2 | 0 | 0 | 0 | 0 | NA | NA | 3 | 3 | 56 | 56 | 1 | 8 | 8 | 0 | 7 | 0 | 0 | 0 | 0 | valid | 8 | 16 | 8 | 8 | C1X8 | 8 | 1 | 0 | 0 | 4 | NA | NA | 2 | 0 | 0 | 4 | NA | NA | 2 | NA | NA | 4 | NA | NA | NA | 0 | 0 | 0 | 0 | 0 | 1 | a
| CONV PRB | 158 | dw | 6 | 1 | 1 | 1 | 1 | 1 | 5 | 0 | 6 | 0 | A2_S2 | 2 | 2 | 0 | 0 | 0 | 0 | NA | NA | 3 | 3 | 56 | 56 | 1 | 8 | 8 | 0 | 7 | 0 | 0 | 0 | 0 | valid | 8 | 16 | 8 | 8 | C1X8 | 8 | 1 | 0 | 0 | 4 | NA | NA | 2 | 0 | 0 | 4 | NA | NA | 2 | NA | NA | 4 | NA | NA | NA | 0 | 0 | 0 | 0 | 0 | 1 | a
| BR | 159 | dw | 6 | 0 | 1 | 1 | 1 | 0 | 0 | 0 | 6 | 0 | A2_S2 | 2 | 2 | 0 | 0 | 0 | 0 | NA | NA | 3 | 3 | 56 | 56 | 1 | 8 | 8 | 0 | 7 | 0 | 0 | 0 | 0 | valid | 8 | 16 | 8 | 8 | C1X8 | 8 | 1 | 0 | 0 | 4 | NA | NA | 2 | 0 | 0 | 4 | NA | NA | 2 | NA | NA | 4 | NA | NA | NA | 0 | 0 | 0 | 0 | 0 | 1 | a
| RB | 160 | dw | 6 | 0 | 1 | 1 | 1 | 0 | 3 | 0 | 6 | 0 | A2_S2 | 2 | 2 | 0 | 0 | 0 | 0 | NA | NA | 3 | 3 | 56 | 56 | 1 | 8 | 8 | 0 | 7 | 0 | 0 | 0 | 0 | valid | 8 | 16 | 8 | 8 | C1X8 | 8 | 1 | 0 | 0 | 4 | NA | NA | 2 | 0 | 0 | 4 | NA | NA | 2 | NA | NA | 4 | NA | NA | NA | 0 | 0 | 0 | 0 | 0 | 1 | a
| BP | 161 | dw | 6 | 0 | 1 | 1 | 0 | 1 | 0 | 0 | 6 | 0 | A2_S2 | 2 | 2 | 0 | 0 | 0 | 0 | NA | NA | 3 | 3 | 56 | 56 | 1 | 8 | 8 | 0 | 7 | 0 | 0 | 0 | 0 | valid | 8 | 16 | 8 | 8 | C1X8 | 8 | 1 | 0 | 0 | 4 | NA | NA | 2 | 0 | 0 | 4 | NA | NA | 2 | NA | NA | 4 | NA | NA | NA | 0 | 0 | 0 | 0 | 0 | 1 | a
| PB | 162 | dw | 6 | 0 | 1 | 1 | 0 | 1 | 4 | 0 | 6 | 0 | A2_S2 | 2 | 2 | 0 | 0 | 0 | 0 | NA | NA | 3 | 3 | 56 | 56 | 1 | 8 | 8 | 0 | 7 | 0 | 0 | 0 | 0 | valid | 8 | 16 | 8 | 8 | C1X8 | 8 | 1 | 0 | 0 | 4 | NA | NA | 2 | 0 | 0 | 4 | NA | NA | 2 | NA | NA | 4 | NA | NA | NA | 0 | 0 | 0 | 0 | 0 | 1 | a
| RP | 163 | dw | 6 | 0 | 1 | 0 | 1 | 1 | 0 | 0 | 6 | 0 | A2_S2 | 2 | 2 | 0 | 0 | 0 | 0 | NA | NA | 3 | 3 | 56 | 56 | 1 | 8 | 8 | 0 | 7 | 0 | 0 | 0 | 0 | valid | 8 | 16 | 8 | 8 | C1X8 | 8 | 1 | 0 | 0 | 4 | NA | NA | 2 | 0 | 0 | 4 | NA | NA | 2 | NA | NA | 4 | NA | NA | NA | 0 | 0 | 0 | 0 | 0 | 1 | a
| PR | 164 | dw | 6 | 0 | 1 | 0 | 1 | 1 | 5 | 0 | 6 | 0 | A2_S2 | 2 | 2 | 0 | 0 | 0 | 0 | NA | NA | 3 | 3 | 56 | 56 | 1 | 8 | 8 | 0 | 7 | 0 | 0 | 0 | 0 | valid | 8 | 16 | 8 | 8 | C1X8 | 8 | 1 | 0 | 0 | 4 | NA | NA | 2 | 0 | 0 | 4 | NA | NA | 2 | NA | NA | 4 | NA | NA | NA | 0 | 0 | 0 | 0 | 0 | 1 | a
| Full PReLU | 165 | dw | 6 | 1 | 1 | 1 | 1 | 1 | 0 | 2 | 6 | 0 | A2_S2 | 2 | 2 | 0 | 0 | 0 | 0 | NA | NA | 3 | 3 | 56 | 56 | 1 | 8 | 8 | 0 | 7 | 0 | 0 | 0 | 0 | valid | 8 | 16 | 8 | 8 | C1X8 | 8 | 1 | 0 | 0 | 4 | NA | NA | 2 | 0 | 0 | 4 | NA | NA | 2 | NA | NA | 4 | NA | NA | NA | 0 | 0 | 0 | 0 | 0 | 1 | a
| Full LReLU | 166 | dw | 6 | 1 | 1 | 1 | 1 | 1 | 0 | 1 | 6 | 0 | A2_S2 | 2 | 2 | 0 | 0 | 0 | 0 | NA | NA | 3 | 3 | 56 | 56 | 1 | 8 | 8 | 0 | 7 | 0 | 0 | 0 | 0 | valid | 8 | 16 | 8 | 8 | C1X8 | 8 | 1 | 0 | 0 | 4 | NA | NA | 2 | 0 | 0 | 4 | NA | NA | 2 | NA | NA | 4 | NA | NA | NA | 0 | 0 | 0 | 0 | 0 | 1 | a
| Full ReLU6 | 167 | dw | 6 | 1 | 1 | 1 | 1 | 1 | 0 | 3 | 6 | 0 | A2_S2 | 2 | 2 | 0 | 0 | 0 | 0 | NA | NA | 3 | 3 | 56 | 56 | 1 | 8 | 8 | 0 | 7 | 0 | 0 | 0 | 0 | valid | 8 | 16 | 8 | 8 | C1X8 | 8 | 1 | 0 | 0 | 4 | NA | NA | 2 | 0 | 0 | 4 | NA | NA | 2 | NA | NA | 4 | NA | NA | NA | 0 | 0 | 0 | 0 | 0 | 1 | a
| Full ReLUMAX | 168 | dw | 6 | 1 | 1 | 1 | 1 | 1 | 0 | 3 | 8 | 0 | A2_S2 | 2 | 2 | 0 | 0 | 0 | 0 | NA | NA | 3 | 3 | 56 | 56 | 1 | 8 | 8 | 0 | 7 | 0 | 0 | 0 | 0 | valid | 8 | 16 | 8 | 8 | C1X8 | 8 | 1 | 0 | 0 | 4 | NA | NA | 2 | 0 | 0 | 4 | NA | NA | 2 | NA | NA | 4 | NA | NA | NA | 0 | 0 | 0 | 0 | 0 | 1 | a
| Full Max A2_S1 | 169 | dw | 6 | 1 | 1 | 1 | 1 | 1 | 0 | 0 | 6 | 0 | A2_S1 | 2 | 1 | 0 | 0 | 0 | 0 | NA | NA | 3 | 3 | 56 | 56 | 1 | 8 | 8 | 0 | 7 | 0 | 0 | 0 | 0 | valid | 8 | 16 | 8 | 8 | C1X8 | 8 | 1 | 0 | 0 | 4 | NA | NA | 2 | 0 | 0 | 4 | NA | NA | 2 | NA | NA | 4 | NA | NA | NA | 0 | 0 | 0 | 0 | 0 | 1 | a
| Full Max A2_S2 | 170 | dw | 6 | 1 | 1 | 1 | 1 | 1 | 0 | 0 | 6 | 0 | A2_S2 | 2 | 2 | 0 | 0 | 0 | 0 | NA | NA | 3 | 3 | 56 | 56 | 1 | 8 | 8 | 0 | 7 | 0 | 0 | 0 | 0 | valid | 8 | 16 | 8 | 8 | C1X8 | 8 | 1 | 0 | 0 | 4 | NA | NA | 2 | 0 | 0 | 4 | NA | NA | 2 | NA | NA | 4 | NA | NA | NA | 0 | 0 | 0 | 0 | 0 | 1 | a
| Full Max A3_S1 | 171 | dw | 6 | 1 | 1 | 1 | 1 | 1 | 0 | 0 | 6 | 0 | A3_S1 | 3 | 1 | 0 | 0 | 0 | 0 | NA | NA | 3 | 3 | 56 | 56 | 1 | 8 | 8 | 0 | 7 | 0 | 0 | 0 | 0 | valid | 8 | 16 | 8 | 8 | C1X8 | 8 | 1 | 0 | 0 | 4 | NA | NA | 2 | 0 | 0 | 4 | NA | NA | 2 | NA | NA | 4 | NA | NA | NA | 0 | 0 | 0 | 0 | 0 | 1 | a
| Full Max A3_S2 | 172 | dw | 6 | 1 | 1 | 1 | 1 | 1 | 0 | 0 | 6 | 0 | A3_S2 | 3 | 2 | 0 | 0 | 0 | 0 | NA | NA | 3 | 3 | 56 | 56 | 1 | 8 | 8 | 0 | 7 | 0 | 0 | 0 | 0 | valid | 8 | 16 | 8 | 8 | C1X8 | 8 | 1 | 0 | 0 | 4 | NA | NA | 2 | 0 | 0 | 4 | NA | NA | 2 | NA | NA | 4 | NA | NA | NA | 0 | 0 | 0 | 0 | 0 | 1 | a
| Full Max A3_S3 | 173 | dw | 6 | 1 | 1 | 1 | 1 | 1 | 0 | 0 | 6 | 0 | A3_S3 | 3 | 3 | 0 | 0 | 0 | 0 | NA | NA | 3 | 3 | 56 | 56 | 1 | 8 | 8 | 0 | 7 | 0 | 0 | 0 | 0 | valid | 8 | 16 | 8 | 8 | C1X8 | 8 | 1 | 0 | 0 | 4 | NA | NA | 2 | 0 | 0 | 4 | NA | NA | 2 | NA | NA | 4 | NA | NA | NA | 0 | 0 | 0 | 0 | 0 | 1 | a
| Full Min A2_S1 | 174 | dw | 6 | 1 | 1 | 1 | 1 | 1 | 0 | 0 | 6 | 1 | A2_S1 | 2 | 1 | 0 | 0 | 0 | 0 | NA | NA | 3 | 3 | 56 | 56 | 1 | 8 | 8 | 0 | 7 | 0 | 0 | 0 | 0 | valid | 8 | 16 | 8 | 8 | C1X8 | 8 | 1 | 0 | 0 | 4 | NA | NA | 2 | 0 | 0 | 4 | NA | NA | 2 | NA | NA | 4 | NA | NA | NA | 0 | 0 | 0 | 0 | 0 | 1 | a
| Full Min A2_S2 | 175 | dw | 6 | 1 | 1 | 1 | 1 | 1 | 0 | 0 | 6 | 1 | A2_S2 | 2 | 2 | 0 | 0 | 0 | 0 | NA | NA | 3 | 3 | 56 | 56 | 1 | 8 | 8 | 0 | 7 | 0 | 0 | 0 | 0 | valid | 8 | 16 | 8 | 8 | C1X8 | 8 | 1 | 0 | 0 | 4 | NA | NA | 2 | 0 | 0 | 4 | NA | NA | 2 | NA | NA | 4 | NA | NA | NA | 0 | 0 | 0 | 0 | 0 | 1 | a
| Full Min A3_S1 | 176 | dw | 6 | 1 | 1 | 1 | 1 | 1 | 0 | 0 | 6 | 1 | A3_S1 | 3 | 1 | 0 | 0 | 0 | 0 | NA | NA | 3 | 3 | 56 | 56 | 1 | 8 | 8 | 0 | 7 | 0 | 0 | 0 | 0 | valid | 8 | 16 | 8 | 8 | C1X8 | 8 | 1 | 0 | 0 | 4 | NA | NA | 2 | 0 | 0 | 4 | NA | NA | 2 | NA | NA | 4 | NA | NA | NA | 0 | 0 | 0 | 0 | 0 | 1 | a
| Full Min A3_S2 | 177 | dw | 6 | 1 | 1 | 1 | 1 | 1 | 0 | 0 | 6 | 1 | A3_S2 | 3 | 2 | 0 | 0 | 0 | 0 | NA | NA | 3 | 3 | 56 | 56 | 1 | 8 | 8 | 0 | 7 | 0 | 0 | 0 | 0 | valid | 8 | 16 | 8 | 8 | C1X8 | 8 | 1 | 0 | 0 | 4 | NA | NA | 2 | 0 | 0 | 4 | NA | NA | 2 | NA | NA | 4 | NA | NA | NA | 0 | 0 | 0 | 0 | 0 | 1 | a
| Full Min A3_S3 | 178 | dw | 6 | 1 | 1 | 1 | 1 | 1 | 0 | 0 | 6 | 1 | A3_S3 | 3 | 3 | 0 | 0 | 0 | 0 | NA | NA | 3 | 3 | 56 | 56 | 1 | 8 | 8 | 0 | 7 | 0 | 0 | 0 | 0 | valid | 8 | 16 | 8 | 8 | C1X8 | 8 | 1 | 0 | 0 | 4 | NA | NA | 2 | 0 | 0 | 4 | NA | NA | 2 | NA | NA | 4 | NA | NA | NA | 0 | 0 | 0 | 0 | 0 | 1 | a
| Full Ave A2_S1 | 179 | dw | 6 | 1 | 1 | 1 | 1 | 1 | 0 | 0 | 6 | 2 | A2_S1 | 2 | 1 | 0 | 0 | 0 | 0 | NA | NA | 3 | 3 | 56 | 56 | 1 | 8 | 8 | 0 | 7 | 0 | 0 | 0 | 0 | valid | 8 | 16 | 8 | 8 | C1X8 | 8 | 1 | 0 | 0 | 4 | NA | NA | 2 | 0 | 0 | 4 | NA | NA | 2 | NA | NA | 4 | NA | NA | NA | 0 | 0 | 0 | 0 | 0 | 1 | a
| Full Ave A2_S2 | 180 | dw | 6 | 1 | 1 | 1 | 1 | 1 | 0 | 0 | 6 | 2 | A2_S2 | 2 | 2 | 0 | 0 | 0 | 0 | NA | NA | 3 | 3 | 56 | 56 | 1 | 8 | 8 | 0 | 7 | 0 | 0 | 0 | 0 | valid | 8 | 16 | 8 | 8 | C1X8 | 8 | 1 | 0 | 0 | 4 | NA | NA | 2 | 0 | 0 | 4 | NA | NA | 2 | NA | NA | 4 | NA | NA | NA | 0 | 0 | 0 | 0 | 0 | 1 | a
| Full Ave A3_S1 | 181 | dw | 6 | 1 | 1 | 1 | 1 | 1 | 0 | 0 | 6 | 2 | A3_S1 | 3 | 1 | 0 | 0 | 0 | 0 | NA | NA | 3 | 3 | 56 | 56 | 1 | 8 | 8 | 0 | 7 | 0 | 0 | 0 | 0 | valid | 8 | 16 | 8 | 8 | C1X8 | 8 | 1 | 0 | 0 | 4 | NA | NA | 2 | 0 | 0 | 4 | NA | NA | 2 | NA | NA | 4 | NA | NA | NA | 0 | 0 | 0 | 0 | 0 | 1 | a
| Full Ave A3_S2 | 182 | dw | 6 | 1 | 1 | 1 | 1 | 1 | 0 | 0 | 6 | 2 | A3_S2 | 3 | 2 | 0 | 0 | 0 | 0 | NA | NA | 3 | 3 | 56 | 56 | 1 | 8 | 8 | 0 | 7 | 0 | 0 | 0 | 0 | valid | 8 | 16 | 8 | 8 | C1X8 | 8 | 1 | 0 | 0 | 4 | NA | NA | 2 | 0 | 0 | 4 | NA | NA | 2 | NA | NA | 4 | NA | NA | NA | 0 | 0 | 0 | 0 | 0 | 1 | a
| Full Ave A3_S3 | 183 | dw | 6 | 1 | 1 | 1 | 1 | 1 | 0 | 0 | 6 | 2 | A3_S3 | 3 | 3 | 0 | 0 | 0 | 0 | NA | NA | 3 | 3 | 56 | 56 | 1 | 8 | 8 | 0 | 7 | 0 | 0 | 0 | 0 | valid | 8 | 16 | 8 | 8 | C1X8 | 8 | 1 | 0 | 0 | 4 | NA | NA | 2 | 0 | 0 | 4 | NA | NA | 2 | NA | NA | 4 | NA | NA | NA | 0 | 0 | 0 | 0 | 0 | 1 | a
| Full global Ave Pool | 184 | dw | 6 | 1 | 1 | 1 | 1 | 1 | 0 | 0 | 6 | 3 | A2_S1 | 2 | 2 | 0 | 0 | 0 | 0 | NA | NA | 3 | 3 | 11 | 11 | 1 | 8 | 8 | 0 | 7 | 0 | 0 | 0 | 0 | valid | 8 | 16 | 8 | 8 | C1X8 | 8 | 1 | 0 | 0 | 4 | NA | NA | 2 | 0 | 0 | 4 | NA | NA | 2 | NA | NA | 4 | NA | NA | NA | 0 | 0 | 0 | 0 | 0 | 1 | a
Pooling Test Cases | Full Ave A2_S1 | 185 | dw | 6 | 1 | 1 | 1 | 1 | 1 | 0 | 0 | 6 | 2 | A2_S1 | 2 | 1 | 1 | 1 | 1 | 1 | NA | NA | 3 | 3 | 56 | 56 | 1 | 8 | 8 | 0 | 7 | 0 | 0 | 0 | 0 | valid | 8 | 16 | 8 | 8 | C1X8 | 8 | 1 | 0 | 0 | 4 | NA | NA | 2 | 0 | 0 | 4 | NA | NA | 2 | NA | NA | 4 | NA | NA | NA | 0 | 0 | 0 | 0 | 0 | 1 | a
| Full Ave A2_S2 | 186 | dw | 6 | 1 | 1 | 1 | 1 | 1 | 0 | 0 | 6 | 2 | A2_S2 | 2 | 2 | 1 | 1 | 1 | 1 | NA | NA | 3 | 3 | 56 | 56 | 1 | 8 | 8 | 0 | 7 | 0 | 0 | 0 | 0 | valid | 8 | 16 | 8 | 8 | C1X8 | 8 | 1 | 0 | 0 | 4 | NA | NA | 2 | 0 | 0 | 4 | NA | NA | 2 | NA | NA | 4 | NA | NA | NA | 0 | 0 | 0 | 0 | 0 | 1 | a
| Full Ave A3_S1 | 187 | dw | 6 | 1 | 1 | 1 | 1 | 1 | 0 | 0 | 6 | 2 | A3_S1 | 3 | 1 | 1 | 1 | 1 | 1 | NA | NA | 3 | 3 | 56 | 56 | 1 | 8 | 8 | 0 | 7 | 0 | 0 | 0 | 0 | valid | 8 | 16 | 8 | 8 | C1X8 | 8 | 1 | 0 | 0 | 4 | NA | NA | 2 | 0 | 0 | 4 | NA | NA | 2 | NA | NA | 4 | NA | NA | NA | 0 | 0 | 0 | 0 | 0 | 1 | a
| Full Ave A3_S2 | 188 | dw | 6 | 1 | 1 | 1 | 1 | 1 | 0 | 0 | 6 | 2 | A3_S2 | 3 | 2 | 1 | 1 | 1 | 1 | NA | NA | 3 | 3 | 56 | 56 | 1 | 8 | 8 | 0 | 7 | 0 | 0 | 0 | 0 | valid | 8 | 16 | 8 | 8 | C1X8 | 8 | 1 | 0 | 0 | 4 | NA | NA | 2 | 0 | 0 | 4 | NA | NA | 2 | NA | NA | 4 | NA | NA | NA | 0 | 0 | 0 | 0 | 0 | 1 | a
| Full Ave A3_S3 | 189 | dw | 6 | 1 | 1 | 1 | 1 | 1 | 0 | 0 | 6 | 2 | A3_S3 | 3 | 3 | 1 | 1 | 1 | 1 | NA | NA | 3 | 3 | 56 | 56 | 1 | 8 | 8 | 0 | 7 | 0 | 0 | 0 | 0 | valid | 8 | 16 | 8 | 8 | C1X8 | 8 | 1 | 0 | 0 | 4 | NA | NA | 2 | 0 | 0 | 4 | NA | NA | 2 | NA | NA | 4 | NA | NA | NA | 0 | 0 | 0 | 0 | 0 | 1 | a
| Full Ave A2_S1 | 190 | dw | 6 | 1 | 1 | 1 | 1 | 1 | 0 | 0 | 6 | 2 | A2_S1 | 2 | 1 | 1 | 0 | 1 | 0 | NA | NA | 3 | 3 | 56 | 56 | 1 | 8 | 8 | 0 | 7 | 0 | 0 | 0 | 0 | valid | 8 | 16 | 8 | 8 | C1X8 | 8 | 1 | 0 | 0 | 4 | NA | NA | 2 | 0 | 0 | 4 | NA | NA | 2 | NA | NA | 4 | NA | NA | NA | 0 | 0 | 0 | 0 | 0 | 1 | a
| Full Ave A2_S2 | 191 | dw | 6 | 1 | 1 | 1 | 1 | 1 | 0 | 0 | 6 | 2 | A2_S2 | 2 | 2 | 1 | 0 | 1 | 0 | NA | NA | 3 | 3 | 56 | 56 | 1 | 8 | 8 | 0 | 7 | 0 | 0 | 0 | 0 | valid | 8 | 16 | 8 | 8 | C1X8 | 8 | 1 | 0 | 0 | 4 | NA | NA | 2 | 0 | 0 | 4 | NA | NA | 2 | NA | NA | 4 | NA | NA | NA | 0 | 0 | 0 | 0 | 0 | 1 | a
| Full Ave A3_S1 | 192 | dw | 6 | 1 | 1 | 1 | 1 | 1 | 0 | 0 | 6 | 2 | A3_S1 | 3 | 1 | 1 | 0 | 1 | 0 | NA | NA | 3 | 3 | 56 | 56 | 1 | 8 | 8 | 0 | 7 | 0 | 0 | 0 | 0 | valid | 8 | 16 | 8 | 8 | C1X8 | 8 | 1 | 0 | 0 | 4 | NA | NA | 2 | 0 | 0 | 4 | NA | NA | 2 | NA | NA | 4 | NA | NA | NA | 0 | 0 | 0 | 0 | 0 | 1 | a
| Full Ave A3_S2 | 193 | dw | 6 | 1 | 1 | 1 | 1 | 1 | 0 | 0 | 6 | 2 | A3_S2 | 3 | 2 | 1 | 0 | 1 | 0 | NA | NA | 3 | 3 | 56 | 56 | 1 | 8 | 8 | 0 | 7 | 0 | 0 | 0 | 0 | valid | 8 | 16 | 8 | 8 | C1X8 | 8 | 1 | 0 | 0 | 4 | NA | NA | 2 | 0 | 0 | 4 | NA | NA | 2 | NA | NA | 4 | NA | NA | NA | 0 | 0 | 0 | 0 | 0 | 1 | a
| Full Ave A3_S3 | 194 | dw | 6 | 1 | 1 | 1 | 1 | 1 | 0 | 0 | 6 | 2 | A3_S3 | 3 | 3 | 1 | 0 | 1 | 0 | NA | NA | 3 | 3 | 56 | 56 | 1 | 8 | 8 | 0 | 7 | 0 | 0 | 0 | 0 | valid | 8 | 16 | 8 | 8 | C1X8 | 8 | 1 | 0 | 0 | 4 | NA | NA | 2 | 0 | 0 | 4 | NA | NA | 2 | NA | NA | 4 | NA | NA | NA | 0 | 0 | 0 | 0 | 0 | 1 | a
| Full Ave A2_S1 | 195 | dw | 6 | 1 | 1 | 1 | 1 | 1 | 0 | 0 | 6 | 2 | A2_S1 | 2 | 1 | 0 | 1 | 0 | 1 | NA | NA | 3 | 3 | 56 | 56 | 1 | 8 | 8 | 0 | 7 | 0 | 0 | 0 | 0 | valid | 8 | 16 | 8 | 8 | C1X8 | 8 | 1 | 0 | 0 | 4 | NA | NA | 2 | 0 | 0 | 4 | NA | NA | 2 | NA | NA | 4 | NA | NA | NA | 0 | 0 | 0 | 0 | 0 | 1 | a
| Full Ave A2_S2 | 196 | dw | 6 | 1 | 1 | 1 | 1 | 1 | 0 | 0 | 6 | 2 | A2_S2 | 2 | 2 | 0 | 1 | 0 | 1 | NA | NA | 3 | 3 | 56 | 56 | 1 | 8 | 8 | 0 | 7 | 0 | 0 | 0 | 0 | valid | 8 | 16 | 8 | 8 | C1X8 | 8 | 1 | 0 | 0 | 4 | NA | NA | 2 | 0 | 0 | 4 | NA | NA | 2 | NA | NA | 4 | NA | NA | NA | 0 | 0 | 0 | 0 | 0 | 1 | a
| Full Ave A3_S1 | 197 | dw | 6 | 1 | 1 | 1 | 1 | 1 | 0 | 0 | 6 | 2 | A3_S1 | 3 | 1 | 0 | 1 | 0 | 1 | NA | NA | 3 | 3 | 56 | 56 | 1 | 8 | 8 | 0 | 7 | 0 | 0 | 0 | 0 | valid | 8 | 16 | 8 | 8 | C1X8 | 8 | 1 | 0 | 0 | 4 | NA | NA | 2 | 0 | 0 | 4 | NA | NA | 2 | NA | NA | 4 | NA | NA | NA | 0 | 0 | 0 | 0 | 0 | 1 | a
| Full Ave A3_S2 | 198 | dw | 6 | 1 | 1 | 1 | 1 | 1 | 0 | 0 | 6 | 2 | A3_S2 | 3 | 2 | 0 | 1 | 0 | 1 | NA | NA | 3 | 3 | 56 | 56 | 1 | 8 | 8 | 0 | 7 | 0 | 0 | 0 | 0 | valid | 8 | 16 | 8 | 8 | C1X8 | 8 | 1 | 0 | 0 | 4 | NA | NA | 2 | 0 | 0 | 4 | NA | NA | 2 | NA | NA | 4 | NA | NA | NA | 0 | 0 | 0 | 0 | 0 | 1 | a
| Full Ave A3_S3 | 199 | dw | 6 | 1 | 1 | 1 | 1 | 1 | 0 | 0 | 6 | 2 | A3_S3 | 3 | 3 | 0 | 1 | 0 | 1 | NA | NA | 3 | 3 | 56 | 56 | 1 | 8 | 8 | 0 | 7 | 0 | 0 | 0 | 0 | valid | 8 | 16 | 8 | 8 | C1X8 | 8 | 1 | 0 | 0 | 4 | NA | NA | 2 | 0 | 0 | 4 | NA | NA | 2 | NA | NA | 4 | NA | NA | NA | 0 | 0 | 0 | 0 | 0 | 1 | a
| Full Ave A2_S1 | 200 | dw | 6 | 1 | 1 | 1 | 1 | 1 | 0 | 0 | 6 | 2 | A2_S1 | 2 | 1 | 2 | 2 | 2 | 2 | NA | NA | 3 | 3 | 56 | 56 | 1 | 8 | 8 | 0 | 7 | 0 | 0 | 0 | 0 | valid | 8 | 16 | 8 | 8 | C1X8 | 8 | 1 | 0 | 0 | 4 | NA | NA | 2 | 0 | 0 | 4 | NA | NA | 2 | NA | NA | 4 | NA | NA | NA | 0 | 0 | 0 | 0 | 0 | 1 | a
| Full Ave A2_S2 | 201 | dw | 6 | 1 | 1 | 1 | 1 | 1 | 0 | 0 | 6 | 2 | A2_S2 | 2 | 2 | 2 | 2 | 2 | 2 | NA | NA | 3 | 3 | 56 | 56 | 1 | 8 | 8 | 0 | 7 | 0 | 0 | 0 | 0 | valid | 8 | 16 | 8 | 8 | C1X8 | 8 | 1 | 0 | 0 | 4 | NA | NA | 2 | 0 | 0 | 4 | NA | NA | 2 | NA | NA | 4 | NA | NA | NA | 0 | 0 | 0 | 0 | 0 | 1 | a
| Full Ave A3_S1 | 202 | dw | 6 | 1 | 1 | 1 | 1 | 1 | 0 | 0 | 6 | 2 | A3_S1 | 3 | 1 | 2 | 2 | 2 | 2 | NA | NA | 3 | 3 | 56 | 56 | 1 | 8 | 8 | 0 | 7 | 0 | 0 | 0 | 0 | valid | 8 | 16 | 8 | 8 | C1X8 | 8 | 1 | 0 | 0 | 4 | NA | NA | 2 | 0 | 0 | 4 | NA | NA | 2 | NA | NA | 4 | NA | NA | NA | 0 | 0 | 0 | 0 | 0 | 1 | a
| Full Ave A3_S2 | 203 | dw | 6 | 1 | 1 | 1 | 1 | 1 | 0 | 0 | 6 | 2 | A3_S2 | 3 | 2 | 2 | 2 | 2 | 2 | NA | NA | 3 | 3 | 56 | 56 | 1 | 8 | 8 | 0 | 7 | 0 | 0 | 0 | 0 | valid | 8 | 16 | 8 | 8 | C1X8 | 8 | 1 | 0 | 0 | 4 | NA | NA | 2 | 0 | 0 | 4 | NA | NA | 2 | NA | NA | 4 | NA | NA | NA | 0 | 0 | 0 | 0 | 0 | 1 | a
| Full Ave A3_S3 | 204 | dw | 6 | 1 | 1 | 1 | 1 | 1 | 0 | 0 | 6 | 2 | A3_S3 | 3 | 3 | 2 | 2 | 2 | 2 | NA | NA | 3 | 3 | 56 | 56 | 1 | 8 | 8 | 0 | 7 | 0 | 0 | 0 | 0 | valid | 8 | 16 | 8 | 8 | C1X8 | 8 | 1 | 0 | 0 | 4 | NA | NA | 2 | 0 | 0 | 4 | NA | NA | 2 | NA | NA | 4 | NA | NA | NA | 0 | 0 | 0 | 0 | 0 | 1 | a
| Full Ave A2_S1 | 205 | dw | 6 | 1 | 1 | 1 | 1 | 1 | 0 | 0 | 6 | 2 | A2_S1 | 2 | 1 | 2 | 1 | 2 | 1 | NA | NA | 3 | 3 | 56 | 56 | 1 | 8 | 8 | 0 | 7 | 0 | 0 | 0 | 0 | valid | 8 | 16 | 8 | 8 | C1X8 | 8 | 1 | 0 | 0 | 4 | NA | NA | 2 | 0 | 0 | 4 | NA | NA | 2 | NA | NA | 4 | NA | NA | NA | 0 | 0 | 0 | 0 | 0 | 1 | a
| Full Ave A2_S2 | 206 | dw | 6 | 1 | 1 | 1 | 1 | 1 | 0 | 0 | 6 | 2 | A2_S2 | 2 | 2 | 2 | 1 | 2 | 1 | NA | NA | 3 | 3 | 56 | 56 | 1 | 8 | 8 | 0 | 7 | 0 | 0 | 0 | 0 | valid | 8 | 16 | 8 | 8 | C1X8 | 8 | 1 | 0 | 0 | 4 | NA | NA | 2 | 0 | 0 | 4 | NA | NA | 2 | NA | NA | 4 | NA | NA | NA | 0 | 0 | 0 | 0 | 0 | 1 | a
| Full Ave A3_S1 | 207 | dw | 6 | 1 | 1 | 1 | 1 | 1 | 0 | 0 | 6 | 2 | A3_S1 | 3 | 1 | 2 | 1 | 2 | 1 | NA | NA | 3 | 3 | 56 | 56 | 1 | 8 | 8 | 0 | 7 | 0 | 0 | 0 | 0 | valid | 8 | 16 | 8 | 8 | C1X8 | 8 | 1 | 0 | 0 | 4 | NA | NA | 2 | 0 | 0 | 4 | NA | NA | 2 | NA | NA | 4 | NA | NA | NA | 0 | 0 | 0 | 0 | 0 | 1 | a
| Full Ave A3_S2 | 208 | dw | 6 | 1 | 1 | 1 | 1 | 1 | 0 | 0 | 6 | 2 | A3_S2 | 3 | 2 | 2 | 1 | 2 | 1 | NA | NA | 3 | 3 | 56 | 56 | 1 | 8 | 8 | 0 | 7 | 0 | 0 | 0 | 0 | valid | 8 | 16 | 8 | 8 | C1X8 | 8 | 1 | 0 | 0 | 4 | NA | NA | 2 | 0 | 0 | 4 | NA | NA | 2 | NA | NA | 4 | NA | NA | NA | 0 | 0 | 0 | 0 | 0 | 1 | a
| Full Ave A3_S3 | 209 | dw | 6 | 1 | 1 | 1 | 1 | 1 | 0 | 0 | 6 | 2 | A3_S3 | 3 | 3 | 2 | 1 | 2 | 1 | NA | NA | 3 | 3 | 56 | 56 | 1 | 8 | 8 | 0 | 7 | 0 | 0 | 0 | 0 | valid | 8 | 16 | 8 | 8 | C1X8 | 8 | 1 | 0 | 0 | 4 | NA | NA | 2 | 0 | 0 | 4 | NA | NA | 2 | NA | NA | 4 | NA | NA | NA | 0 | 0 | 0 | 0 | 0 | 1 | a
| Full Ave A2_S1 | 210 | dw | 6 | 1 | 1 | 1 | 1 | 1 | 0 | 0 | 6 | 2 | A2_S1 | 2 | 1 | 1 | 2 | 1 | 2 | NA | NA | 3 | 3 | 56 | 56 | 1 | 8 | 8 | 0 | 7 | 0 | 0 | 0 | 0 | valid | 8 | 16 | 8 | 8 | C1X8 | 8 | 1 | 0 | 0 | 4 | NA | NA | 2 | 0 | 0 | 4 | NA | NA | 2 | NA | NA | 4 | NA | NA | NA | 0 | 0 | 0 | 0 | 0 | 1 | a
| Full Ave A2_S2 | 211 | dw | 6 | 1 | 1 | 1 | 1 | 1 | 0 | 0 | 6 | 2 | A2_S2 | 2 | 2 | 1 | 2 | 1 | 2 | NA | NA | 3 | 3 | 56 | 56 | 1 | 8 | 8 | 0 | 7 | 0 | 0 | 0 | 0 | valid | 8 | 16 | 8 | 8 | C1X8 | 8 | 1 | 0 | 0 | 4 | NA | NA | 2 | 0 | 0 | 4 | NA | NA | 2 | NA | NA | 4 | NA | NA | NA | 0 | 0 | 0 | 0 | 0 | 1 | a
| Full Ave A3_S1 | 212 | dw | 6 | 1 | 1 | 1 | 1 | 1 | 0 | 0 | 6 | 2 | A3_S1 | 3 | 1 | 1 | 2 | 1 | 2 | NA | NA | 3 | 3 | 56 | 56 | 1 | 8 | 8 | 0 | 7 | 0 | 0 | 0 | 0 | valid | 8 | 16 | 8 | 8 | C1X8 | 8 | 1 | 0 | 0 | 4 | NA | NA | 2 | 0 | 0 | 4 | NA | NA | 2 | NA | NA | 4 | NA | NA | NA | 0 | 0 | 0 | 0 | 0 | 1 | a
| Full Ave A3_S2 | 213 | dw | 6 | 1 | 1 | 1 | 1 | 1 | 0 | 0 | 6 | 2 | A3_S2 | 3 | 2 | 1 | 2 | 1 | 2 | NA | NA | 3 | 3 | 56 | 56 | 1 | 8 | 8 | 0 | 7 | 0 | 0 | 0 | 0 | valid | 8 | 16 | 8 | 8 | C1X8 | 8 | 1 | 0 | 0 | 4 | NA | NA | 2 | 0 | 0 | 4 | NA | NA | 2 | NA | NA | 4 | NA | NA | NA | 0 | 0 | 0 | 0 | 0 | 1 | a
| Full Ave A3_S3 | 214 | dw | 6 | 1 | 1 | 1 | 1 | 1 | 0 | 0 | 6 | 2 | A3_S3 | 3 | 3 | 1 | 2 | 1 | 2 | NA | NA | 3 | 3 | 56 | 56 | 1 | 8 | 8 | 0 | 7 | 0 | 0 | 0 | 0 | valid | 8 | 16 | 8 | 8 | C1X8 | 8 | 1 | 0 | 0 | 4 | NA | NA | 2 | 0 | 0 | 4 | NA | NA | 2 | NA | NA | 4 | NA | NA | NA | 0 | 0 | 0 | 0 | 0 | 1 | a
| 8bit 3x3 dw global Ave Pool | 215 | dw | 6 | 0 | 1 | 0 | 0 | 1 | 0 | 0 | NA | 3 | NA | NA | NA | 0 | 0 | 0 | 0 | NA | NA | 3 | 3 | 7 | 7 | 1 | 8 | 8 | 0 | 7 | 0 | 0 | 0 | 0 | valid | 8 | 16 | 8 | 8 | C1X8 | 8 | 1 | 0 | 0 | 4 | NA | NA | 2 | 0 | 0 | 4 | NA | NA | 2 | NA | NA | 4 | NA | NA | NA | 0 | 0 | 0 | 0 | 0 | 1 | a
| 8bit 3x3 dw global Ave Pool | 216 | dw | 6 | 0 | 1 | 0 | 0 | 1 | 0 | 0 | NA | 3 | NA | NA | NA | 0 | 0 | 0 | 0 | NA | NA | 3 | 3 | 9 | 9 | 1 | 8 | 8 | 0 | 7 | 0 | 0 | 0 | 0 | valid | 8 | 16 | 8 | 8 | C1X8 | 8 | 1 | 0 | 0 | 4 | NA | NA | 2 | 0 | 0 | 4 | NA | NA | 2 | NA | NA | 4 | NA | NA | NA | 0 | 0 | 0 | 0 | 0 | 1 | a
| 8bit 3x3 dw global Ave Pool | 217 | dw | 6 | 0 | 1 | 0 | 0 | 1 | 0 | 0 | NA | 3 | NA | NA | NA | 0 | 0 | 0 | 0 | NA | NA | 3 | 3 | 11 | 11 | 1 | 8 | 8 | 0 | 7 | 0 | 0 | 0 | 0 | valid | 8 | 16 | 8 | 8 | C1X8 | 8 | 1 | 0 | 0 | 4 | NA | NA | 2 | 0 | 0 | 4 | NA | NA | 2 | NA | NA | 4 | NA | NA | NA | 0 | 0 | 0 | 0 | 0 | 1 | a
| 8bit 3x3 dw global Ave Pool | 218 | dw | 6 | 0 | 1 | 0 | 0 | 1 | 0 | 0 | NA | 3 | NA | NA | NA | 0 | 0 | 0 | 0 | h4000 | 9 | 3 | 3 | 4 | 16 | 1 | 8 | 8 | 0 | 7 | 0 | 0 | 0 | 0 | valid | 8 | 16 | 8 | 8 | C1X8 | 8 | 1 | 0 | 0 | 4 | NA | NA | 2 | 0 | 0 | 4 | NA | NA | 2 | NA | NA | 4 | NA | NA | NA | 0 | 0 | 0 | 0 | 0 | 1 | a
| 8bit 3x3 dw global Ave Pool | 219 | dw | 6 | 0 | 1 | 0 | 0 | 1 | 0 | 0 | NA | 3 | NA | NA | NA | 0 | 0 | 0 | 0 | h4000 | 9 | 3 | 3 | 16 | 4 | 1 | 8 | 8 | 0 | 7 | 0 | 0 | 0 | 0 | valid | 8 | 16 | 8 | 8 | C1X8 | 8 | 1 | 0 | 0 | 4 | NA | NA | 2 | 0 | 0 | 4 | NA | NA | 2 | NA | NA | 4 | NA | NA | NA | 0 | 0 | 0 | 0 | 0 | 1 | a
| 8bit 3x3 dw global Ave Pool | 220 | dw | 6 | 0 | 1 | 0 | 0 | 1 | 0 | 0 | NA | 3 | NA | NA | NA | 0 | 0 | 0 | 0 | NA | NA | 3 | 3 | 11 | 11 | 1 | 8 | 8 | 0 | 7 | 0 | 0 | 0 | 0 | valid | 8 | 16 | 8 | 8 | C1X8 | 8 | 1 | 0 | 0 | 4 | NA | NA | 2 | 0 | 0 | 4 | NA | NA | 2 | NA | NA | 4 | NA | NA | NA | 0 | 0 | 0 | 0 | 0 | 1 | a
| 8bit 3x3 dw global Ave Pool | 221 | dw | 6 | 0 | 1 | 0 | 0 | 1 | 0 | 0 | NA | 3 | NA | NA | NA | 0 | 0 | 0 | 0 | NA | NA | 3 | 3 | 1 | 1 | 1 | 8 | 8 | 0 | 7 | 0 | 0 | 0 | 0 | valid | 8 | 16 | 8 | 8 | C1X8 | 8 | 1 | 0 | 0 | 4 | NA | NA | 2 | 0 | 0 | 4 | NA | NA | 2 | NA | NA | 4 | NA | NA | NA | 0 | 0 | 0 | 0 | 0 | 1 | a
| 8bit 3x3 dw global Ave Pool | 222 | dw | 6 | 0 | 1 | 0 | 0 | 1 | 0 | 0 | NA | 3 | NA | NA | NA | 0 | 0 | 0 | 0 | NA | NA | 3 | 3 | 3 | 3 | 1 | 8 | 8 | 0 | 7 | 0 | 0 | 0 | 0 | valid | 8 | 16 | 8 | 8 | C1X8 | 8 | 1 | 0 | 0 | 4 | NA | NA | 2 | 0 | 0 | 4 | NA | NA | 2 | NA | NA | 4 | NA | NA | NA | 0 | 0 | 0 | 0 | 0 | 1 | a
| 8bit 3x3 dw global Ave Pool shift | 223 | dw | 6 | 0 | 1 | 0 | 0 | 1 | 0 | 0 | NA | 3 | NA | NA | NA | 0 | 0 | 0 | 0 | NA | 0 | 3 | 3 | 7 | 7 | 1 | 8 | 8 | 0 | 7 | 0 | 0 | 0 | 0 | valid | 8 | 16 | 8 | 8 | C1X8 | 8 | 1 | 0 | 0 | 4 | NA | NA | 2 | 0 | 0 | 4 | NA | NA | 2 | NA | NA | 4 | NA | NA | NA | 0 | 0 | 0 | 0 | 0 | 1 | a
| 8bit 3x3 dw global Ave Pool shift | 224 | dw | 6 | 0 | 1 | 0 | 0 | 1 | 0 | 0 | NA | 3 | NA | NA | NA | 0 | 0 | 0 | 0 | NA | 1 | 3 | 3 | 7 | 7 | 1 | 8 | 8 | 0 | 7 | 0 | 0 | 0 | 0 | valid | 8 | 16 | 8 | 8 | C1X8 | 8 | 1 | 0 | 0 | 4 | NA | NA | 2 | 0 | 0 | 4 | NA | NA | 2 | NA | NA | 4 | NA | NA | NA | 0 | 0 | 0 | 0 | 0 | 1 | a
| 8bit 3x3 dw global Ave Pool shift | 225 | dw | 6 | 0 | 1 | 0 | 0 | 1 | 0 | 0 | NA | 3 | NA | NA | NA | 0 | 0 | 0 | 0 | NA | 2 | 3 | 3 | 7 | 7 | 1 | 8 | 8 | 0 | 7 | 0 | 0 | 0 | 0 | valid | 8 | 16 | 8 | 8 | C1X8 | 8 | 1 | 0 | 0 | 4 | NA | NA | 2 | 0 | 0 | 4 | NA | NA | 2 | NA | NA | 4 | NA | NA | NA | 0 | 0 | 0 | 0 | 0 | 1 | a
| 8bit 3x3 dw global Ave Pool shift | 226 | dw | 6 | 0 | 1 | 0 | 0 | 1 | 0 | 0 | NA | 3 | NA | NA | NA | 0 | 0 | 0 | 0 | NA | 3 | 3 | 3 | 7 | 7 | 1 | 8 | 8 | 0 | 7 | 0 | 0 | 0 | 0 | valid | 8 | 16 | 8 | 8 | C1X8 | 8 | 1 | 0 | 0 | 4 | NA | NA | 2 | 0 | 0 | 4 | NA | NA | 2 | NA | NA | 4 | NA | NA | NA | 0 | 0 | 0 | 0 | 0 | 1 | a
| 8bit 3x3 dw global Ave Pool shift | 227 | dw | 6 | 0 | 1 | 0 | 0 | 1 | 0 | 0 | NA | 3 | NA | NA | NA | 0 | 0 | 0 | 0 | NA | 4 | 3 | 3 | 7 | 7 | 1 | 8 | 8 | 0 | 7 | 0 | 0 | 0 | 0 | valid | 8 | 16 | 8 | 8 | C1X8 | 8 | 1 | 0 | 0 | 4 | NA | NA | 2 | 0 | 0 | 4 | NA | NA | 2 | NA | NA | 4 | NA | NA | NA | 0 | 0 | 0 | 0 | 0 | 1 | a
| 8bit 3x3 dw global Ave Pool shift | 228 | dw | 6 | 0 | 1 | 0 | 0 | 1 | 0 | 0 | NA | 3 | NA | NA | NA | 0 | 0 | 0 | 0 | NA | 5 | 3 | 3 | 7 | 7 | 1 | 8 | 8 | 0 | 7 | 0 | 0 | 0 | 0 | valid | 8 | 16 | 8 | 8 | C1X8 | 8 | 1 | 0 | 0 | 4 | NA | NA | 2 | 0 | 0 | 4 | NA | NA | 2 | NA | NA | 4 | NA | NA | NA | 0 | 0 | 0 | 0 | 0 | 1 | a
| 8bit 3x3 dw global Ave Pool shift | 229 | dw | 6 | 0 | 1 | 0 | 0 | 1 | 0 | 0 | NA | 3 | NA | NA | NA | 0 | 0 | 0 | 0 | NA | 6 | 3 | 3 | 7 | 7 | 1 | 8 | 8 | 0 | 7 | 0 | 0 | 0 | 0 | valid | 8 | 16 | 8 | 8 | C1X8 | 8 | 1 | 0 | 0 | 4 | NA | NA | 2 | 0 | 0 | 4 | NA | NA | 2 | NA | NA | 4 | NA | NA | NA | 0 | 0 | 0 | 0 | 0 | 1 | a
| 8bit 3x3 dw global Ave Pool shift | 230 | dw | 6 | 0 | 1 | 0 | 0 | 1 | 0 | 0 | NA | 3 | NA | NA | NA | 0 | 0 | 0 | 0 | NA | 7 | 3 | 3 | 7 | 7 | 1 | 8 | 8 | 0 | 7 | 0 | 0 | 0 | 0 | valid | 8 | 16 | 8 | 8 | C1X8 | 8 | 1 | 0 | 0 | 4 | NA | NA | 2 | 0 | 0 | 4 | NA | NA | 2 | NA | NA | 4 | NA | NA | NA | 0 | 0 | 0 | 0 | 0 | 1 | a
| 8bit 3x3 dw global Ave Pool shift | 231 | dw | 6 | 0 | 1 | 0 | 0 | 1 | 0 | 0 | NA | 3 | NA | NA | NA | 0 | 0 | 0 | 0 | NA | 8 | 3 | 3 | 7 | 7 | 1 | 8 | 8 | 0 | 7 | 0 | 0 | 0 | 0 | valid | 8 | 16 | 8 | 8 | C1X8 | 8 | 1 | 0 | 0 | 4 | NA | NA | 2 | 0 | 0 | 4 | NA | NA | 2 | NA | NA | 4 | NA | NA | NA | 0 | 0 | 0 | 0 | 0 | 1 | a
| 8bit 3x3 dw global Ave Pool shift | 232 | dw | 6 | 0 | 1 | 0 | 0 | 1 | 0 | 0 | NA | 3 | NA | NA | NA | 0 | 0 | 0 | 0 | NA | 9 | 3 | 3 | 7 | 7 | 1 | 8 | 8 | 0 | 7 | 0 | 0 | 0 | 0 | valid | 8 | 16 | 8 | 8 | C1X8 | 8 | 1 | 0 | 0 | 4 | NA | NA | 2 | 0 | 0 | 4 | NA | NA | 2 | NA | NA | 4 | NA | NA | NA | 0 | 0 | 0 | 0 | 0 | 1 | a
| 8bit 3x3 dw global Ave Pool shift | 233 | dw | 6 | 0 | 1 | 0 | 0 | 1 | 0 | 0 | NA | 3 | NA | NA | NA | 0 | 0 | 0 | 0 | NA | 10 | 3 | 3 | 7 | 7 | 1 | 8 | 8 | 0 | 7 | 0 | 0 | 0 | 0 | valid | 8 | 16 | 8 | 8 | C1X8 | 8 | 1 | 0 | 0 | 4 | NA | NA | 2 | 0 | 0 | 4 | NA | NA | 2 | NA | NA | 4 | NA | NA | NA | 0 | 0 | 0 | 0 | 0 | 1 | a
| 8bit 3x3 dw global Ave Pool shift | 234 | dw | 6 | 0 | 1 | 0 | 0 | 1 | 0 | 0 | NA | 3 | NA | NA | NA | 0 | 0 | 0 | 0 | NA | 11 | 3 | 3 | 7 | 7 | 1 | 8 | 8 | 0 | 7 | 0 | 0 | 0 | 0 | valid | 8 | 16 | 8 | 8 | C1X8 | 8 | 1 | 0 | 0 | 4 | NA | NA | 2 | 0 | 0 | 4 | NA | NA | 2 | NA | NA | 4 | NA | NA | NA | 0 | 0 | 0 | 0 | 0 | 1 | a
| 8bit 3x3 dw global Ave Pool shift | 235 | dw | 6 | 0 | 1 | 0 | 0 | 1 | 0 | 0 | NA | 3 | NA | NA | NA | 0 | 0 | 0 | 0 | NA | 12 | 3 | 3 | 7 | 7 | 1 | 8 | 8 | 0 | 7 | 0 | 0 | 0 | 0 | valid | 8 | 16 | 8 | 8 | C1X8 | 8 | 1 | 0 | 0 | 4 | NA | NA | 2 | 0 | 0 | 4 | NA | NA | 2 | NA | NA | 4 | NA | NA | NA | 0 | 0 | 0 | 0 | 0 | 1 | a
| 8bit 3x3 dw global Ave Pool shift | 236 | dw | 6 | 0 | 1 | 0 | 0 | 1 | 0 | 0 | NA | 3 | NA | NA | NA | 0 | 0 | 0 | 0 | NA | 13 | 3 | 3 | 7 | 7 | 1 | 8 | 8 | 0 | 7 | 0 | 0 | 0 | 0 | valid | 8 | 16 | 8 | 8 | C1X8 | 8 | 1 | 0 | 0 | 4 | NA | NA | 2 | 0 | 0 | 4 | NA | NA | 2 | NA | NA | 4 | NA | NA | NA | 0 | 0 | 0 | 0 | 0 | 1 | a
| 8bit 3x3 dw global Ave Pool shift | 237 | dw | 6 | 0 | 1 | 0 | 0 | 1 | 0 | 0 | NA | 3 | NA | NA | NA | 0 | 0 | 0 | 0 | NA | 14 | 3 | 3 | 7 | 7 | 1 | 8 | 8 | 0 | 7 | 0 | 0 | 0 | 0 | valid | 8 | 16 | 8 | 8 | C1X8 | 8 | 1 | 0 | 0 | 4 | NA | NA | 2 | 0 | 0 | 4 | NA | NA | 2 | NA | NA | 4 | NA | NA | NA | 0 | 0 | 0 | 0 | 0 | 1 | a
| 8bit 3x3 dw global Ave Pool shift | 238 | dw | 6 | 0 | 1 | 0 | 0 | 1 | 0 | 0 | NA | 3 | NA | NA | NA | 0 | 0 | 0 | 0 | NA | 15 | 3 | 3 | 7 | 7 | 1 | 8 | 8 | 0 | 7 | 0 | 0 | 0 | 0 | valid | 8 | 16 | 8 | 8 | C1X8 | 8 | 1 | 0 | 0 | 4 | NA | NA | 2 | 0 | 0 | 4 | NA | NA | 2 | NA | NA | 4 | NA | NA | NA | 0 | 0 | 0 | 0 | 0 | 1 | a
Kernel Size Test Cases | 8bit 3x3 dw: k5x5 | 239 | dw | 6 | 1 | 1 | 1 | 1 | 0 | 0 | 0 | NA | 0 | NA | NA | NA | NA | NA | NA | NA | NA | NA | 5 | 5 | 56 | 56 | 1 | 8 | 8 | 0 | 7 | 0 | 0 | 0 | 0 | valid | 8 | 16 | 8 | 8 | C1X8 | 8 | 1 | 0 | 0 | 4 | NA | NA | 2 | 0 | 0 | 4 | NA | NA | 2 | NA | NA | 4 | NA | NA | NA | 0 | 0 | 0 | 0 | 0 | 1 | a
| 8bit 3x3 dw: k7x7 | 240 | dw | 6 | 1 | 1 | 1 | 1 | 0 | 0 | 0 | NA | 0 | NA | NA | NA | NA | NA | NA | NA | NA | NA | 7 | 7 | 56 | 56 | 1 | 8 | 8 | 0 | 7 | 0 | 0 | 0 | 0 | valid | 8 | 16 | 8 | 8 | C1X8 | 8 | 1 | 0 | 0 | 4 | NA | NA | 2 | 0 | 0 | 4 | NA | NA | 2 | NA | NA | 4 | NA | NA | NA | 0 | 0 | 0 | 0 | 0 | 1 | a
| 8bit 3x3 dw: k9x9 | 241 | dw | 6 | 1 | 1 | 1 | 1 | 0 | 0 | 0 | NA | 0 | NA | NA | NA | NA | NA | NA | NA | NA | NA | 9 | 9 | 56 | 56 | 1 | 8 | 8 | 0 | 7 | 0 | 0 | 0 | 0 | valid | 8 | 16 | 8 | 8 | C1X8 | 8 | 1 | 0 | 0 | 4 | NA | NA | 2 | 0 | 0 | 4 | NA | NA | 2 | NA | NA | 4 | NA | NA | NA | 0 | 0 | 0 | 0 | 0 | 1 | a
| 8bit 3x3 dw: k11x11 | 242 | dw | 6 | 1 | 1 | 1 | 1 | 0 | 0 | 0 | NA | 0 | NA | NA | NA | NA | NA | NA | NA | NA | NA | 11 | 11 | 56 | 56 | 1 | 8 | 8 | 0 | 7 | 0 | 0 | 0 | 0 | valid | 8 | 16 | 8 | 8 | C1X8 | 8 | 1 | 0 | 0 | 4 | NA | NA | 2 | 0 | 0 | 4 | NA | NA | 2 | NA | NA | 4 | NA | NA | NA | 0 | 0 | 0 | 0 | 0 | 1 | a
| 8bit 3x3 dw: k13x13 | 243 | dw | 6 | 1 | 1 | 1 | 1 | 0 | 0 | 0 | NA | 0 | NA | NA | NA | NA | NA | NA | NA | NA | NA | 13 | 13 | 56 | 56 | 1 | 8 | 8 | 0 | 7 | 0 | 0 | 0 | 0 | valid | 8 | 16 | 8 | 8 | C1X8 | 8 | 1 | 0 | 0 | 4 | NA | NA | 2 | 0 | 0 | 4 | NA | NA | 2 | NA | NA | 4 | NA | NA | NA | 0 | 0 | 0 | 0 | 0 | 1 | a
| 8bit 3x3 dw: k15x15 | 244 | dw | 6 | 1 | 1 | 1 | 1 | 0 | 0 | 0 | NA | 0 | NA | NA | NA | NA | NA | NA | NA | NA | NA | 15 | 15 | 56 | 56 | 1 | 8 | 8 | 0 | 7 | 0 | 0 | 0 | 0 | valid | 8 | 16 | 8 | 8 | C1X8 | 8 | 1 | 0 | 0 | 4 | NA | NA | 2 | 0 | 0 | 4 | NA | NA | 2 | NA | NA | 4 | NA | NA | NA | 0 | 0 | 0 | 0 | 0 | 1 | a
| 8bit 3x3 dw: k1x3 | 245 | dw | 6 | 1 | 1 | 1 | 1 | 0 | 0 | 0 | NA | 0 | NA | NA | NA | NA | NA | NA | NA | NA | NA | 1 | 3 | 56 | 56 | 1 | 8 | 8 | 0 | 7 | 0 | 0 | 0 | 0 | valid | 8 | 16 | 8 | 8 | C1X8 | 8 | 1 | 0 | 0 | 4 | NA | NA | 2 | 0 | 0 | 4 | NA | NA | 2 | NA | NA | 4 | NA | NA | NA | 0 | 0 | 0 | 0 | 0 | 1 | a
| 8bit 3x3 dw: k3x1 | 246 | dw | 6 | 1 | 1 | 1 | 1 | 0 | 0 | 0 | NA | 0 | NA | NA | NA | NA | NA | NA | NA | NA | NA | 3 | 1 | 56 | 56 | 1 | 8 | 8 | 0 | 7 | 0 | 0 | 0 | 0 | valid | 8 | 16 | 8 | 8 | C1X8 | 8 | 1 | 0 | 0 | 4 | NA | NA | 2 | 0 | 0 | 4 | NA | NA | 2 | NA | NA | 4 | NA | NA | NA | 0 | 0 | 0 | 0 | 0 | 1 | a
| 8bit 3x3 dw: k1x7 | 247 | dw | 6 | 1 | 1 | 1 | 1 | 0 | 0 | 0 | NA | 0 | NA | NA | NA | NA | NA | NA | NA | NA | NA | 1 | 7 | 56 | 56 | 1 | 8 | 8 | 0 | 7 | 0 | 0 | 0 | 0 | valid | 8 | 16 | 8 | 8 | C1X8 | 8 | 1 | 0 | 0 | 4 | NA | NA | 2 | 0 | 0 | 4 | NA | NA | 2 | NA | NA | 4 | NA | NA | NA | 0 | 0 | 0 | 0 | 0 | 1 | a
| 8bit 3x3 dw: k7x1 | 248 | dw | 6 | 1 | 1 | 1 | 1 | 0 | 0 | 0 | NA | 0 | NA | NA | NA | NA | NA | NA | NA | NA | NA | 7 | 1 | 56 | 56 | 1 | 8 | 8 | 0 | 7 | 0 | 0 | 0 | 0 | valid | 8 | 16 | 8 | 8 | C1X8 | 8 | 1 | 0 | 0 | 4 | NA | NA | 2 | 0 | 0 | 4 | NA | NA | 2 | NA | NA | 4 | NA | NA | NA | 0 | 0 | 0 | 0 | 0 | 1 | a
| 8bit 3x3 dw: k1x9 | 249 | dw | 6 | 1 | 1 | 1 | 1 | 0 | 0 | 0 | NA | 0 | NA | NA | NA | NA | NA | NA | NA | NA | NA | 1 | 9 | 56 | 56 | 1 | 8 | 8 | 0 | 7 | 0 | 0 | 0 | 0 | valid | 8 | 16 | 8 | 8 | C1X8 | 8 | 1 | 0 | 0 | 4 | NA | NA | 2 | 0 | 0 | 4 | NA | NA | 2 | NA | NA | 4 | NA | NA | NA | 0 | 0 | 0 | 0 | 0 | 1 | a
| 8bit 3x3 dw: k9x1 | 250 | dw | 6 | 1 | 1 | 1 | 1 | 0 | 0 | 0 | NA | 0 | NA | NA | NA | NA | NA | NA | NA | NA | NA | 9 | 1 | 56 | 56 | 1 | 8 | 8 | 0 | 7 | 0 | 0 | 0 | 0 | valid | 8 | 16 | 8 | 8 | C1X8 | 8 | 1 | 0 | 0 | 4 | NA | NA | 2 | 0 | 0 | 4 | NA | NA | 2 | NA | NA | 4 | NA | NA | NA | 0 | 0 | 0 | 0 | 0 | 1 | a
| 8bit 3x3 dw: k1x11 | 251 | dw | 6 | 1 | 1 | 1 | 1 | 0 | 0 | 0 | NA | 0 | NA | NA | NA | NA | NA | NA | NA | NA | NA | 1 | 11 | 56 | 56 | 1 | 8 | 8 | 0 | 7 | 0 | 0 | 0 | 0 | valid | 8 | 16 | 8 | 8 | C1X8 | 8 | 1 | 0 | 0 | 4 | NA | NA | 2 | 0 | 0 | 4 | NA | NA | 2 | NA | NA | 4 | NA | NA | NA | 0 | 0 | 0 | 0 | 0 | 1 | a
| 8bit 3x3 dw: k11x1 | 252 | dw | 6 | 1 | 1 | 1 | 1 | 0 | 0 | 0 | NA | 0 | NA | NA | NA | NA | NA | NA | NA | NA | NA | 11 | 1 | 56 | 56 | 1 | 8 | 8 | 0 | 7 | 0 | 0 | 0 | 0 | valid | 8 | 16 | 8 | 8 | C1X8 | 8 | 1 | 0 | 0 | 4 | NA | NA | 2 | 0 | 0 | 4 | NA | NA | 2 | NA | NA | 4 | NA | NA | NA | 0 | 0 | 0 | 0 | 0 | 1 | a
Kernel Size Test Cases: same padding | 8bit 3x3 dw: k5x5 | 253 | dw | 6 | 1 | 1 | 1 | 1 | 0 | 0 | 0 | NA | 0 | NA | NA | NA | NA | NA | NA | NA | NA | NA | 5 | 5 | 56 | 56 | 1 | 8 | 8 | 0 | 7 | 2 | 2 | 2 | 2 | valid | 8 | 16 | 8 | 8 | C1X8 | 8 | 1 | 0 | 0 | 4 | NA | NA | 2 | 0 | 0 | 4 | NA | NA | 2 | NA | NA | 4 | NA | NA | NA | 0 | 0 | 0 | 0 | 0 | 1 | a
| 8bit 3x3 dw: k7x7 | 254 | dw | 6 | 1 | 1 | 1 | 1 | 0 | 0 | 0 | NA | 0 | NA | NA | NA | NA | NA | NA | NA | NA | NA | 7 | 7 | 56 | 56 | 1 | 8 | 8 | 0 | 7 | 3 | 3 | 3 | 3 | valid | 8 | 16 | 8 | 8 | C1X8 | 8 | 1 | 0 | 0 | 4 | NA | NA | 2 | 0 | 0 | 4 | NA | NA | 2 | NA | NA | 4 | NA | NA | NA | 0 | 0 | 0 | 0 | 0 | 1 | a
| 8bit 3x3 dw: k9x9 | 255 | dw | 6 | 1 | 1 | 1 | 1 | 0 | 0 | 0 | NA | 0 | NA | NA | NA | NA | NA | NA | NA | NA | NA | 9 | 9 | 56 | 56 | 1 | 8 | 8 | 0 | 7 | 4 | 4 | 4 | 4 | valid | 8 | 16 | 8 | 8 | C1X8 | 8 | 1 | 0 | 0 | 4 | NA | NA | 2 | 0 | 0 | 4 | NA | NA | 2 | NA | NA | 4 | NA | NA | NA | 0 | 0 | 0 | 0 | 0 | 1 | a
| 8bit 3x3 dw: k11x11 | 256 | dw | 6 | 1 | 1 | 1 | 1 | 0 | 0 | 0 | NA | 0 | NA | NA | NA | NA | NA | NA | NA | NA | NA | 11 | 11 | 56 | 56 | 1 | 8 | 8 | 0 | 7 | 5 | 5 | 5 | 5 | valid | 8 | 16 | 8 | 8 | C1X8 | 8 | 1 | 0 | 0 | 4 | NA | NA | 2 | 0 | 0 | 4 | NA | NA | 2 | NA | NA | 4 | NA | NA | NA | 0 | 0 | 0 | 0 | 0 | 1 | a
| 8bit 3x3 dw: k13x13 | 257 | dw | 6 | 1 | 1 | 1 | 1 | 0 | 0 | 0 | NA | 0 | NA | NA | NA | NA | NA | NA | NA | NA | NA | 13 | 13 | 56 | 56 | 1 | 8 | 8 | 0 | 7 | 6 | 6 | 6 | 6 | valid | 8 | 16 | 8 | 8 | C1X8 | 8 | 1 | 0 | 0 | 4 | NA | NA | 2 | 0 | 0 | 4 | NA | NA | 2 | NA | NA | 4 | NA | NA | NA | 0 | 0 | 0 | 0 | 0 | 1 | a
| 8bit 3x3 dw: k15x15 | 258 | dw | 6 | 1 | 1 | 1 | 1 | 0 | 0 | 0 | NA | 0 | NA | NA | NA | NA | NA | NA | NA | NA | NA | 15 | 15 | 56 | 56 | 1 | 8 | 8 | 0 | 7 | 7 | 7 | 7 | 7 | valid | 8 | 16 | 8 | 8 | C1X8 | 8 | 1 | 0 | 0 | 4 | NA | NA | 2 | 0 | 0 | 4 | NA | NA | 2 | NA | NA | 4 | NA | NA | NA | 0 | 0 | 0 | 0 | 0 | 1 | a
| 8bit 3x3 dw: k1x3 | 259 | dw | 6 | 1 | 1 | 1 | 1 | 0 | 0 | 0 | NA | 0 | NA | NA | NA | NA | NA | NA | NA | NA | NA | 1 | 3 | 56 | 56 | 1 | 8 | 8 | 0 | 7 | 1 | 1 | 0 | 0 | valid | 8 | 16 | 8 | 8 | C1X8 | 8 | 1 | 0 | 0 | 4 | NA | NA | 2 | 0 | 0 | 4 | NA | NA | 2 | NA | NA | 4 | NA | NA | NA | 0 | 0 | 0 | 0 | 0 | 1 | a
| 8bit 3x3 dw: k3x1 | 260 | dw | 6 | 1 | 1 | 1 | 1 | 0 | 0 | 0 | NA | 0 | NA | NA | NA | NA | NA | NA | NA | NA | NA | 3 | 1 | 56 | 56 | 1 | 8 | 8 | 0 | 7 | 0 | 0 | 1 | 1 | valid | 8 | 16 | 8 | 8 | C1X8 | 8 | 1 | 0 | 0 | 4 | NA | NA | 2 | 0 | 0 | 4 | NA | NA | 2 | NA | NA | 4 | NA | NA | NA | 0 | 0 | 0 | 0 | 0 | 1 | a
| 8bit 3x3 dw: k1x7 | 261 | dw | 6 | 1 | 1 | 1 | 1 | 0 | 0 | 0 | NA | 0 | NA | NA | NA | NA | NA | NA | NA | NA | NA | 1 | 7 | 56 | 56 | 1 | 8 | 8 | 0 | 7 | 3 | 3 | 0 | 0 | valid | 8 | 16 | 8 | 8 | C1X8 | 8 | 1 | 0 | 0 | 4 | NA | NA | 2 | 0 | 0 | 4 | NA | NA | 2 | NA | NA | 4 | NA | NA | NA | 0 | 0 | 0 | 0 | 0 | 1 | a
| 8bit 3x3 dw: k7x1 | 262 | dw | 6 | 1 | 1 | 1 | 1 | 0 | 0 | 0 | NA | 0 | NA | NA | NA | NA | NA | NA | NA | NA | NA | 7 | 1 | 56 | 56 | 1 | 8 | 8 | 0 | 7 | 0 | 0 | 3 | 3 | valid | 8 | 16 | 8 | 8 | C1X8 | 8 | 1 | 0 | 0 | 4 | NA | NA | 2 | 0 | 0 | 4 | NA | NA | 2 | NA | NA | 4 | NA | NA | NA | 0 | 0 | 0 | 0 | 0 | 1 | a
| 8bit 3x3 dw: k1x9 | 263 | dw | 6 | 1 | 1 | 1 | 1 | 0 | 0 | 0 | NA | 0 | NA | NA | NA | NA | NA | NA | NA | NA | NA | 1 | 9 | 56 | 56 | 1 | 8 | 8 | 0 | 7 | 4 | 4 | 0 | 0 | valid | 8 | 16 | 8 | 8 | C1X8 | 8 | 1 | 0 | 0 | 4 | NA | NA | 2 | 0 | 0 | 4 | NA | NA | 2 | NA | NA | 4 | NA | NA | NA | 0 | 0 | 0 | 0 | 0 | 1 | a
| 8bit 3x3 dw: k9x1 | 264 | dw | 6 | 1 | 1 | 1 | 1 | 0 | 0 | 0 | NA | 0 | NA | NA | NA | NA | NA | NA | NA | NA | NA | 9 | 1 | 56 | 56 | 1 | 8 | 8 | 0 | 7 | 0 | 0 | 4 | 4 | valid | 8 | 16 | 8 | 8 | C1X8 | 8 | 1 | 0 | 0 | 4 | NA | NA | 2 | 0 | 0 | 4 | NA | NA | 2 | NA | NA | 4 | NA | NA | NA | 0 | 0 | 0 | 0 | 0 | 1 | a
| 8bit 3x3 dw: k1x11 | 265 | dw | 6 | 1 | 1 | 1 | 1 | 0 | 0 | 0 | NA | 0 | NA | NA | NA | NA | NA | NA | NA | NA | NA | 1 | 11 | 56 | 56 | 1 | 8 | 8 | 0 | 7 | 5 | 5 | 0 | 0 | valid | 8 | 16 | 8 | 8 | C1X8 | 8 | 1 | 0 | 0 | 4 | NA | NA | 2 | 0 | 0 | 4 | NA | NA | 2 | NA | NA | 4 | NA | NA | NA | 0 | 0 | 0 | 0 | 0 | 1 | a
| 8bit 3x3 dw: k11x1 | 266 | dw | 6 | 1 | 1 | 1 | 1 | 0 | 0 | 0 | NA | 0 | NA | NA | NA | NA | NA | NA | NA | NA | NA | 11 | 1 | 56 | 56 | 1 | 8 | 8 | 0 | 7 | 0 | 0 | 5 | 5 | valid | 8 | 16 | 8 | 8 | C1X8 | 8 | 1 | 0 | 0 | 4 | NA | NA | 2 | 0 | 0 | 4 | NA | NA | 2 | NA | NA | 4 | NA | NA | NA | 0 | 0 | 0 | 0 | 0 | 1 | a
Use Hstride for s2 | 8bit 3x3 dw s2 hstride | 267 | dw | 6 | 1 | 1 | 0 | 0 | 0 | 0 | 0 | 6 | 0 | 2x2_S2 | 2 | 2 | 0 | 0 | 0 | 0 | NA | NA | 3 | 3 | 56 | 56 | 2 | 8 | 8 | 0 | 7 | 1 | 1 | 1 | 1 | valid | 8 | 16 | 8 | 8 | C1X8 | 8 | 1 | 0 | 0 | 4 | NA | NA | 2 | 0 | 0 | 4 | NA | NA | 2 | NA | NA | 4 | NA | NA | NA | 0 | 0 | 0 | 0 | 0 | 1 | a
| 8bit 3x3 dw size s2 hstride | 268 | dw | 6 | 1 | 1 | 0 | 0 | 0 | 0 | 0 | 6 | 0 | 2x2_S2 | 2 | 2 | 0 | 0 | 0 | 0 | NA | NA | 3 | 3 | 7 | 33 | 2 | 8 | 8 | 0 | 7 | 1 | 1 | 1 | 1 | valid | 8 | 16 | 8 | 8 | C1X8 | 8 | 1 | 0 | 0 | 4 | NA | NA | 2 | 0 | 0 | 4 | NA | NA | 2 | NA | NA | 4 | NA | NA | NA | 0 | 0 | 0 | 0 | 0 | 1 | a
| 8bit 3x3 dw size s2 | 269 | dw | 6 | 1 | 1 | 0 | 0 | 0 | 0 | 0 | 6 | 0 | 2x2_S2 | 2 | 2 | 0 | 0 | 0 | 0 | NA | NA | 3 | 3 | 7 | 7 | 2 | 8 | 8 | 0 | 7 | 1 | 1 | 1 | 1 | valid | 8 | 16 | 8 | 8 | C1X8 | 8 | 1 | 0 | 0 | 4 | NA | NA | 2 | 0 | 0 | 4 | NA | NA | 2 | NA | NA | 4 | NA | NA | NA | 0 | 0 | 0 | 0 | 0 | 1 | a
| 8bit 3x3 dw size s2 hstride | 270 | dw | 6 | 1 | 1 | 0 | 0 | 0 | 0 | 0 | 6 | 0 | 2x2_S2 | 2 | 2 | 0 | 0 | 0 | 0 | NA | NA | 3 | 3 | 33 | 7 | 2 | 8 | 8 | 0 | 7 | 1 | 1 | 1 | 1 | valid | 8 | 16 | 8 | 8 | C1X8 | 8 | 1 | 0 | 0 | 4 | NA | NA | 2 | 0 | 0 | 4 | NA | NA | 2 | NA | NA | 4 | NA | NA | NA | 0 | 0 | 0 | 0 | 0 | 1 | a
| 8bit 3x3 dw size s2 | 271 | dw | 6 | 1 | 1 | 0 | 0 | 0 | 0 | 0 | 6 | 0 | 2x2_S2 | 2 | 2 | 0 | 0 | 0 | 0 | NA | NA | 3 | 3 | 3 | 3 | 2 | 8 | 8 | 0 | 7 | 1 | 1 | 1 | 1 | valid | 8 | 16 | 8 | 8 | C1X8 | 8 | 1 | 0 | 0 | 4 | NA | NA | 2 | 0 | 0 | 4 | NA | NA | 2 | NA | NA | 4 | NA | NA | NA | 0 | 0 | 0 | 0 | 0 | 1 | a
| 8bit 3x3 dw size s2 hstride | 272 | dw | 6 | 1 | 1 | 0 | 0 | 0 | 0 | 0 | 6 | 0 | 2x2_S2 | 2 | 2 | 0 | 0 | 0 | 0 | NA | NA | 3 | 3 | 1 | 1 | 2 | 8 | 8 | 0 | 7 | 1 | 1 | 1 | 1 | valid | 8 | 16 | 8 | 8 | C1X8 | 8 | 1 | 0 | 0 | 4 | NA | NA | 2 | 0 | 0 | 4 | NA | NA | 2 | NA | NA | 4 | NA | NA | NA | 0 | 0 | 0 | 0 | 0 | 1 | a
| 8bit 3x3 dw size s2 | 273 | dw | 6 | 1 | 1 | 0 | 0 | 0 | 0 | 0 | 6 | 0 | 2x2_S2 | 2 | 2 | 0 | 0 | 0 | 0 | NA | NA | 3 | 3 | 2 | 2 | 2 | 8 | 8 | 0 | 7 | 1 | 1 | 1 | 1 | valid | 8 | 16 | 8 | 8 | C1X8 | 8 | 1 | 0 | 0 | 4 | NA | NA | 2 | 0 | 0 | 4 | NA | NA | 2 | NA | NA | 4 | NA | NA | NA | 0 | 0 | 0 | 0 | 0 | 1 | a
| 8bit 3x3 dw size s2 hstride | 274 | dw | 6 | 1 | 1 | 0 | 0 | 0 | 0 | 0 | 6 | 0 | 2x2_S2 | 2 | 2 | 0 | 0 | 0 | 0 | NA | NA | 3 | 3 | 8 | 8 | 2 | 8 | 8 | 0 | 7 | 1 | 1 | 1 | 1 | valid | 8 | 16 | 8 | 8 | C1X8 | 8 | 1 | 0 | 0 | 4 | NA | NA | 2 | 0 | 0 | 4 | NA | NA | 2 | NA | NA | 4 | NA | NA | NA | 0 | 0 | 0 | 0 | 0 | 1 | a
| 8bit 3x3 dw size s2 | 275 | dw | 6 | 1 | 1 | 0 | 0 | 0 | 0 | 0 | 6 | 0 | 2x2_S2 | 2 | 2 | 0 | 0 | 0 | 0 | NA | NA | 3 | 3 | 1 | 33 | 2 | 8 | 8 | 0 | 7 | 1 | 1 | 1 | 1 | valid | 8 | 16 | 8 | 8 | C1X8 | 8 | 1 | 0 | 0 | 4 | NA | NA | 2 | 0 | 0 | 4 | NA | NA | 2 | NA | NA | 4 | NA | NA | NA | 0 | 0 | 0 | 0 | 0 | 1 | a
| 8bit 3x3 dw size s2 hstride | 276 | dw | 6 | 1 | 1 | 0 | 0 | 0 | 0 | 0 | 6 | 0 | 2x2_S2 | 2 | 2 | 0 | 0 | 0 | 0 | NA | NA | 3 | 3 | 33 | 1 | 2 | 8 | 8 | 0 | 7 | 1 | 1 | 1 | 1 | valid | 8 | 16 | 8 | 8 | C1X8 | 8 | 1 | 0 | 0 | 4 | NA | NA | 2 | 0 | 0 | 4 | NA | NA | 2 | NA | NA | 4 | NA | NA | NA | 0 | 0 | 0 | 0 | 0 | 1 | a

## v14_8bitRGBA3x3
Setting Group | Test Case Notes | test case number | conv mode (in model operation) | conv_mode in HW setting | conv en | pconv en | pconv bn en | pconv relu en | pconv pool en | bn_relu_pool_order (pconv order) | relu mode | ReLU6 clamp | pool_mode | pool size and stride | pool size | pool stride | pool padding up | pool padding dn | pool padding left | pool padding right | GAP mul | GAP shift | kernel size w | kernel size H | input size w (col) | input size h (row) | conv stride | input channel num | output channel num | concat channel start index | concat channel end index | up padding t | dn padding b | left padding l | right padding r | padding mode | input bit width | PSUM bit width | output bit width | weight bit # | input format | output format | NMEM_FM config | NMEM_FM offset.x | NMEM_FM offset.y | NMEM_FM w | NMEM_FM h | NMEM_FM l | NMEM_ST config | NMEM_ST offset.x | NMEM_ST offset.y | NMEM_ST w | NMEM_ST h | NMEM_ST l | NMEM_PS config | NMEM_PS offset.x | NMEM_PS offset.y | NMEM_PS w | NMEM_PS h | NMEM_PS l | start line next layer | weight compression | PCONV_shift adjust | conv coarse shift adjust | conv fine shift adjust' | feature compression | thread # | thread index
8bit RGBA CONV only settings | 8bit RGBA base | 1 | RGBA | 10 | 1 | 1 | 0 | 0 | 0 | 0 | 0 | 6 | 0 | 2x2_S2 | 2 | 2 | 0 | 0 | 0 | 0 | NA | NA | 3 | 3 | 56 | 56 | 1 | 4 | 8 | 0 | 7 | 1 | 1 | 1 | 1 | valid | 8 | 16 | 8 | 8 | C4X8 | 8 | 1 | 0 | 0 | 4 | NA | NA | 2 | 0 | 0 | 4 | NA | NA | 2 | NA | NA | 4 | NA | NA | NA | 0 | 0 | 0 | 0 | 0 | 1 | a
| 8bit RGBA s2 | 2 | RGBA | 10 | 1 | 1 | 0 | 0 | 0 | 0 | 0 | 6 | 0 | 2x2_S2 | 2 | 2 | 0 | 0 | 0 | 0 | NA | NA | 3 | 3 | 56 | 56 | 2 | 4 | 8 | 0 | 7 | 1 | 1 | 1 | 1 | valid | 8 | 16 | 8 | 8 | C4X8 | 8 | 1 | 0 | 0 | 4 | NA | NA | 2 | 0 | 0 | 4 | NA | NA | 2 | NA | NA | 4 | NA | NA | NA | 0 | 0 | 0 | 0 | 0 | 1 | a
| 8bit RGBA size | 3 | RGBA | 10 | 1 | 1 | 0 | 0 | 0 | 0 | 0 | 6 | 0 | 2x2_S2 | 2 | 2 | 0 | 0 | 0 | 0 | NA | NA | 3 | 3 | 7 | 33 | 1 | 4 | 8 | 0 | 7 | 1 | 1 | 1 | 1 | valid | 8 | 16 | 8 | 8 | C4X8 | 8 | 1 | 0 | 0 | 4 | NA | NA | 2 | 0 | 0 | 4 | NA | NA | 2 | NA | NA | 4 | NA | NA | NA | 0 | 0 | 0 | 0 | 0 | 1 | a
| 8bit RGBA size s2 | 4 | RGBA | 10 | 1 | 1 | 0 | 0 | 0 | 0 | 0 | 6 | 0 | 2x2_S2 | 2 | 2 | 0 | 0 | 0 | 0 | NA | NA | 3 | 3 | 7 | 33 | 2 | 4 | 8 | 0 | 7 | 1 | 1 | 1 | 1 | valid | 8 | 16 | 8 | 8 | C4X8 | 8 | 1 | 0 | 0 | 4 | NA | NA | 2 | 0 | 0 | 4 | NA | NA | 2 | NA | NA | 4 | NA | NA | NA | 0 | 0 | 0 | 0 | 0 | 1 | a
| 8bit RGBA size | 5 | RGBA | 10 | 1 | 1 | 0 | 0 | 0 | 0 | 0 | 6 | 0 | 2x2_S2 | 2 | 2 | 0 | 0 | 0 | 0 | NA | NA | 3 | 3 | 7 | 7 | 1 | 4 | 8 | 0 | 7 | 1 | 1 | 1 | 1 | valid | 8 | 16 | 8 | 8 | C4X8 | 8 | 1 | 0 | 0 | 4 | NA | NA | 2 | 0 | 0 | 4 | NA | NA | 2 | NA | NA | 4 | NA | NA | NA | 0 | 0 | 0 | 0 | 0 | 1 | a
| 8bit RGBA size s2 | 6 | RGBA | 10 | 1 | 1 | 0 | 0 | 0 | 0 | 0 | 6 | 0 | 2x2_S2 | 2 | 2 | 0 | 0 | 0 | 0 | NA | NA | 3 | 3 | 7 | 7 | 2 | 4 | 8 | 0 | 7 | 1 | 1 | 1 | 1 | valid | 8 | 16 | 8 | 8 | C4X8 | 8 | 1 | 0 | 0 | 4 | NA | NA | 2 | 0 | 0 | 4 | NA | NA | 2 | NA | NA | 4 | NA | NA | NA | 0 | 0 | 0 | 0 | 0 | 1 | a
| 8bit RGBA size | 7 | RGBA | 10 | 1 | 1 | 0 | 0 | 0 | 0 | 0 | 6 | 0 | 2x2_S2 | 2 | 2 | 0 | 0 | 0 | 0 | NA | NA | 3 | 3 | 33 | 7 | 1 | 4 | 8 | 0 | 7 | 1 | 1 | 1 | 1 | valid | 8 | 16 | 8 | 8 | C4X8 | 8 | 1 | 0 | 0 | 4 | NA | NA | 2 | 0 | 0 | 4 | NA | NA | 2 | NA | NA | 4 | NA | NA | NA | 0 | 0 | 0 | 0 | 0 | 1 | a
| 8bit RGBA size s2 | 8 | RGBA | 10 | 1 | 1 | 0 | 0 | 0 | 0 | 0 | 6 | 0 | 2x2_S2 | 2 | 2 | 0 | 0 | 0 | 0 | NA | NA | 3 | 3 | 33 | 7 | 2 | 4 | 8 | 0 | 7 | 1 | 1 | 1 | 1 | valid | 8 | 16 | 8 | 8 | C4X8 | 8 | 1 | 0 | 0 | 4 | NA | NA | 2 | 0 | 0 | 4 | NA | NA | 2 | NA | NA | 4 | NA | NA | NA | 0 | 0 | 0 | 0 | 0 | 1 | a
| 8bit RGBA size | 9 | RGBA | 10 | 1 | 1 | 0 | 0 | 0 | 0 | 0 | 6 | 0 | 2x2_S2 | 2 | 2 | 0 | 0 | 0 | 0 | NA | NA | 3 | 3 | 3 | 3 | 1 | 4 | 8 | 0 | 7 | 1 | 1 | 1 | 1 | valid | 8 | 16 | 8 | 8 | C4X8 | 8 | 1 | 0 | 0 | 4 | NA | NA | 2 | 0 | 0 | 4 | NA | NA | 2 | NA | NA | 4 | NA | NA | NA | 0 | 0 | 0 | 0 | 0 | 1 | a
| 8bit RGBA size s2 | 10 | RGBA | 10 | 1 | 1 | 0 | 0 | 0 | 0 | 0 | 6 | 0 | 2x2_S2 | 2 | 2 | 0 | 0 | 0 | 0 | NA | NA | 3 | 3 | 3 | 3 | 2 | 4 | 8 | 0 | 7 | 1 | 1 | 1 | 1 | valid | 8 | 16 | 8 | 8 | C4X8 | 8 | 1 | 0 | 0 | 4 | NA | NA | 2 | 0 | 0 | 4 | NA | NA | 2 | NA | NA | 4 | NA | NA | NA | 0 | 0 | 0 | 0 | 0 | 1 | a
| 8bit RGBA size | 11 | RGBA | 10 | 1 | 1 | 0 | 0 | 0 | 0 | 0 | 6 | 0 | 2x2_S2 | 2 | 2 | 0 | 0 | 0 | 0 | NA | NA | 3 | 3 | 1 | 1 | 1 | 4 | 8 | 0 | 7 | 1 | 1 | 1 | 1 | valid | 8 | 16 | 8 | 8 | C4X8 | 8 | 1 | 0 | 0 | 4 | NA | NA | 2 | 0 | 0 | 4 | NA | NA | 2 | NA | NA | 4 | NA | NA | NA | 0 | 0 | 0 | 0 | 0 | 1 | a
| 8bit RGBA size s2 | 12 | RGBA | 10 | 1 | 1 | 0 | 0 | 0 | 0 | 0 | 6 | 0 | 2x2_S2 | 2 | 2 | 0 | 0 | 0 | 0 | NA | NA | 3 | 3 | 1 | 1 | 2 | 4 | 8 | 0 | 7 | 1 | 1 | 1 | 1 | valid | 8 | 16 | 8 | 8 | C4X8 | 8 | 1 | 0 | 0 | 4 | NA | NA | 2 | 0 | 0 | 4 | NA | NA | 2 | NA | NA | 4 | NA | NA | NA | 0 | 0 | 0 | 0 | 0 | 1 | a
| 8bit RGBA size | 13 | RGBA | 10 | 1 | 1 | 0 | 0 | 0 | 0 | 0 | 6 | 0 | 2x2_S2 | 2 | 2 | 0 | 0 | 0 | 0 | NA | NA | 3 | 3 | 2 | 2 | 1 | 4 | 8 | 0 | 7 | 1 | 1 | 1 | 1 | valid | 8 | 16 | 8 | 8 | C4X8 | 8 | 1 | 0 | 0 | 4 | NA | NA | 2 | 0 | 0 | 4 | NA | NA | 2 | NA | NA | 4 | NA | NA | NA | 0 | 0 | 0 | 0 | 0 | 1 | a
| 8bit RGBA size s2 | 14 | RGBA | 10 | 1 | 1 | 0 | 0 | 0 | 0 | 0 | 6 | 0 | 2x2_S2 | 2 | 2 | 0 | 0 | 0 | 0 | NA | NA | 3 | 3 | 2 | 2 | 2 | 4 | 8 | 0 | 7 | 1 | 1 | 1 | 1 | valid | 8 | 16 | 8 | 8 | C4X8 | 8 | 1 | 0 | 0 | 4 | NA | NA | 2 | 0 | 0 | 4 | NA | NA | 2 | NA | NA | 4 | NA | NA | NA | 0 | 0 | 0 | 0 | 0 | 1 | a
| 8bit RGBA size | 15 | RGBA | 10 | 1 | 1 | 0 | 0 | 0 | 0 | 0 | 6 | 0 | 2x2_S2 | 2 | 2 | 0 | 0 | 0 | 0 | NA | NA | 3 | 3 | 8 | 8 | 1 | 4 | 8 | 0 | 7 | 1 | 1 | 1 | 1 | valid | 8 | 16 | 8 | 8 | C4X8 | 8 | 1 | 0 | 0 | 4 | NA | NA | 2 | 0 | 0 | 4 | NA | NA | 2 | NA | NA | 4 | NA | NA | NA | 0 | 0 | 0 | 0 | 0 | 1 | a
| 8bit RGBA size s2 | 16 | RGBA | 10 | 1 | 1 | 0 | 0 | 0 | 0 | 0 | 6 | 0 | 2x2_S2 | 2 | 2 | 0 | 0 | 0 | 0 | NA | NA | 3 | 3 | 8 | 8 | 2 | 4 | 8 | 0 | 7 | 1 | 1 | 1 | 1 | valid | 8 | 16 | 8 | 8 | C4X8 | 8 | 1 | 0 | 0 | 4 | NA | NA | 2 | 0 | 0 | 4 | NA | NA | 2 | NA | NA | 4 | NA | NA | NA | 0 | 0 | 0 | 0 | 0 | 1 | a
| 8bit RGBA size | 17 | RGBA | 10 | 1 | 1 | 0 | 0 | 0 | 0 | 0 | 6 | 0 | 2x2_S2 | 2 | 2 | 0 | 0 | 0 | 0 | NA | NA | 3 | 3 | 1 | 33 | 1 | 4 | 8 | 0 | 7 | 1 | 1 | 1 | 1 | valid | 8 | 16 | 8 | 8 | C4X8 | 8 | 1 | 0 | 0 | 4 | NA | NA | 2 | 0 | 0 | 4 | NA | NA | 2 | NA | NA | 4 | NA | NA | NA | 0 | 0 | 0 | 0 | 0 | 1 | a
| 8bit RGBA size s2 | 18 | RGBA | 10 | 1 | 1 | 0 | 0 | 0 | 0 | 0 | 6 | 0 | 2x2_S2 | 2 | 2 | 0 | 0 | 0 | 0 | NA | NA | 3 | 3 | 1 | 33 | 2 | 4 | 8 | 0 | 7 | 1 | 1 | 1 | 1 | valid | 8 | 16 | 8 | 8 | C4X8 | 8 | 1 | 0 | 0 | 4 | NA | NA | 2 | 0 | 0 | 4 | NA | NA | 2 | NA | NA | 4 | NA | NA | NA | 0 | 0 | 0 | 0 | 0 | 1 | a
| 8bit RGBA size | 19 | RGBA | 10 | 1 | 1 | 0 | 0 | 0 | 0 | 0 | 6 | 0 | 2x2_S2 | 2 | 2 | 0 | 0 | 0 | 0 | NA | NA | 3 | 3 | 33 | 1 | 1 | 4 | 8 | 0 | 7 | 1 | 1 | 1 | 1 | valid | 8 | 16 | 8 | 8 | C4X8 | 8 | 1 | 0 | 0 | 4 | NA | NA | 2 | 0 | 0 | 4 | NA | NA | 2 | NA | NA | 4 | NA | NA | NA | 0 | 0 | 0 | 0 | 0 | 1 | a
| 8bit RGBA size s2 | 20 | RGBA | 10 | 1 | 1 | 0 | 0 | 0 | 0 | 0 | 6 | 0 | 2x2_S2 | 2 | 2 | 0 | 0 | 0 | 0 | NA | NA | 3 | 3 | 33 | 1 | 2 | 4 | 8 | 0 | 7 | 1 | 1 | 1 | 1 | valid | 8 | 16 | 8 | 8 | C4X8 | 8 | 1 | 0 | 0 | 4 | NA | NA | 2 | 0 | 0 | 4 | NA | NA | 2 | NA | NA | 4 | NA | NA | NA | 0 | 0 | 0 | 0 | 0 | 1 | a
| 8bit RGBA base 0pad | 21 | RGBA | 10 | 1 | 1 | 0 | 0 | 0 | 0 | 0 | 6 | 0 | 2x2_S2 | 2 | 2 | 0 | 0 | 0 | 0 | NA | NA | 3 | 3 | 56 | 56 | 1 | 4 | 8 | 0 | 7 | 0 | 0 | 0 | 0 | valid | 8 | 16 | 8 | 8 | C4X8 | 8 | 1 | 0 | 0 | 4 | NA | NA | 2 | 0 | 0 | 4 | NA | NA | 2 | NA | NA | 4 | NA | NA | NA | 0 | 0 | 0 | 0 | 0 | 1 | a
| 8bit RGBA s2 | 22 | RGBA | 10 | 1 | 1 | 0 | 0 | 0 | 0 | 0 | 6 | 0 | 2x2_S2 | 2 | 2 | 0 | 0 | 0 | 0 | NA | NA | 3 | 3 | 56 | 56 | 2 | 4 | 8 | 0 | 7 | 0 | 0 | 0 | 0 | valid | 8 | 16 | 8 | 8 | C4X8 | 8 | 1 | 0 | 0 | 4 | NA | NA | 2 | 0 | 0 | 4 | NA | NA | 2 | NA | NA | 4 | NA | NA | NA | 0 | 0 | 0 | 0 | 0 | 1 | a
| 8bit RGBA size | 23 | RGBA | 10 | 1 | 1 | 0 | 0 | 0 | 0 | 0 | 6 | 0 | 2x2_S2 | 2 | 2 | 0 | 0 | 0 | 0 | NA | NA | 3 | 3 | 7 | 33 | 1 | 4 | 8 | 0 | 7 | 0 | 0 | 0 | 0 | valid | 8 | 16 | 8 | 8 | C4X8 | 8 | 1 | 0 | 0 | 4 | NA | NA | 2 | 0 | 0 | 4 | NA | NA | 2 | NA | NA | 4 | NA | NA | NA | 0 | 0 | 0 | 0 | 0 | 1 | a
| 8bit RGBA size s2 | 24 | RGBA | 10 | 1 | 1 | 0 | 0 | 0 | 0 | 0 | 6 | 0 | 2x2_S2 | 2 | 2 | 0 | 0 | 0 | 0 | NA | NA | 3 | 3 | 7 | 33 | 2 | 4 | 8 | 0 | 7 | 0 | 0 | 0 | 0 | valid | 8 | 16 | 8 | 8 | C4X8 | 8 | 1 | 0 | 0 | 4 | NA | NA | 2 | 0 | 0 | 4 | NA | NA | 2 | NA | NA | 4 | NA | NA | NA | 0 | 0 | 0 | 0 | 0 | 1 | a
| 8bit RGBA size | 25 | RGBA | 10 | 1 | 1 | 0 | 0 | 0 | 0 | 0 | 6 | 0 | 2x2_S2 | 2 | 2 | 0 | 0 | 0 | 0 | NA | NA | 3 | 3 | 7 | 7 | 1 | 4 | 8 | 0 | 7 | 0 | 0 | 0 | 0 | valid | 8 | 16 | 8 | 8 | C4X8 | 8 | 1 | 0 | 0 | 4 | NA | NA | 2 | 0 | 0 | 4 | NA | NA | 2 | NA | NA | 4 | NA | NA | NA | 0 | 0 | 0 | 0 | 0 | 1 | a
| 8bit RGBA size s2 | 26 | RGBA | 10 | 1 | 1 | 0 | 0 | 0 | 0 | 0 | 6 | 0 | 2x2_S2 | 2 | 2 | 0 | 0 | 0 | 0 | NA | NA | 3 | 3 | 7 | 7 | 2 | 4 | 8 | 0 | 7 | 0 | 0 | 0 | 0 | valid | 8 | 16 | 8 | 8 | C4X8 | 8 | 1 | 0 | 0 | 4 | NA | NA | 2 | 0 | 0 | 4 | NA | NA | 2 | NA | NA | 4 | NA | NA | NA | 0 | 0 | 0 | 0 | 0 | 1 | a
| 8bit RGBA size | 27 | RGBA | 10 | 1 | 1 | 0 | 0 | 0 | 0 | 0 | 6 | 0 | 2x2_S2 | 2 | 2 | 0 | 0 | 0 | 0 | NA | NA | 3 | 3 | 33 | 7 | 1 | 4 | 8 | 0 | 7 | 0 | 0 | 0 | 0 | valid | 8 | 16 | 8 | 8 | C4X8 | 8 | 1 | 0 | 0 | 4 | NA | NA | 2 | 0 | 0 | 4 | NA | NA | 2 | NA | NA | 4 | NA | NA | NA | 0 | 0 | 0 | 0 | 0 | 1 | a
| 8bit RGBA size s2 | 28 | RGBA | 10 | 1 | 1 | 0 | 0 | 0 | 0 | 0 | 6 | 0 | 2x2_S2 | 2 | 2 | 0 | 0 | 0 | 0 | NA | NA | 3 | 3 | 33 | 7 | 2 | 4 | 8 | 0 | 7 | 0 | 0 | 0 | 0 | valid | 8 | 16 | 8 | 8 | C4X8 | 8 | 1 | 0 | 0 | 4 | NA | NA | 2 | 0 | 0 | 4 | NA | NA | 2 | NA | NA | 4 | NA | NA | NA | 0 | 0 | 0 | 0 | 0 | 1 | a
| 8bit RGBA size | 29 | RGBA | 10 | 1 | 1 | 0 | 0 | 0 | 0 | 0 | 6 | 0 | 2x2_S2 | 2 | 2 | 0 | 0 | 0 | 0 | NA | NA | 3 | 3 | 3 | 3 | 1 | 4 | 8 | 0 | 7 | 0 | 0 | 0 | 0 | valid | 8 | 16 | 8 | 8 | C4X8 | 8 | 1 | 0 | 0 | 4 | NA | NA | 2 | 0 | 0 | 4 | NA | NA | 2 | NA | NA | 4 | NA | NA | NA | 0 | 0 | 0 | 0 | 0 | 1 | a
| 8bit RGBA size s2 | 30 | RGBA | 10 | 1 | 1 | 0 | 0 | 0 | 0 | 0 | 6 | 0 | 2x2_S2 | 2 | 2 | 0 | 0 | 0 | 0 | NA | NA | 3 | 3 | 3 | 3 | 2 | 4 | 8 | 0 | 7 | 0 | 0 | 0 | 0 | valid | 8 | 16 | 8 | 8 | C4X8 | 8 | 1 | 0 | 0 | 4 | NA | NA | 2 | 0 | 0 | 4 | NA | NA | 2 | NA | NA | 4 | NA | NA | NA | 0 | 0 | 0 | 0 | 0 | 1 | a
| 8bit RGBA size | 31 | RGBA | 10 | 1 | 1 | 0 | 0 | 0 | 0 | 0 | 6 | 0 | 2x2_S2 | 2 | 2 | 0 | 0 | 0 | 0 | NA | NA | 3 | 3 | 4 | 4 | 1 | 4 | 8 | 0 | 7 | 0 | 0 | 0 | 0 | valid | 8 | 16 | 8 | 8 | C4X8 | 8 | 1 | 0 | 0 | 4 | NA | NA | 2 | 0 | 0 | 4 | NA | NA | 2 | NA | NA | 4 | NA | NA | NA | 0 | 0 | 0 | 0 | 0 | 1 | a
| 8bit RGBA size s2 | 32 | RGBA | 10 | 1 | 1 | 0 | 0 | 0 | 0 | 0 | 6 | 0 | 2x2_S2 | 2 | 2 | 0 | 0 | 0 | 0 | NA | NA | 3 | 3 | 4 | 4 | 2 | 4 | 8 | 0 | 7 | 0 | 0 | 0 | 0 | valid | 8 | 16 | 8 | 8 | C4X8 | 8 | 1 | 0 | 0 | 4 | NA | NA | 2 | 0 | 0 | 4 | NA | NA | 2 | NA | NA | 4 | NA | NA | NA | 0 | 0 | 0 | 0 | 0 | 1 | a
| 8bit RGBA size | 33 | RGBA | 10 | 1 | 1 | 0 | 0 | 0 | 0 | 0 | 6 | 0 | 2x2_S2 | 2 | 2 | 0 | 0 | 0 | 0 | NA | NA | 3 | 3 | 3 | 33 | 1 | 4 | 8 | 0 | 7 | 0 | 0 | 0 | 0 | valid | 8 | 16 | 8 | 8 | C4X8 | 8 | 1 | 0 | 0 | 4 | NA | NA | 2 | 0 | 0 | 4 | NA | NA | 2 | NA | NA | 4 | NA | NA | NA | 0 | 0 | 0 | 0 | 0 | 1 | a
| 8bit RGBA size s2 | 34 | RGBA | 10 | 1 | 1 | 0 | 0 | 0 | 0 | 0 | 6 | 0 | 2x2_S2 | 2 | 2 | 0 | 0 | 0 | 0 | NA | NA | 3 | 3 | 3 | 33 | 2 | 4 | 8 | 0 | 7 | 0 | 0 | 0 | 0 | valid | 8 | 16 | 8 | 8 | C4X8 | 8 | 1 | 0 | 0 | 4 | NA | NA | 2 | 0 | 0 | 4 | NA | NA | 2 | NA | NA | 4 | NA | NA | NA | 0 | 0 | 0 | 0 | 0 | 1 | a
| 8bit RGBA size | 35 | RGBA | 10 | 1 | 1 | 0 | 0 | 0 | 0 | 0 | 6 | 0 | 2x2_S2 | 2 | 2 | 0 | 0 | 0 | 0 | NA | NA | 3 | 3 | 33 | 3 | 1 | 4 | 8 | 0 | 7 | 0 | 0 | 0 | 0 | valid | 8 | 16 | 8 | 8 | C4X8 | 8 | 1 | 0 | 0 | 4 | NA | NA | 2 | 0 | 0 | 4 | NA | NA | 2 | NA | NA | 4 | NA | NA | NA | 0 | 0 | 0 | 0 | 0 | 1 | a
| 8bit RGBA size s2 | 36 | RGBA | 10 | 1 | 1 | 0 | 0 | 0 | 0 | 0 | 6 | 0 | 2x2_S2 | 2 | 2 | 0 | 0 | 0 | 0 | NA | NA | 3 | 3 | 33 | 3 | 2 | 4 | 8 | 0 | 7 | 0 | 0 | 0 | 0 | valid | 8 | 16 | 8 | 8 | C4X8 | 8 | 1 | 0 | 0 | 4 | NA | NA | 2 | 0 | 0 | 4 | NA | NA | 2 | NA | NA | 4 | NA | NA | NA | 0 | 0 | 0 | 0 | 0 | 1 | a
| 8bit RGBA chnum | 37 | RGBA | 10 | 1 | 1 | 0 | 0 | 0 | 0 | 0 | 6 | 0 | 2x2_S2 | 2 | 2 | 0 | 0 | 0 | 0 | NA | NA | 3 | 3 | 56 | 56 | 1 | 4 | 1 | 0 | 1 | 1 | 1 | 1 | 1 | valid | 8 | 16 | 8 | 8 | C4X8 | 8 | 1 | 0 | 0 | 4 | NA | NA | 2 | 0 | 0 | 4 | NA | NA | 2 | NA | NA | 4 | NA | NA | NA | 0 | 0 | 0 | 0 | 0 | 1 | a
| 8bit RGBA s2 chnum | 38 | RGBA | 10 | 1 | 1 | 0 | 0 | 0 | 0 | 0 | 6 | 0 | 2x2_S2 | 2 | 2 | 0 | 0 | 0 | 0 | NA | NA | 3 | 3 | 56 | 56 | 2 | 4 | 1 | 0 | 1 | 1 | 1 | 1 | 1 | valid | 8 | 16 | 8 | 8 | C4X8 | 8 | 1 | 0 | 0 | 4 | NA | NA | 2 | 0 | 0 | 4 | NA | NA | 2 | NA | NA | 4 | NA | NA | NA | 0 | 0 | 0 | 0 | 0 | 1 | a
| 8bit RGBA chnum | 39 | RGBA | 10 | 1 | 1 | 0 | 0 | 0 | 0 | 0 | 6 | 0 | 2x2_S2 | 2 | 2 | 0 | 0 | 0 | 0 | NA | NA | 3 | 3 | 7 | 7 | 1 | 4 | 1 | 0 | 1 | 1 | 1 | 1 | 1 | valid | 8 | 16 | 8 | 8 | C4X8 | 8 | 1 | 0 | 0 | 4 | NA | NA | 2 | 0 | 0 | 4 | NA | NA | 2 | NA | NA | 4 | NA | NA | NA | 0 | 0 | 0 | 0 | 0 | 1 | a
| 8bit RGBA s2 chnum | 40 | RGBA | 10 | 1 | 1 | 0 | 0 | 0 | 0 | 0 | 6 | 0 | 2x2_S2 | 2 | 2 | 0 | 0 | 0 | 0 | NA | NA | 3 | 3 | 7 | 7 | 2 | 4 | 1 | 0 | 1 | 1 | 1 | 1 | 1 | valid | 8 | 16 | 8 | 8 | C4X8 | 8 | 1 | 0 | 0 | 4 | NA | NA | 2 | 0 | 0 | 4 | NA | NA | 2 | NA | NA | 4 | NA | NA | NA | 0 | 0 | 0 | 0 | 0 | 1 | a
| 8bit RGBA chnum | 41 | RGBA | 10 | 1 | 1 | 0 | 0 | 0 | 0 | 0 | 6 | 0 | 2x2_S2 | 2 | 2 | 0 | 0 | 0 | 0 | NA | NA | 3 | 3 | 7 | 7 | 1 | 4 | 64 | 0 | 63 | 1 | 1 | 1 | 1 | valid | 8 | 16 | 8 | 8 | C4X8 | 8 | 1 | 0 | 0 | 4 | NA | NA | 2 | 0 | 0 | 4 | NA | NA | 2 | NA | NA | 4 | NA | NA | NA | 0 | 0 | 0 | 0 | 0 | 1 | a
| 8bit RGBA s2 chnum | 42 | RGBA | 10 | 1 | 1 | 0 | 0 | 0 | 0 | 0 | 6 | 0 | 2x2_S2 | 2 | 2 | 0 | 0 | 0 | 0 | NA | NA | 3 | 3 | 7 | 7 | 2 | 4 | 64 | 0 | 63 | 1 | 1 | 1 | 1 | valid | 8 | 16 | 8 | 8 | C4X8 | 8 | 1 | 0 | 0 | 4 | NA | NA | 2 | 0 | 0 | 4 | NA | NA | 2 | NA | NA | 4 | NA | NA | NA | 0 | 0 | 0 | 0 | 0 | 1 | a
| 8bit RGBA chnum | 43 | RGBA | 10 | 1 | 1 | 0 | 0 | 0 | 0 | 0 | 6 | 0 | 2x2_S2 | 2 | 2 | 0 | 0 | 0 | 0 | NA | NA | 3 | 3 | 7 | 7 | 1 | 4 | 65 | 0 | 64 | 1 | 1 | 1 | 1 | valid | 8 | 16 | 8 | 8 | C4X8 | 8 | 1 | 0 | 0 | 4 | NA | NA | 2 | 0 | 0 | 4 | NA | NA | 2 | NA | NA | 4 | NA | NA | NA | 0 | 0 | 0 | 0 | 0 | 1 | a
| 8bit RGBA s2 chnum | 44 | RGBA | 10 | 1 | 1 | 0 | 0 | 0 | 0 | 0 | 6 | 0 | 2x2_S2 | 2 | 2 | 0 | 0 | 0 | 0 | NA | NA | 3 | 3 | 7 | 7 | 2 | 4 | 65 | 0 | 64 | 1 | 1 | 1 | 1 | valid | 8 | 16 | 8 | 8 | C4X8 | 8 | 1 | 0 | 0 | 4 | NA | NA | 2 | 0 | 0 | 4 | NA | NA | 2 | NA | NA | 4 | NA | NA | NA | 0 | 0 | 0 | 0 | 0 | 1 | a
| 8bit RGBA chnum | 45 | RGBA | 10 | 1 | 1 | 0 | 0 | 0 | 0 | 0 | 6 | 0 | 2x2_S2 | 2 | 2 | 0 | 0 | 0 | 0 | NA | NA | 3 | 3 | 7 | 7 | 1 | 4 | 256 | 0 | 255 | 1 | 1 | 1 | 1 | valid | 8 | 16 | 8 | 8 | C4X8 | 8 | 1 | 0 | 0 | 4 | NA | NA | 2 | 0 | 0 | 4 | NA | NA | 2 | NA | NA | 4 | NA | NA | NA | 0 | 0 | 0 | 0 | 0 | 1 | a
| 8bit RGBA s2 chnum | 46 | RGBA | 10 | 1 | 1 | 0 | 0 | 0 | 0 | 0 | 6 | 0 | 2x2_S2 | 2 | 2 | 0 | 0 | 0 | 0 | NA | NA | 3 | 3 | 7 | 7 | 2 | 4 | 256 | 0 | 255 | 1 | 1 | 1 | 1 | valid | 8 | 16 | 8 | 8 | C4X8 | 8 | 1 | 0 | 0 | 4 | NA | NA | 2 | 0 | 0 | 4 | NA | NA | 2 | NA | NA | 4 | NA | NA | NA | 0 | 0 | 0 | 0 | 0 | 1 | a
| 8bit RGBA chnum | 47 | RGBA | 10 | 1 | 1 | 0 | 0 | 0 | 0 | 0 | 6 | 0 | 2x2_S2 | 2 | 2 | 0 | 0 | 0 | 0 | NA | NA | 3 | 3 | 7 | 7 | 1 | 4 | 2 | 0 | 1 | 1 | 1 | 1 | 1 | valid | 8 | 16 | 8 | 8 | C4X8 | 8 | 1 | 0 | 0 | 4 | NA | NA | 2 | 0 | 0 | 4 | NA | NA | 2 | NA | NA | 4 | NA | NA | NA | 0 | 0 | 0 | 0 | 0 | 1 | a
| 8bit RGBA s2 chnum | 48 | RGBA | 10 | 1 | 1 | 0 | 0 | 0 | 0 | 0 | 6 | 0 | 2x2_S2 | 2 | 2 | 0 | 0 | 0 | 0 | NA | NA | 3 | 3 | 7 | 7 | 2 | 4 | 2 | 0 | 1 | 1 | 1 | 1 | 1 | valid | 8 | 16 | 8 | 8 | C4X8 | 8 | 1 | 0 | 0 | 4 | NA | NA | 2 | 0 | 0 | 4 | NA | NA | 2 | NA | NA | 4 | NA | NA | NA | 0 | 0 | 0 | 0 | 0 | 1 | a
| 8bit RGBA chnum | 49 | RGBA | 10 | 1 | 1 | 0 | 0 | 0 | 0 | 0 | 6 | 0 | 2x2_S2 | 2 | 2 | 0 | 0 | 0 | 0 | NA | NA | 3 | 3 | 7 | 7 | 1 | 4 | 256 | 0 | 255 | 1 | 1 | 1 | 1 | valid | 8 | 16 | 8 | 8 | C4X8 | 8 | 1 | 0 | 0 | 4 | NA | NA | 2 | 0 | 0 | 4 | NA | NA | 2 | NA | NA | 4 | NA | NA | NA | 0 | 0 | 0 | 0 | 0 | 1 | a
| 8bit RGBA s2 chnum | 50 | RGBA | 10 | 1 | 1 | 0 | 0 | 0 | 0 | 0 | 6 | 0 | 2x2_S2 | 2 | 2 | 0 | 0 | 0 | 0 | NA | NA | 3 | 3 | 7 | 7 | 2 | 4 | 256 | 0 | 255 | 1 | 1 | 1 | 1 | valid | 8 | 16 | 8 | 8 | C4X8 | 8 | 1 | 0 | 0 | 4 | NA | NA | 2 | 0 | 0 | 4 | NA | NA | 2 | NA | NA | 4 | NA | NA | NA | 0 | 0 | 0 | 0 | 0 | 1 | a
| 8bit RGBA chnum | 51 | RGBA | 10 | 1 | 1 | 0 | 0 | 0 | 0 | 0 | 6 | 0 | 2x2_S2 | 2 | 2 | 0 | 0 | 0 | 0 | NA | NA | 3 | 3 | 7 | 7 | 1 | 4 | 256 | 0 | 255 | 0 | 0 | 0 | 0 | valid | 8 | 16 | 8 | 8 | C4X8 | 8 | 1 | 0 | 0 | 4 | NA | NA | 2 | 0 | 0 | 4 | NA | NA | 2 | NA | NA | 4 | NA | NA | NA | 0 | 0 | 0 | 0 | 0 | 1 | a
| 8bit RGBA s2 chnum | 52 | RGBA | 10 | 1 | 1 | 0 | 0 | 0 | 0 | 0 | 6 | 0 | 2x2_S2 | 2 | 2 | 0 | 0 | 0 | 0 | NA | NA | 3 | 3 | 7 | 7 | 2 | 4 | 256 | 0 | 255 | 0 | 0 | 0 | 0 | valid | 8 | 16 | 8 | 8 | C4X8 | 8 | 1 | 0 | 0 | 4 | NA | NA | 2 | 0 | 0 | 4 | NA | NA | 2 | NA | NA | 4 | NA | NA | NA | 0 | 0 | 0 | 0 | 0 | 1 | a
| 8bit RGBA base pad | 53 | RGBA | 10 | 1 | 1 | 0 | 0 | 0 | 0 | 0 | 6 | 0 | 2x2_S2 | 2 | 2 | 0 | 0 | 0 | 0 | NA | NA | 3 | 3 | 56 | 56 | 1 | 4 | 8 | 0 | 7 | 0 | 1 | 0 | 1 | valid | 8 | 16 | 8 | 8 | C4X8 | 8 | 1 | 0 | 0 | 4 | NA | NA | 2 | 0 | 0 | 4 | NA | NA | 2 | NA | NA | 4 | NA | NA | NA | 0 | 0 | 0 | 0 | 0 | 1 | a
| 8bit RGBA s2 pad | 54 | RGBA | 10 | 1 | 1 | 0 | 0 | 0 | 0 | 0 | 6 | 0 | 2x2_S2 | 2 | 2 | 0 | 0 | 0 | 0 | NA | NA | 3 | 3 | 56 | 56 | 2 | 4 | 8 | 0 | 7 | 0 | 1 | 0 | 1 | valid | 8 | 16 | 8 | 8 | C4X8 | 8 | 1 | 0 | 0 | 4 | NA | NA | 2 | 0 | 0 | 4 | NA | NA | 2 | NA | NA | 4 | NA | NA | NA | 0 | 0 | 0 | 0 | 0 | 1 | a
| 8bit RGBA base pad | 55 | RGBA | 10 | 1 | 1 | 0 | 0 | 0 | 0 | 0 | 6 | 0 | 2x2_S2 | 2 | 2 | 0 | 0 | 0 | 0 | NA | NA | 3 | 3 | 56 | 56 | 1 | 4 | 8 | 0 | 7 | 1 | 0 | 1 | 0 | valid | 8 | 16 | 8 | 8 | C4X8 | 8 | 1 | 0 | 0 | 4 | NA | NA | 2 | 0 | 0 | 4 | NA | NA | 2 | NA | NA | 4 | NA | NA | NA | 0 | 0 | 0 | 0 | 0 | 1 | a
| 8bit RGBA s2 pad | 56 | RGBA | 10 | 1 | 1 | 0 | 0 | 0 | 0 | 0 | 6 | 0 | 2x2_S2 | 2 | 2 | 0 | 0 | 0 | 0 | NA | NA | 3 | 3 | 56 | 56 | 2 | 4 | 8 | 0 | 7 | 1 | 0 | 1 | 0 | valid | 8 | 16 | 8 | 8 | C4X8 | 8 | 1 | 0 | 0 | 4 | NA | NA | 2 | 0 | 0 | 4 | NA | NA | 2 | NA | NA | 4 | NA | NA | NA | 0 | 0 | 0 | 0 | 0 | 1 | a
| 8bit RGBA base pad | 57 | RGBA | 10 | 1 | 1 | 0 | 0 | 0 | 0 | 0 | 6 | 0 | 2x2_S2 | 2 | 2 | 0 | 0 | 0 | 0 | NA | NA | 3 | 3 | 56 | 56 | 1 | 4 | 8 | 0 | 7 | 0 | 7 | 0 | 7 | valid | 8 | 16 | 8 | 8 | C4X8 | 8 | 1 | 0 | 0 | 4 | NA | NA | 2 | 0 | 0 | 4 | NA | NA | 2 | NA | NA | 4 | NA | NA | NA | 0 | 0 | 0 | 0 | 0 | 1 | a
| 8bit RGBA s2 pad | 58 | RGBA | 10 | 1 | 1 | 0 | 0 | 0 | 0 | 0 | 6 | 0 | 2x2_S2 | 2 | 2 | 0 | 0 | 0 | 0 | NA | NA | 3 | 3 | 56 | 56 | 2 | 4 | 8 | 0 | 7 | 0 | 7 | 0 | 7 | valid | 8 | 16 | 8 | 8 | C4X8 | 8 | 1 | 0 | 0 | 4 | NA | NA | 2 | 0 | 0 | 4 | NA | NA | 2 | NA | NA | 4 | NA | NA | NA | 0 | 0 | 0 | 0 | 0 | 1 | a
| 8bit RGBA base pad | 59 | RGBA | 10 | 1 | 1 | 0 | 0 | 0 | 0 | 0 | 6 | 0 | 2x2_S2 | 2 | 2 | 0 | 0 | 0 | 0 | NA | NA | 3 | 3 | 56 | 56 | 1 | 4 | 8 | 0 | 7 | 7 | 0 | 7 | 0 | valid | 8 | 16 | 8 | 8 | C4X8 | 8 | 1 | 0 | 0 | 4 | NA | NA | 2 | 0 | 0 | 4 | NA | NA | 2 | NA | NA | 4 | NA | NA | NA | 0 | 0 | 0 | 0 | 0 | 1 | a
| 8bit RGBA s2 pad | 60 | RGBA | 10 | 1 | 1 | 0 | 0 | 0 | 0 | 0 | 6 | 0 | 2x2_S2 | 2 | 2 | 0 | 0 | 0 | 0 | NA | NA | 3 | 3 | 56 | 56 | 2 | 4 | 8 | 0 | 7 | 7 | 0 | 7 | 0 | valid | 8 | 16 | 8 | 8 | C4X8 | 8 | 1 | 0 | 0 | 4 | NA | NA | 2 | 0 | 0 | 4 | NA | NA | 2 | NA | NA | 4 | NA | NA | NA | 0 | 0 | 0 | 0 | 0 | 1 | a
| 8bit RGBA base pad | 61 | RGBA | 10 | 1 | 1 | 0 | 0 | 0 | 0 | 0 | 6 | 0 | 2x2_S2 | 2 | 2 | 0 | 0 | 0 | 0 | NA | NA | 3 | 3 | 56 | 56 | 1 | 4 | 8 | 0 | 7 | 7 | 7 | 7 | 7 | valid | 8 | 16 | 8 | 8 | C4X8 | 8 | 1 | 0 | 0 | 4 | NA | NA | 2 | 0 | 0 | 4 | NA | NA | 2 | NA | NA | 4 | NA | NA | NA | 0 | 0 | 0 | 0 | 0 | 1 | a
| 8bit RGBA s2 pad | 62 | RGBA | 10 | 1 | 1 | 0 | 0 | 0 | 0 | 0 | 6 | 0 | 2x2_S2 | 2 | 2 | 0 | 0 | 0 | 0 | NA | NA | 3 | 3 | 56 | 56 | 2 | 4 | 8 | 0 | 7 | 7 | 7 | 7 | 7 | valid | 8 | 16 | 8 | 8 | C4X8 | 8 | 1 | 0 | 0 | 4 | NA | NA | 2 | 0 | 0 | 4 | NA | NA | 2 | NA | NA | 4 | NA | NA | NA | 0 | 0 | 0 | 0 | 0 | 1 | a
| 8bit RGBA base pad | 63 | RGBA | 10 | 1 | 1 | 0 | 0 | 0 | 0 | 0 | 6 | 0 | 2x2_S2 | 2 | 2 | 0 | 0 | 0 | 0 | NA | NA | 3 | 3 | 56 | 56 | 1 | 4 | 8 | 0 | 7 | 2 | 2 | 2 | 2 | valid | 8 | 16 | 8 | 8 | C4X8 | 8 | 1 | 0 | 0 | 4 | NA | NA | 2 | 0 | 0 | 4 | NA | NA | 2 | NA | NA | 4 | NA | NA | NA | 0 | 0 | 0 | 0 | 0 | 1 | a
| 8bit RGBA s2 pad | 64 | RGBA | 10 | 1 | 1 | 0 | 0 | 0 | 0 | 0 | 6 | 0 | 2x2_S2 | 2 | 2 | 0 | 0 | 0 | 0 | NA | NA | 3 | 3 | 56 | 56 | 2 | 4 | 8 | 0 | 7 | 2 | 2 | 2 | 2 | valid | 8 | 16 | 8 | 8 | C4X8 | 8 | 1 | 0 | 0 | 4 | NA | NA | 2 | 0 | 0 | 4 | NA | NA | 2 | NA | NA | 4 | NA | NA | NA | 0 | 0 | 0 | 0 | 0 | 1 | a
| 8bit RGBA base pad | 65 | RGBA | 10 | 1 | 1 | 0 | 0 | 0 | 0 | 0 | 6 | 0 | 2x2_S2 | 2 | 2 | 0 | 0 | 0 | 0 | NA | NA | 3 | 3 | 56 | 56 | 1 | 4 | 8 | 0 | 7 | 0 | 2 | 1 | 3 | valid | 8 | 16 | 8 | 8 | C4X8 | 8 | 1 | 0 | 0 | 4 | NA | NA | 2 | 0 | 0 | 4 | NA | NA | 2 | NA | NA | 4 | NA | NA | NA | 0 | 0 | 0 | 0 | 0 | 1 | a
| 8bit RGBA s2 pad | 66 | RGBA | 10 | 1 | 1 | 0 | 0 | 0 | 0 | 0 | 6 | 0 | 2x2_S2 | 2 | 2 | 0 | 0 | 0 | 0 | NA | NA | 3 | 3 | 56 | 56 | 2 | 4 | 8 | 0 | 7 | 0 | 2 | 1 | 3 | valid | 8 | 16 | 8 | 8 | C4X8 | 8 | 1 | 0 | 0 | 4 | NA | NA | 2 | 0 | 0 | 4 | NA | NA | 2 | NA | NA | 4 | NA | NA | NA | 0 | 0 | 0 | 0 | 0 | 1 | a
| 8bit RGBA base pad | 67 | RGBA | 10 | 1 | 1 | 0 | 0 | 0 | 0 | 0 | 6 | 0 | 2x2_S2 | 2 | 2 | 0 | 0 | 0 | 0 | NA | NA | 3 | 3 | 56 | 56 | 1 | 4 | 8 | 0 | 7 | 2 | 1 | 3 | 0 | valid | 8 | 16 | 8 | 8 | C4X8 | 8 | 1 | 0 | 0 | 4 | NA | NA | 2 | 0 | 0 | 4 | NA | NA | 2 | NA | NA | 4 | NA | NA | NA | 0 | 0 | 0 | 0 | 0 | 1 | a
| 8bit RGBA s2 pad | 68 | RGBA | 10 | 1 | 1 | 0 | 0 | 0 | 0 | 0 | 6 | 0 | 2x2_S2 | 2 | 2 | 0 | 0 | 0 | 0 | NA | NA | 3 | 3 | 56 | 56 | 2 | 4 | 8 | 0 | 7 | 2 | 1 | 3 | 0 | valid | 8 | 16 | 8 | 8 | C4X8 | 8 | 1 | 0 | 0 | 4 | NA | NA | 2 | 0 | 0 | 4 | NA | NA | 2 | NA | NA | 4 | NA | NA | NA | 0 | 0 | 0 | 0 | 0 | 1 | a
| 8bit RGBA base pad | 69 | RGBA | 10 | 1 | 1 | 0 | 0 | 0 | 0 | 0 | 6 | 0 | 2x2_S2 | 2 | 2 | 0 | 0 | 0 | 0 | NA | NA | 3 | 3 | 56 | 56 | 1 | 4 | 8 | 0 | 7 | 1 | 3 | 0 | 2 | valid | 8 | 16 | 8 | 8 | C4X8 | 8 | 1 | 0 | 0 | 4 | NA | NA | 2 | 0 | 0 | 4 | NA | NA | 2 | NA | NA | 4 | NA | NA | NA | 0 | 0 | 0 | 0 | 0 | 1 | a
| 8bit RGBA s2 pad | 70 | RGBA | 10 | 1 | 1 | 0 | 0 | 0 | 0 | 0 | 6 | 0 | 2x2_S2 | 2 | 2 | 0 | 0 | 0 | 0 | NA | NA | 3 | 3 | 56 | 56 | 2 | 4 | 8 | 0 | 7 | 1 | 3 | 0 | 2 | valid | 8 | 16 | 8 | 8 | C4X8 | 8 | 1 | 0 | 0 | 4 | NA | NA | 2 | 0 | 0 | 4 | NA | NA | 2 | NA | NA | 4 | NA | NA | NA | 0 | 0 | 0 | 0 | 0 | 1 | a
| 8bit RGBA base pad | 71 | RGBA | 10 | 1 | 1 | 0 | 0 | 0 | 0 | 0 | 6 | 0 | 2x2_S2 | 2 | 2 | 0 | 0 | 0 | 0 | NA | NA | 3 | 3 | 56 | 56 | 1 | 4 | 8 | 0 | 7 | 3 | 0 | 2 | 1 | valid | 8 | 16 | 8 | 8 | C4X8 | 8 | 1 | 0 | 0 | 4 | NA | NA | 2 | 0 | 0 | 4 | NA | NA | 2 | NA | NA | 4 | NA | NA | NA | 0 | 0 | 0 | 0 | 0 | 1 | a
| 8bit RGBA s2 pad | 72 | RGBA | 10 | 1 | 1 | 0 | 0 | 0 | 0 | 0 | 6 | 0 | 2x2_S2 | 2 | 2 | 0 | 0 | 0 | 0 | NA | NA | 3 | 3 | 56 | 56 | 2 | 4 | 8 | 0 | 7 | 3 | 0 | 2 | 1 | valid | 8 | 16 | 8 | 8 | C4X8 | 8 | 1 | 0 | 0 | 4 | NA | NA | 2 | 0 | 0 | 4 | NA | NA | 2 | NA | NA | 4 | NA | NA | NA | 0 | 0 | 0 | 0 | 0 | 1 | a
| 8bit RGBA base bw | 73 | RGBA | 10 | 1 | 1 | 0 | 0 | 0 | 0 | 0 | 6 | 0 | 2x2_S2 | 2 | 2 | 0 | 0 | 0 | 0 | NA | NA | 3 | 3 | 56 | 56 | 1 | 4 | 8 | 0 | 7 | 1 | 1 | 1 | 1 | valid | 8 | 16 | 16 | 8 | C4X8 | 0 | 1 | 0 | 0 | 4 | NA | NA | 2 | 0 | 0 | 4 | NA | NA | 2 | NA | NA | 4 | NA | NA | NA | 0 | 0 | 0 | 0 | 0 | 1 | a
| 8bit RGBA s2 bw | 74 | RGBA | 10 | 1 | 1 | 0 | 0 | 0 | 0 | 0 | 6 | 0 | 2x2_S2 | 2 | 2 | 0 | 0 | 0 | 0 | NA | NA | 3 | 3 | 56 | 56 | 2 | 4 | 8 | 0 | 7 | 1 | 1 | 1 | 1 | valid | 8 | 16 | 16 | 8 | C4X8 | 0 | 1 | 0 | 0 | 4 | NA | NA | 2 | 0 | 0 | 4 | NA | NA | 2 | NA | NA | 4 | NA | NA | NA | 0 | 0 | 0 | 0 | 0 | 1 | a
| 8bit RGBA base bw | 75 | RGBA | 10 | 1 | 1 | 0 | 0 | 0 | 0 | 0 | 6 | 0 | 2x2_S2 | 2 | 2 | 0 | 0 | 0 | 0 | NA | NA | 3 | 3 | 56 | 56 | 1 | 4 | 8 | 0 | 7 | 1 | 1 | 1 | 1 | valid | 8 | 16 | 16 | 8 | C4X8 | 1 | 1 | 0 | 0 | 4 | NA | NA | 2 | 0 | 0 | 4 | NA | NA | 2 | NA | NA | 4 | NA | NA | NA | 0 | 0 | 0 | 0 | 0 | 1 | a
| 8bit RGBA s2 bw | 76 | RGBA | 10 | 1 | 1 | 0 | 0 | 0 | 0 | 0 | 6 | 0 | 2x2_S2 | 2 | 2 | 0 | 0 | 0 | 0 | NA | NA | 3 | 3 | 56 | 56 | 2 | 4 | 8 | 0 | 7 | 1 | 1 | 1 | 1 | valid | 8 | 16 | 16 | 8 | C4X8 | 1 | 1 | 0 | 0 | 4 | NA | NA | 2 | 0 | 0 | 4 | NA | NA | 2 | NA | NA | 4 | NA | NA | NA | 0 | 0 | 0 | 0 | 0 | 1 | a
| 8bit RGBA base bw | 77 | RGBA | 10 | 1 | 1 | 0 | 0 | 0 | 0 | 0 | 6 | 0 | 2x2_S2 | 2 | 2 | 0 | 0 | 0 | 0 | NA | NA | 3 | 3 | 56 | 56 | 1 | 4 | 8 | 0 | 7 | 1 | 1 | 1 | 1 | valid | 8 | 16 | 16 | 8 | C4X8 | 2 | 1 | 0 | 0 | 4 | NA | NA | 2 | 0 | 0 | 4 | NA | NA | 2 | NA | NA | 4 | NA | NA | NA | 0 | 0 | 0 | 0 | 0 | 1 | a
| 8bit RGBA s2 bw | 78 | RGBA | 10 | 1 | 1 | 0 | 0 | 0 | 0 | 0 | 6 | 0 | 2x2_S2 | 2 | 2 | 0 | 0 | 0 | 0 | NA | NA | 3 | 3 | 56 | 56 | 2 | 4 | 8 | 0 | 7 | 1 | 1 | 1 | 1 | valid | 8 | 16 | 16 | 8 | C4X8 | 2 | 1 | 0 | 0 | 4 | NA | NA | 2 | 0 | 0 | 4 | NA | NA | 2 | NA | NA | 4 | NA | NA | NA | 0 | 0 | 0 | 0 | 0 | 1 | a
| 8bit RGBA base bw | 79 | RGBA | 10 | 1 | 1 | 0 | 0 | 0 | 0 | 0 | 6 | 0 | 2x2_S2 | 2 | 2 | 0 | 0 | 0 | 0 | NA | NA | 3 | 3 | 56 | 56 | 1 | 4 | 8 | 0 | 7 | 1 | 1 | 1 | 1 | valid | 8 | 16 | 16 | 8 | C4X8 | 3 | 1 | 0 | 0 | 4 | NA | NA | 2 | 0 | 0 | 4 | NA | NA | 2 | NA | NA | 4 | NA | NA | NA | 0 | 0 | 0 | 0 | 0 | 1 | a
| 8bit RGBA s2 bw | 80 | RGBA | 10 | 1 | 1 | 0 | 0 | 0 | 0 | 0 | 6 | 0 | 2x2_S2 | 2 | 2 | 0 | 0 | 0 | 0 | NA | NA | 3 | 3 | 56 | 56 | 2 | 4 | 8 | 0 | 7 | 1 | 1 | 1 | 1 | valid | 8 | 16 | 16 | 8 | C4X8 | 3 | 1 | 0 | 0 | 4 | NA | NA | 2 | 0 | 0 | 4 | NA | NA | 2 | NA | NA | 4 | NA | NA | NA | 0 | 0 | 0 | 0 | 0 | 1 | a
| 8bit RGBA base output format | 81 | RGBA | 10 | 1 | 1 | 0 | 0 | 0 | 0 | 0 | 6 | 0 | 2x2_S2 | 2 | 2 | 0 | 0 | 0 | 0 | NA | NA | 3 | 3 | 56 | 56 | 1 | 4 | 8 | 0 | 7 | 1 | 1 | 1 | 1 | valid | 8 | 16 | 8 | 8 | C4X8 | 9 | 1 | 0 | 0 | 4 | NA | NA | 2 | 0 | 0 | 4 | NA | NA | 2 | NA | NA | 4 | NA | NA | NA | 0 | 0 | 0 | 0 | 0 | 1 | a
| 8bit RGBA s2 output format | 82 | RGBA | 10 | 1 | 1 | 0 | 0 | 0 | 0 | 0 | 6 | 0 | 2x2_S2 | 2 | 2 | 0 | 0 | 0 | 0 | NA | NA | 3 | 3 | 56 | 56 | 2 | 4 | 8 | 0 | 7 | 1 | 1 | 1 | 1 | valid | 8 | 16 | 8 | 8 | C4X8 | 9 | 1 | 0 | 0 | 4 | NA | NA | 2 | 0 | 0 | 4 | NA | NA | 2 | NA | NA | 4 | NA | NA | NA | 0 | 0 | 0 | 0 | 0 | 1 | a
| 8bit RGBA base output format | 83 | RGBA | 10 | 1 | 1 | 0 | 0 | 0 | 0 | 0 | 6 | 0 | 2x2_S2 | 2 | 2 | 0 | 0 | 0 | 0 | NA | NA | 3 | 3 | 56 | 56 | 1 | 4 | 8 | 0 | 7 | 1 | 1 | 1 | 1 | valid | 8 | 16 | 8 | 8 | C4X8 | 10 | 1 | 0 | 0 | 4 | NA | NA | 2 | 0 | 0 | 4 | NA | NA | 2 | NA | NA | 4 | NA | NA | NA | 0 | 0 | 0 | 0 | 0 | 1 | a
| 8bit RGBA s2 output format | 84 | RGBA | 10 | 1 | 1 | 0 | 0 | 0 | 0 | 0 | 6 | 0 | 2x2_S2 | 2 | 2 | 0 | 0 | 0 | 0 | NA | NA | 3 | 3 | 56 | 56 | 2 | 4 | 8 | 0 | 7 | 1 | 1 | 1 | 1 | valid | 8 | 16 | 8 | 8 | C4X8 | 10 | 1 | 0 | 0 | 4 | NA | NA | 2 | 0 | 0 | 4 | NA | NA | 2 | NA | NA | 4 | NA | NA | NA | 0 | 0 | 0 | 0 | 0 | 1 | a
| 8bit RGBA base output format | 85 | RGBA | 10 | 1 | 1 | 0 | 0 | 0 | 0 | 0 | 6 | 0 | 2x2_S2 | 2 | 2 | 0 | 0 | 0 | 0 | NA | NA | 3 | 3 | 56 | 56 | 1 | 4 | 8 | 0 | 7 | 1 | 1 | 1 | 1 | valid | 8 | 16 | 8 | 8 | C4X8 | 11 | 1 | 0 | 0 | 4 | NA | NA | 2 | 0 | 0 | 4 | NA | NA | 2 | NA | NA | 4 | NA | NA | NA | 0 | 0 | 0 | 0 | 0 | 1 | a
| 8bit RGBA s2 output format | 86 | RGBA | 10 | 1 | 1 | 0 | 0 | 0 | 0 | 0 | 6 | 0 | 2x2_S2 | 2 | 2 | 0 | 0 | 0 | 0 | NA | NA | 3 | 3 | 56 | 56 | 2 | 4 | 8 | 0 | 7 | 1 | 1 | 1 | 1 | valid | 8 | 16 | 8 | 8 | C4X8 | 11 | 1 | 0 | 0 | 4 | NA | NA | 2 | 0 | 0 | 4 | NA | NA | 2 | NA | NA | 4 | NA | NA | NA | 0 | 0 | 0 | 0 | 0 | 1 | a
| 8bit RGBA NMEM | 87 | RGBA | 10 | 1 | 1 | 0 | 0 | 0 | 0 | 0 | 6 | 0 | 2x2_S2 | 2 | 2 | 0 | 0 | 0 | 0 | NA | NA | 3 | 3 | 56 | 56 | 1 | 4 | 8 | 0 | 7 | 1 | 1 | 1 | 1 | valid | 8 | 16 | 8 | 8 | C4X8 | 8 | 2 | 0 | 0 | 4 | NA | NA | 1 | 0 | 0 | 4 | NA | NA | 1 | NA | NA | 4 | NA | NA | NA | 0 | 0 | 0 | 0 | 0 | 1 | a
| 8bit RGBA s2 NMEM | 88 | RGBA | 10 | 1 | 1 | 0 | 0 | 0 | 0 | 0 | 6 | 0 | 2x2_S2 | 2 | 2 | 0 | 0 | 0 | 0 | NA | NA | 3 | 3 | 56 | 56 | 2 | 4 | 8 | 0 | 7 | 1 | 1 | 1 | 1 | valid | 8 | 16 | 8 | 8 | C4X8 | 8 | 2 | 0 | 0 | 4 | NA | NA | 1 | 0 | 0 | 4 | NA | NA | 1 | NA | NA | 4 | NA | NA | NA | 0 | 0 | 0 | 0 | 0 | 1 | a
8bit RGBA CONV + PCONV settings | 8bit RGBA base | 89 | RGBA | 10 | 1 | 1 | 1 | 1 | 1 | 0 | 0 | 6 | 0 | A2_S1 | 2 | 1 | 0 | 0 | 0 | 0 | NA | NA | 3 | 3 | 56 | 56 | 1 | 4 | 8 | 0 | 7 | 1 | 1 | 1 | 1 | valid | 8 | 16 | 8 | 8 | C4X8 | 8 | 1 | 0 | 0 | 4 | NA | NA | 2 | 0 | 0 | 4 | NA | NA | 2 | NA | NA | 4 | NA | NA | NA | 0 | 0 | 0 | 0 | 0 | 1 | a
| 8bit RGBA s2 | 90 | RGBA | 10 | 1 | 1 | 1 | 1 | 1 | 0 | 0 | 6 | 0 | A2_S1 | 2 | 1 | 0 | 0 | 0 | 0 | NA | NA | 3 | 3 | 56 | 56 | 2 | 4 | 8 | 0 | 7 | 1 | 1 | 1 | 1 | valid | 8 | 16 | 8 | 8 | C4X8 | 8 | 1 | 0 | 0 | 4 | NA | NA | 2 | 0 | 0 | 4 | NA | NA | 2 | NA | NA | 4 | NA | NA | NA | 0 | 0 | 0 | 0 | 0 | 1 | a
| 8bit RGBA size | 91 | RGBA | 10 | 1 | 1 | 1 | 1 | 1 | 0 | 0 | 6 | 0 | A2_S1 | 2 | 1 | 0 | 0 | 0 | 0 | NA | NA | 3 | 3 | 7 | 33 | 1 | 4 | 8 | 0 | 7 | 1 | 1 | 1 | 1 | valid | 8 | 16 | 8 | 8 | C4X8 | 8 | 1 | 0 | 0 | 4 | NA | NA | 2 | 0 | 0 | 4 | NA | NA | 2 | NA | NA | 4 | NA | NA | NA | 0 | 0 | 0 | 0 | 0 | 1 | a
| 8bit RGBA size s2 | 92 | RGBA | 10 | 1 | 1 | 1 | 1 | 1 | 0 | 0 | 6 | 0 | A2_S1 | 2 | 1 | 0 | 0 | 0 | 0 | NA | NA | 3 | 3 | 7 | 33 | 2 | 4 | 8 | 0 | 7 | 1 | 1 | 1 | 1 | valid | 8 | 16 | 8 | 8 | C4X8 | 8 | 1 | 0 | 0 | 4 | NA | NA | 2 | 0 | 0 | 4 | NA | NA | 2 | NA | NA | 4 | NA | NA | NA | 0 | 0 | 0 | 0 | 0 | 1 | a
| 8bit RGBA size | 93 | RGBA | 10 | 1 | 1 | 1 | 1 | 1 | 0 | 0 | 6 | 0 | A2_S1 | 2 | 1 | 0 | 0 | 0 | 0 | NA | NA | 3 | 3 | 7 | 7 | 1 | 4 | 8 | 0 | 7 | 1 | 1 | 1 | 1 | valid | 8 | 16 | 8 | 8 | C4X8 | 8 | 1 | 0 | 0 | 4 | NA | NA | 2 | 0 | 0 | 4 | NA | NA | 2 | NA | NA | 4 | NA | NA | NA | 0 | 0 | 0 | 0 | 0 | 1 | a
| 8bit RGBA size s2 | 94 | RGBA | 10 | 1 | 1 | 1 | 1 | 1 | 0 | 0 | 6 | 0 | A2_S1 | 2 | 1 | 0 | 0 | 0 | 0 | NA | NA | 3 | 3 | 7 | 7 | 2 | 4 | 8 | 0 | 7 | 1 | 1 | 1 | 1 | valid | 8 | 16 | 8 | 8 | C4X8 | 8 | 1 | 0 | 0 | 4 | NA | NA | 2 | 0 | 0 | 4 | NA | NA | 2 | NA | NA | 4 | NA | NA | NA | 0 | 0 | 0 | 0 | 0 | 1 | a
| 8bit RGBA size | 95 | RGBA | 10 | 1 | 1 | 1 | 1 | 1 | 0 | 0 | 6 | 0 | A2_S1 | 2 | 1 | 0 | 0 | 0 | 0 | NA | NA | 3 | 3 | 33 | 7 | 1 | 4 | 8 | 0 | 7 | 1 | 1 | 1 | 1 | valid | 8 | 16 | 8 | 8 | C4X8 | 8 | 1 | 0 | 0 | 4 | NA | NA | 2 | 0 | 0 | 4 | NA | NA | 2 | NA | NA | 4 | NA | NA | NA | 0 | 0 | 0 | 0 | 0 | 1 | a
| 8bit RGBA size s2 | 96 | RGBA | 10 | 1 | 1 | 1 | 1 | 1 | 0 | 0 | 6 | 0 | A2_S1 | 2 | 1 | 0 | 0 | 0 | 0 | NA | NA | 3 | 3 | 33 | 7 | 2 | 4 | 8 | 0 | 7 | 1 | 1 | 1 | 1 | valid | 8 | 16 | 8 | 8 | C4X8 | 8 | 1 | 0 | 0 | 4 | NA | NA | 2 | 0 | 0 | 4 | NA | NA | 2 | NA | NA | 4 | NA | NA | NA | 0 | 0 | 0 | 0 | 0 | 1 | a
| 8bit RGBA size | 97 | RGBA | 10 | 1 | 1 | 1 | 1 | 1 | 0 | 0 | 6 | 0 | A2_S1 | 2 | 1 | 0 | 0 | 0 | 0 | NA | NA | 3 | 3 | 33 | 2 | 1 | 4 | 8 | 0 | 7 | 1 | 1 | 1 | 1 | valid | 8 | 16 | 8 | 8 | C4X8 | 8 | 1 | 0 | 0 | 4 | NA | NA | 2 | 0 | 0 | 4 | NA | NA | 2 | NA | NA | 4 | NA | NA | NA | 0 | 0 | 0 | 0 | 0 | 1 | a
| 8bit RGBA size s2 | 98 | RGBA | 10 | 1 | 1 | 1 | 1 | 1 | 0 | 0 | 6 | 0 | A2_S1 | 2 | 1 | 0 | 0 | 0 | 0 | NA | NA | 3 | 3 | 33 | 4 | 2 | 4 | 8 | 0 | 7 | 1 | 1 | 1 | 1 | valid | 8 | 16 | 8 | 8 | C4X8 | 8 | 1 | 0 | 0 | 4 | NA | NA | 2 | 0 | 0 | 4 | NA | NA | 2 | NA | NA | 4 | NA | NA | NA | 0 | 0 | 0 | 0 | 0 | 1 | a
| 8bit RGBA size | 99 | RGBA | 10 | 1 | 1 | 1 | 1 | 1 | 0 | 0 | 6 | 0 | A2_S1 | 2 | 1 | 0 | 0 | 0 | 0 | NA | NA | 3 | 3 | 2 | 33 | 1 | 4 | 8 | 0 | 7 | 1 | 1 | 1 | 1 | valid | 8 | 16 | 8 | 8 | C4X8 | 8 | 1 | 0 | 0 | 4 | NA | NA | 2 | 0 | 0 | 4 | NA | NA | 2 | NA | NA | 4 | NA | NA | NA | 0 | 0 | 0 | 0 | 0 | 1 | a
| 8bit RGBA size s2 | 100 | RGBA | 10 | 1 | 1 | 1 | 1 | 1 | 0 | 0 | 6 | 0 | A2_S1 | 2 | 1 | 0 | 0 | 0 | 0 | NA | NA | 3 | 3 | 4 | 33 | 2 | 4 | 8 | 0 | 7 | 1 | 1 | 1 | 1 | valid | 8 | 16 | 8 | 8 | C4X8 | 8 | 1 | 0 | 0 | 4 | NA | NA | 2 | 0 | 0 | 4 | NA | NA | 2 | NA | NA | 4 | NA | NA | NA | 0 | 0 | 0 | 0 | 0 | 1 | a
| 8bit RGBA size | 101 | RGBA | 10 | 1 | 1 | 1 | 1 | 1 | 0 | 0 | 6 | 0 | A2_S1 | 2 | 1 | 0 | 0 | 0 | 0 | NA | NA | 3 | 3 | 3 | 3 | 1 | 4 | 8 | 0 | 7 | 1 | 1 | 1 | 1 | valid | 8 | 16 | 8 | 8 | C4X8 | 8 | 1 | 0 | 0 | 4 | NA | NA | 2 | 0 | 0 | 4 | NA | NA | 2 | NA | NA | 4 | NA | NA | NA | 0 | 0 | 0 | 0 | 0 | 1 | a
| 8bit RGBA size s2 | 102 | RGBA | 10 | 1 | 1 | 1 | 1 | 1 | 0 | 0 | 6 | 0 | A2_S1 | 2 | 1 | 0 | 0 | 0 | 0 | NA | NA | 3 | 3 | 3 | 3 | 2 | 4 | 8 | 0 | 7 | 1 | 1 | 1 | 1 | valid | 8 | 16 | 8 | 8 | C4X8 | 8 | 1 | 0 | 0 | 4 | NA | NA | 2 | 0 | 0 | 4 | NA | NA | 2 | NA | NA | 4 | NA | NA | NA | 0 | 0 | 0 | 0 | 0 | 1 | a
| 8bit RGBA base 0pad | 103 | RGBA | 10 | 1 | 1 | 1 | 1 | 1 | 0 | 0 | 6 | 0 | A2_S1 | 2 | 1 | 0 | 0 | 0 | 0 | NA | NA | 3 | 3 | 56 | 56 | 1 | 4 | 8 | 0 | 7 | 0 | 0 | 0 | 0 | valid | 8 | 16 | 8 | 8 | C4X8 | 8 | 1 | 0 | 0 | 4 | NA | NA | 2 | 0 | 0 | 4 | NA | NA | 2 | NA | NA | 4 | NA | NA | NA | 0 | 0 | 0 | 0 | 0 | 1 | a
| 8bit RGBA s2 | 104 | RGBA | 10 | 1 | 1 | 1 | 1 | 1 | 0 | 0 | 6 | 0 | A2_S1 | 2 | 1 | 0 | 0 | 0 | 0 | NA | NA | 3 | 3 | 56 | 56 | 2 | 4 | 8 | 0 | 7 | 0 | 0 | 0 | 0 | valid | 8 | 16 | 8 | 8 | C4X8 | 8 | 1 | 0 | 0 | 4 | NA | NA | 2 | 0 | 0 | 4 | NA | NA | 2 | NA | NA | 4 | NA | NA | NA | 0 | 0 | 0 | 0 | 0 | 1 | a
| 8bit RGBA size | 105 | RGBA | 10 | 1 | 1 | 1 | 1 | 1 | 0 | 0 | 6 | 0 | A2_S1 | 2 | 1 | 0 | 0 | 0 | 0 | NA | NA | 3 | 3 | 7 | 33 | 1 | 4 | 8 | 0 | 7 | 0 | 0 | 0 | 0 | valid | 8 | 16 | 8 | 8 | C4X8 | 8 | 1 | 0 | 0 | 4 | NA | NA | 2 | 0 | 0 | 4 | NA | NA | 2 | NA | NA | 4 | NA | NA | NA | 0 | 0 | 0 | 0 | 0 | 1 | a
| 8bit RGBA size s2 | 106 | RGBA | 10 | 1 | 1 | 1 | 1 | 1 | 0 | 0 | 6 | 0 | A2_S1 | 2 | 1 | 0 | 0 | 0 | 0 | NA | NA | 3 | 3 | 7 | 33 | 2 | 4 | 8 | 0 | 7 | 0 | 0 | 0 | 0 | valid | 8 | 16 | 8 | 8 | C4X8 | 8 | 1 | 0 | 0 | 4 | NA | NA | 2 | 0 | 0 | 4 | NA | NA | 2 | NA | NA | 4 | NA | NA | NA | 0 | 0 | 0 | 0 | 0 | 1 | a
| 8bit RGBA size | 107 | RGBA | 10 | 1 | 1 | 1 | 1 | 1 | 0 | 0 | 6 | 0 | A2_S1 | 2 | 1 | 0 | 0 | 0 | 0 | NA | NA | 3 | 3 | 7 | 7 | 1 | 4 | 8 | 0 | 7 | 0 | 0 | 0 | 0 | valid | 8 | 16 | 8 | 8 | C4X8 | 8 | 1 | 0 | 0 | 4 | NA | NA | 2 | 0 | 0 | 4 | NA | NA | 2 | NA | NA | 4 | NA | NA | NA | 0 | 0 | 0 | 0 | 0 | 1 | a
| 8bit RGBA size s2 | 108 | RGBA | 10 | 1 | 1 | 1 | 1 | 1 | 0 | 0 | 6 | 0 | A2_S1 | 2 | 1 | 0 | 0 | 0 | 0 | NA | NA | 3 | 3 | 7 | 7 | 2 | 4 | 8 | 0 | 7 | 0 | 0 | 0 | 0 | valid | 8 | 16 | 8 | 8 | C4X8 | 8 | 1 | 0 | 0 | 4 | NA | NA | 2 | 0 | 0 | 4 | NA | NA | 2 | NA | NA | 4 | NA | NA | NA | 0 | 0 | 0 | 0 | 0 | 1 | a
| 8bit RGBA size | 109 | RGBA | 10 | 1 | 1 | 1 | 1 | 1 | 0 | 0 | 6 | 0 | A2_S1 | 2 | 1 | 0 | 0 | 0 | 0 | NA | NA | 3 | 3 | 33 | 7 | 1 | 4 | 8 | 0 | 7 | 0 | 0 | 0 | 0 | valid | 8 | 16 | 8 | 8 | C4X8 | 8 | 1 | 0 | 0 | 4 | NA | NA | 2 | 0 | 0 | 4 | NA | NA | 2 | NA | NA | 4 | NA | NA | NA | 0 | 0 | 0 | 0 | 0 | 1 | a
| 8bit RGBA size s2 | 110 | RGBA | 10 | 1 | 1 | 1 | 1 | 1 | 0 | 0 | 6 | 0 | A2_S1 | 2 | 1 | 0 | 0 | 0 | 0 | NA | NA | 3 | 3 | 33 | 7 | 2 | 4 | 8 | 0 | 7 | 0 | 0 | 0 | 0 | valid | 8 | 16 | 8 | 8 | C4X8 | 8 | 1 | 0 | 0 | 4 | NA | NA | 2 | 0 | 0 | 4 | NA | NA | 2 | NA | NA | 4 | NA | NA | NA | 0 | 0 | 0 | 0 | 0 | 1 | a
| 8bit RGBA size | 111 | RGBA | 10 | 1 | 1 | 1 | 1 | 1 | 0 | 0 | 6 | 0 | A2_S1 | 2 | 1 | 0 | 0 | 0 | 0 | NA | NA | 3 | 3 | 4 | 4 | 1 | 4 | 8 | 0 | 7 | 0 | 0 | 0 | 0 | valid | 8 | 16 | 8 | 8 | C4X8 | 8 | 1 | 0 | 0 | 4 | NA | NA | 2 | 0 | 0 | 4 | NA | NA | 2 | NA | NA | 4 | NA | NA | NA | 0 | 0 | 0 | 0 | 0 | 1 | a
| 8bit RGBA size s2 | 112 | RGBA | 10 | 1 | 1 | 1 | 1 | 1 | 0 | 0 | 6 | 0 | A2_S1 | 2 | 1 | 0 | 0 | 0 | 0 | NA | NA | 3 | 3 | 5 | 5 | 2 | 4 | 8 | 0 | 7 | 0 | 0 | 0 | 0 | valid | 8 | 16 | 8 | 8 | C4X8 | 8 | 1 | 0 | 0 | 4 | NA | NA | 2 | 0 | 0 | 4 | NA | NA | 2 | NA | NA | 4 | NA | NA | NA | 0 | 0 | 0 | 0 | 0 | 1 | a
| 8bit RGBA size | 113 | RGBA | 10 | 1 | 1 | 1 | 1 | 1 | 0 | 0 | 6 | 0 | A2_S1 | 2 | 1 | 0 | 0 | 0 | 0 | NA | NA | 3 | 3 | 33 | 4 | 1 | 4 | 8 | 0 | 7 | 0 | 0 | 0 | 0 | valid | 8 | 16 | 8 | 8 | C4X8 | 8 | 1 | 0 | 0 | 4 | NA | NA | 2 | 0 | 0 | 4 | NA | NA | 2 | NA | NA | 4 | NA | NA | NA | 0 | 0 | 0 | 0 | 0 | 1 | a
| 8bit RGBA size s2 | 114 | RGBA | 10 | 1 | 1 | 1 | 1 | 1 | 0 | 0 | 6 | 0 | A2_S1 | 2 | 1 | 0 | 0 | 0 | 0 | NA | NA | 3 | 3 | 33 | 8 | 2 | 4 | 8 | 0 | 7 | 0 | 0 | 0 | 0 | valid | 8 | 16 | 8 | 8 | C4X8 | 8 | 1 | 0 | 0 | 4 | NA | NA | 2 | 0 | 0 | 4 | NA | NA | 2 | NA | NA | 4 | NA | NA | NA | 0 | 0 | 0 | 0 | 0 | 1 | a
| 8bit RGBA size | 115 | RGBA | 10 | 1 | 1 | 1 | 1 | 1 | 0 | 0 | 6 | 0 | A2_S1 | 2 | 1 | 0 | 0 | 0 | 0 | NA | NA | 3 | 3 | 4 | 33 | 1 | 4 | 8 | 0 | 7 | 0 | 0 | 0 | 0 | valid | 8 | 16 | 8 | 8 | C4X8 | 8 | 1 | 0 | 0 | 4 | NA | NA | 2 | 0 | 0 | 4 | NA | NA | 2 | NA | NA | 4 | NA | NA | NA | 0 | 0 | 0 | 0 | 0 | 1 | a
| 8bit RGBA size s2 | 116 | RGBA | 10 | 1 | 1 | 1 | 1 | 1 | 0 | 0 | 6 | 0 | A2_S1 | 2 | 1 | 0 | 0 | 0 | 0 | NA | NA | 3 | 3 | 8 | 33 | 2 | 4 | 8 | 0 | 7 | 0 | 0 | 0 | 0 | valid | 8 | 16 | 8 | 8 | C4X8 | 8 | 1 | 0 | 0 | 4 | NA | NA | 2 | 0 | 0 | 4 | NA | NA | 2 | NA | NA | 4 | NA | NA | NA | 0 | 0 | 0 | 0 | 0 | 1 | a
| 8bit RGBA chnum | 117 | RGBA | 10 | 1 | 1 | 1 | 1 | 1 | 0 | 0 | 6 | 0 | A2_S1 | 2 | 1 | 0 | 0 | 0 | 0 | NA | NA | 3 | 3 | 56 | 56 | 1 | 4 | 1 | 0 | 1 | 1 | 1 | 1 | 1 | valid | 8 | 16 | 8 | 8 | C4X8 | 8 | 1 | 0 | 0 | 4 | NA | NA | 2 | 0 | 0 | 4 | NA | NA | 2 | NA | NA | 4 | NA | NA | NA | 0 | 0 | 0 | 0 | 0 | 1 | a
| 8bit RGBA s2 chnum | 118 | RGBA | 10 | 1 | 1 | 1 | 1 | 1 | 0 | 0 | 6 | 0 | A2_S1 | 2 | 1 | 0 | 0 | 0 | 0 | NA | NA | 3 | 3 | 56 | 56 | 2 | 4 | 1 | 0 | 1 | 1 | 1 | 1 | 1 | valid | 8 | 16 | 8 | 8 | C4X8 | 8 | 1 | 0 | 0 | 4 | NA | NA | 2 | 0 | 0 | 4 | NA | NA | 2 | NA | NA | 4 | NA | NA | NA | 0 | 0 | 0 | 0 | 0 | 1 | a
| 8bit RGBA chnum | 119 | RGBA | 10 | 1 | 1 | 1 | 1 | 1 | 0 | 0 | 6 | 0 | A2_S1 | 2 | 1 | 0 | 0 | 0 | 0 | NA | NA | 3 | 3 | 7 | 7 | 1 | 4 | 1 | 0 | 1 | 1 | 1 | 1 | 1 | valid | 8 | 16 | 8 | 8 | C4X8 | 8 | 1 | 0 | 0 | 4 | NA | NA | 2 | 0 | 0 | 4 | NA | NA | 2 | NA | NA | 4 | NA | NA | NA | 0 | 0 | 0 | 0 | 0 | 1 | a
| 8bit RGBA s2 chnum | 120 | RGBA | 10 | 1 | 1 | 1 | 1 | 1 | 0 | 0 | 6 | 0 | A2_S1 | 2 | 1 | 0 | 0 | 0 | 0 | NA | NA | 3 | 3 | 7 | 7 | 2 | 4 | 1 | 0 | 1 | 1 | 1 | 1 | 1 | valid | 8 | 16 | 8 | 8 | C4X8 | 8 | 1 | 0 | 0 | 4 | NA | NA | 2 | 0 | 0 | 4 | NA | NA | 2 | NA | NA | 4 | NA | NA | NA | 0 | 0 | 0 | 0 | 0 | 1 | a
| 8bit RGBA chnum | 121 | RGBA | 10 | 1 | 1 | 1 | 1 | 1 | 0 | 0 | 6 | 0 | A2_S1 | 2 | 1 | 0 | 0 | 0 | 0 | NA | NA | 3 | 3 | 7 | 7 | 1 | 4 | 64 | 0 | 63 | 1 | 1 | 1 | 1 | valid | 8 | 16 | 8 | 8 | C4X8 | 8 | 1 | 0 | 0 | 4 | NA | NA | 2 | 0 | 0 | 4 | NA | NA | 2 | NA | NA | 4 | NA | NA | NA | 0 | 0 | 0 | 0 | 0 | 1 | a
| 8bit RGBA s2 chnum | 122 | RGBA | 10 | 1 | 1 | 1 | 1 | 1 | 0 | 0 | 6 | 0 | A2_S1 | 2 | 1 | 0 | 0 | 0 | 0 | NA | NA | 3 | 3 | 7 | 7 | 2 | 4 | 64 | 0 | 63 | 1 | 1 | 1 | 1 | valid | 8 | 16 | 8 | 8 | C4X8 | 8 | 1 | 0 | 0 | 4 | NA | NA | 2 | 0 | 0 | 4 | NA | NA | 2 | NA | NA | 4 | NA | NA | NA | 0 | 0 | 0 | 0 | 0 | 1 | a
| 8bit RGBA chnum | 123 | RGBA | 10 | 1 | 1 | 1 | 1 | 1 | 0 | 0 | 6 | 0 | A2_S1 | 2 | 1 | 0 | 0 | 0 | 0 | NA | NA | 3 | 3 | 7 | 7 | 1 | 4 | 65 | 0 | 64 | 1 | 1 | 1 | 1 | valid | 8 | 16 | 8 | 8 | C4X8 | 8 | 1 | 0 | 0 | 4 | NA | NA | 2 | 0 | 0 | 4 | NA | NA | 2 | NA | NA | 4 | NA | NA | NA | 0 | 0 | 0 | 0 | 0 | 1 | a
| 8bit RGBA s2 chnum | 124 | RGBA | 10 | 1 | 1 | 1 | 1 | 1 | 0 | 0 | 6 | 0 | A2_S1 | 2 | 1 | 0 | 0 | 0 | 0 | NA | NA | 3 | 3 | 7 | 7 | 2 | 4 | 65 | 0 | 64 | 1 | 1 | 1 | 1 | valid | 8 | 16 | 8 | 8 | C4X8 | 8 | 1 | 0 | 0 | 4 | NA | NA | 2 | 0 | 0 | 4 | NA | NA | 2 | NA | NA | 4 | NA | NA | NA | 0 | 0 | 0 | 0 | 0 | 1 | a
| 8bit RGBA chnum | 125 | RGBA | 10 | 1 | 1 | 1 | 1 | 1 | 0 | 0 | 6 | 0 | A2_S1 | 2 | 1 | 0 | 0 | 0 | 0 | NA | NA | 3 | 3 | 7 | 7 | 1 | 4 | 256 | 0 | 255 | 1 | 1 | 1 | 1 | valid | 8 | 16 | 8 | 8 | C4X8 | 8 | 1 | 0 | 0 | 4 | NA | NA | 2 | 0 | 0 | 4 | NA | NA | 2 | NA | NA | 4 | NA | NA | NA | 0 | 0 | 0 | 0 | 0 | 1 | a
| 8bit RGBA s2 chnum | 126 | RGBA | 10 | 1 | 1 | 1 | 1 | 1 | 0 | 0 | 6 | 0 | A2_S1 | 2 | 1 | 0 | 0 | 0 | 0 | NA | NA | 3 | 3 | 7 | 7 | 2 | 4 | 256 | 0 | 255 | 1 | 1 | 1 | 1 | valid | 8 | 16 | 8 | 8 | C4X8 | 8 | 1 | 0 | 0 | 4 | NA | NA | 2 | 0 | 0 | 4 | NA | NA | 2 | NA | NA | 4 | NA | NA | NA | 0 | 0 | 0 | 0 | 0 | 1 | a
| 8bit RGBA chnum | 127 | RGBA | 10 | 1 | 1 | 1 | 1 | 1 | 0 | 0 | 6 | 0 | A2_S1 | 2 | 1 | 0 | 0 | 0 | 0 | NA | NA | 3 | 3 | 7 | 7 | 1 | 4 | 2 | 0 | 1 | 1 | 1 | 1 | 1 | valid | 8 | 16 | 8 | 8 | C4X8 | 8 | 1 | 0 | 0 | 4 | NA | NA | 2 | 0 | 0 | 4 | NA | NA | 2 | NA | NA | 4 | NA | NA | NA | 0 | 0 | 0 | 0 | 0 | 1 | a
| 8bit RGBA s2 chnum | 128 | RGBA | 10 | 1 | 1 | 1 | 1 | 1 | 0 | 0 | 6 | 0 | A2_S1 | 2 | 1 | 0 | 0 | 0 | 0 | NA | NA | 3 | 3 | 7 | 7 | 2 | 4 | 2 | 0 | 1 | 1 | 1 | 1 | 1 | valid | 8 | 16 | 8 | 8 | C4X8 | 8 | 1 | 0 | 0 | 4 | NA | NA | 2 | 0 | 0 | 4 | NA | NA | 2 | NA | NA | 4 | NA | NA | NA | 0 | 0 | 0 | 0 | 0 | 1 | a
| 8bit RGBA chnum | 129 | RGBA | 10 | 1 | 1 | 1 | 1 | 1 | 0 | 0 | 6 | 0 | A2_S1 | 2 | 1 | 0 | 0 | 0 | 0 | NA | NA | 3 | 3 | 7 | 7 | 1 | 4 | 256 | 0 | 255 | 1 | 1 | 1 | 1 | valid | 8 | 16 | 8 | 8 | C4X8 | 8 | 1 | 0 | 0 | 4 | NA | NA | 2 | 0 | 0 | 4 | NA | NA | 2 | NA | NA | 4 | NA | NA | NA | 0 | 0 | 0 | 0 | 0 | 1 | a
| 8bit RGBA s2 chnum | 130 | RGBA | 10 | 1 | 1 | 1 | 1 | 1 | 0 | 0 | 6 | 0 | A2_S1 | 2 | 1 | 0 | 0 | 0 | 0 | NA | NA | 3 | 3 | 7 | 7 | 2 | 4 | 256 | 0 | 255 | 1 | 1 | 1 | 1 | valid | 8 | 16 | 8 | 8 | C4X8 | 8 | 1 | 0 | 0 | 4 | NA | NA | 2 | 0 | 0 | 4 | NA | NA | 2 | NA | NA | 4 | NA | NA | NA | 0 | 0 | 0 | 0 | 0 | 1 | a
| 8bit RGBA base pad | 131 | RGBA | 10 | 1 | 1 | 1 | 1 | 1 | 0 | 0 | 6 | 0 | A2_S1 | 2 | 1 | 0 | 0 | 0 | 0 | NA | NA | 3 | 3 | 56 | 56 | 1 | 4 | 8 | 0 | 7 | 0 | 1 | 0 | 1 | valid | 8 | 16 | 8 | 8 | C4X8 | 8 | 1 | 0 | 0 | 4 | NA | NA | 2 | 0 | 0 | 4 | NA | NA | 2 | NA | NA | 4 | NA | NA | NA | 0 | 0 | 0 | 0 | 0 | 1 | a
| 8bit RGBA s2 pad | 132 | RGBA | 10 | 1 | 1 | 1 | 1 | 1 | 0 | 0 | 6 | 0 | A2_S1 | 2 | 1 | 0 | 0 | 0 | 0 | NA | NA | 3 | 3 | 56 | 56 | 2 | 4 | 8 | 0 | 7 | 0 | 1 | 0 | 1 | valid | 8 | 16 | 8 | 8 | C4X8 | 8 | 1 | 0 | 0 | 4 | NA | NA | 2 | 0 | 0 | 4 | NA | NA | 2 | NA | NA | 4 | NA | NA | NA | 0 | 0 | 0 | 0 | 0 | 1 | a
| 8bit RGBA base pad | 133 | RGBA | 10 | 1 | 1 | 1 | 1 | 1 | 0 | 0 | 6 | 0 | A2_S1 | 2 | 1 | 0 | 0 | 0 | 0 | NA | NA | 3 | 3 | 56 | 56 | 1 | 4 | 8 | 0 | 7 | 1 | 0 | 1 | 0 | valid | 8 | 16 | 8 | 8 | C4X8 | 8 | 1 | 0 | 0 | 4 | NA | NA | 2 | 0 | 0 | 4 | NA | NA | 2 | NA | NA | 4 | NA | NA | NA | 0 | 0 | 0 | 0 | 0 | 1 | a
| 8bit RGBA s2 pad | 134 | RGBA | 10 | 1 | 1 | 1 | 1 | 1 | 0 | 0 | 6 | 0 | A2_S1 | 2 | 1 | 0 | 0 | 0 | 0 | NA | NA | 3 | 3 | 56 | 56 | 2 | 4 | 8 | 0 | 7 | 1 | 0 | 1 | 0 | valid | 8 | 16 | 8 | 8 | C4X8 | 8 | 1 | 0 | 0 | 4 | NA | NA | 2 | 0 | 0 | 4 | NA | NA | 2 | NA | NA | 4 | NA | NA | NA | 0 | 0 | 0 | 0 | 0 | 1 | a
| 8bit RGBA base pad | 135 | RGBA | 10 | 1 | 1 | 1 | 1 | 1 | 0 | 0 | 6 | 0 | A2_S1 | 2 | 1 | 0 | 0 | 0 | 0 | NA | NA | 3 | 3 | 56 | 56 | 1 | 4 | 8 | 0 | 7 | 0 | 7 | 0 | 7 | valid | 8 | 16 | 8 | 8 | C4X8 | 8 | 1 | 0 | 0 | 4 | NA | NA | 2 | 0 | 0 | 4 | NA | NA | 2 | NA | NA | 4 | NA | NA | NA | 0 | 0 | 0 | 0 | 0 | 1 | a
| 8bit RGBA s2 pad | 136 | RGBA | 10 | 1 | 1 | 1 | 1 | 1 | 0 | 0 | 6 | 0 | A2_S1 | 2 | 1 | 0 | 0 | 0 | 0 | NA | NA | 3 | 3 | 56 | 56 | 2 | 4 | 8 | 0 | 7 | 0 | 7 | 0 | 7 | valid | 8 | 16 | 8 | 8 | C4X8 | 8 | 1 | 0 | 0 | 4 | NA | NA | 2 | 0 | 0 | 4 | NA | NA | 2 | NA | NA | 4 | NA | NA | NA | 0 | 0 | 0 | 0 | 0 | 1 | a
| 8bit RGBA base pad | 137 | RGBA | 10 | 1 | 1 | 1 | 1 | 1 | 0 | 0 | 6 | 0 | A2_S1 | 2 | 1 | 0 | 0 | 0 | 0 | NA | NA | 3 | 3 | 56 | 56 | 1 | 4 | 8 | 0 | 7 | 7 | 0 | 7 | 0 | valid | 8 | 16 | 8 | 8 | C4X8 | 8 | 1 | 0 | 0 | 4 | NA | NA | 2 | 0 | 0 | 4 | NA | NA | 2 | NA | NA | 4 | NA | NA | NA | 0 | 0 | 0 | 0 | 0 | 1 | a
| 8bit RGBA s2 pad | 138 | RGBA | 10 | 1 | 1 | 1 | 1 | 1 | 0 | 0 | 6 | 0 | A2_S1 | 2 | 1 | 0 | 0 | 0 | 0 | NA | NA | 3 | 3 | 56 | 56 | 2 | 4 | 8 | 0 | 7 | 7 | 0 | 7 | 0 | valid | 8 | 16 | 8 | 8 | C4X8 | 8 | 1 | 0 | 0 | 4 | NA | NA | 2 | 0 | 0 | 4 | NA | NA | 2 | NA | NA | 4 | NA | NA | NA | 0 | 0 | 0 | 0 | 0 | 1 | a
| 8bit RGBA base pad | 139 | RGBA | 10 | 1 | 1 | 1 | 1 | 1 | 0 | 0 | 6 | 0 | A2_S1 | 2 | 1 | 0 | 0 | 0 | 0 | NA | NA | 3 | 3 | 56 | 56 | 1 | 4 | 8 | 0 | 7 | 7 | 7 | 7 | 7 | valid | 8 | 16 | 8 | 8 | C4X8 | 8 | 1 | 0 | 0 | 4 | NA | NA | 2 | 0 | 0 | 4 | NA | NA | 2 | NA | NA | 4 | NA | NA | NA | 0 | 0 | 0 | 0 | 0 | 1 | a
| 8bit RGBA s2 pad | 140 | RGBA | 10 | 1 | 1 | 1 | 1 | 1 | 0 | 0 | 6 | 0 | A2_S1 | 2 | 1 | 0 | 0 | 0 | 0 | NA | NA | 3 | 3 | 56 | 56 | 2 | 4 | 8 | 0 | 7 | 7 | 7 | 7 | 7 | valid | 8 | 16 | 8 | 8 | C4X8 | 8 | 1 | 0 | 0 | 4 | NA | NA | 2 | 0 | 0 | 4 | NA | NA | 2 | NA | NA | 4 | NA | NA | NA | 0 | 0 | 0 | 0 | 0 | 1 | a
| 8bit RGBA base pad | 141 | RGBA | 10 | 1 | 1 | 1 | 1 | 1 | 0 | 0 | 6 | 0 | A2_S1 | 2 | 1 | 0 | 0 | 0 | 0 | NA | NA | 3 | 3 | 56 | 56 | 1 | 4 | 8 | 0 | 7 | 2 | 2 | 2 | 2 | valid | 8 | 16 | 8 | 8 | C4X8 | 8 | 1 | 0 | 0 | 4 | NA | NA | 2 | 0 | 0 | 4 | NA | NA | 2 | NA | NA | 4 | NA | NA | NA | 0 | 0 | 0 | 0 | 0 | 1 | a
| 8bit RGBA s2 pad | 142 | RGBA | 10 | 1 | 1 | 1 | 1 | 1 | 0 | 0 | 6 | 0 | A2_S1 | 2 | 1 | 0 | 0 | 0 | 0 | NA | NA | 3 | 3 | 56 | 56 | 2 | 4 | 8 | 0 | 7 | 2 | 2 | 2 | 2 | valid | 8 | 16 | 8 | 8 | C4X8 | 8 | 1 | 0 | 0 | 4 | NA | NA | 2 | 0 | 0 | 4 | NA | NA | 2 | NA | NA | 4 | NA | NA | NA | 0 | 0 | 0 | 0 | 0 | 1 | a
| 8bit RGBA base pad | 143 | RGBA | 10 | 1 | 1 | 1 | 1 | 1 | 0 | 0 | 6 | 0 | A2_S1 | 2 | 1 | 0 | 0 | 0 | 0 | NA | NA | 3 | 3 | 56 | 56 | 1 | 4 | 8 | 0 | 7 | 0 | 2 | 1 | 3 | valid | 8 | 16 | 8 | 8 | C4X8 | 8 | 1 | 0 | 0 | 4 | NA | NA | 2 | 0 | 0 | 4 | NA | NA | 2 | NA | NA | 4 | NA | NA | NA | 0 | 0 | 0 | 0 | 0 | 1 | a
| 8bit RGBA s2 pad | 144 | RGBA | 10 | 1 | 1 | 1 | 1 | 1 | 0 | 0 | 6 | 0 | A2_S1 | 2 | 1 | 0 | 0 | 0 | 0 | NA | NA | 3 | 3 | 56 | 56 | 2 | 4 | 8 | 0 | 7 | 0 | 2 | 1 | 3 | valid | 8 | 16 | 8 | 8 | C4X8 | 8 | 1 | 0 | 0 | 4 | NA | NA | 2 | 0 | 0 | 4 | NA | NA | 2 | NA | NA | 4 | NA | NA | NA | 0 | 0 | 0 | 0 | 0 | 1 | a
| 8bit RGBA base pad | 145 | RGBA | 10 | 1 | 1 | 1 | 1 | 1 | 0 | 0 | 6 | 0 | A2_S1 | 2 | 1 | 0 | 0 | 0 | 0 | NA | NA | 3 | 3 | 56 | 56 | 1 | 4 | 8 | 0 | 7 | 2 | 1 | 3 | 0 | valid | 8 | 16 | 8 | 8 | C4X8 | 8 | 1 | 0 | 0 | 4 | NA | NA | 2 | 0 | 0 | 4 | NA | NA | 2 | NA | NA | 4 | NA | NA | NA | 0 | 0 | 0 | 0 | 0 | 1 | a
| 8bit RGBA s2 pad | 146 | RGBA | 10 | 1 | 1 | 1 | 1 | 1 | 0 | 0 | 6 | 0 | A2_S1 | 2 | 1 | 0 | 0 | 0 | 0 | NA | NA | 3 | 3 | 56 | 56 | 2 | 4 | 8 | 0 | 7 | 2 | 1 | 3 | 0 | valid | 8 | 16 | 8 | 8 | C4X8 | 8 | 1 | 0 | 0 | 4 | NA | NA | 2 | 0 | 0 | 4 | NA | NA | 2 | NA | NA | 4 | NA | NA | NA | 0 | 0 | 0 | 0 | 0 | 1 | a
| 8bit RGBA base pad | 147 | RGBA | 10 | 1 | 1 | 1 | 1 | 1 | 0 | 0 | 6 | 0 | A2_S1 | 2 | 1 | 0 | 0 | 0 | 0 | NA | NA | 3 | 3 | 56 | 56 | 1 | 4 | 8 | 0 | 7 | 1 | 3 | 0 | 2 | valid | 8 | 16 | 8 | 8 | C4X8 | 8 | 1 | 0 | 0 | 4 | NA | NA | 2 | 0 | 0 | 4 | NA | NA | 2 | NA | NA | 4 | NA | NA | NA | 0 | 0 | 0 | 0 | 0 | 1 | a
| 8bit RGBA s2 pad | 148 | RGBA | 10 | 1 | 1 | 1 | 1 | 1 | 0 | 0 | 6 | 0 | A2_S1 | 2 | 1 | 0 | 0 | 0 | 0 | NA | NA | 3 | 3 | 56 | 56 | 2 | 4 | 8 | 0 | 7 | 1 | 3 | 0 | 2 | valid | 8 | 16 | 8 | 8 | C4X8 | 8 | 1 | 0 | 0 | 4 | NA | NA | 2 | 0 | 0 | 4 | NA | NA | 2 | NA | NA | 4 | NA | NA | NA | 0 | 0 | 0 | 0 | 0 | 1 | a
| 8bit RGBA base pad | 149 | RGBA | 10 | 1 | 1 | 1 | 1 | 1 | 0 | 0 | 6 | 0 | A2_S1 | 2 | 1 | 0 | 0 | 0 | 0 | NA | NA | 3 | 3 | 56 | 56 | 1 | 4 | 8 | 0 | 7 | 3 | 0 | 2 | 1 | valid | 8 | 16 | 8 | 8 | C4X8 | 8 | 1 | 0 | 0 | 4 | NA | NA | 2 | 0 | 0 | 4 | NA | NA | 2 | NA | NA | 4 | NA | NA | NA | 0 | 0 | 0 | 0 | 0 | 1 | a
| 8bit RGBA s2 pad | 150 | RGBA | 10 | 1 | 1 | 1 | 1 | 1 | 0 | 0 | 6 | 0 | A2_S1 | 2 | 1 | 0 | 0 | 0 | 0 | NA | NA | 3 | 3 | 56 | 56 | 2 | 4 | 8 | 0 | 7 | 3 | 0 | 2 | 1 | valid | 8 | 16 | 8 | 8 | C4X8 | 8 | 1 | 0 | 0 | 4 | NA | NA | 2 | 0 | 0 | 4 | NA | NA | 2 | NA | NA | 4 | NA | NA | NA | 0 | 0 | 0 | 0 | 0 | 1 | a
| 8bit RGBA base bw | 151 | RGBA | 10 | 1 | 1 | 1 | 1 | 1 | 0 | 0 | 6 | 0 | A2_S1 | 2 | 1 | 0 | 0 | 0 | 0 | NA | NA | 3 | 3 | 56 | 56 | 1 | 4 | 8 | 0 | 7 | 1 | 1 | 1 | 1 | valid | 8 | 16 | 16 | 8 | C4X8 | 0 | 1 | 0 | 0 | 4 | NA | NA | 2 | 0 | 0 | 4 | NA | NA | 2 | NA | NA | 4 | NA | NA | NA | 0 | 0 | 0 | 0 | 0 | 1 | a
| 8bit RGBA s2 bw | 152 | RGBA | 10 | 1 | 1 | 1 | 1 | 1 | 0 | 0 | 6 | 0 | A2_S1 | 2 | 1 | 0 | 0 | 0 | 0 | NA | NA | 3 | 3 | 56 | 56 | 2 | 4 | 8 | 0 | 7 | 1 | 1 | 1 | 1 | valid | 8 | 16 | 16 | 8 | C4X8 | 0 | 1 | 0 | 0 | 4 | NA | NA | 2 | 0 | 0 | 4 | NA | NA | 2 | NA | NA | 4 | NA | NA | NA | 0 | 0 | 0 | 0 | 0 | 1 | a
| 8bit RGBA base bw | 153 | RGBA | 10 | 1 | 1 | 1 | 1 | 1 | 0 | 0 | 6 | 0 | A2_S1 | 2 | 1 | 0 | 0 | 0 | 0 | NA | NA | 3 | 3 | 56 | 56 | 1 | 4 | 8 | 0 | 7 | 1 | 1 | 1 | 1 | valid | 8 | 16 | 16 | 8 | C4X8 | 1 | 1 | 0 | 0 | 4 | NA | NA | 2 | 0 | 0 | 4 | NA | NA | 2 | NA | NA | 4 | NA | NA | NA | 0 | 0 | 0 | 0 | 0 | 1 | a
| 8bit RGBA s2 bw | 154 | RGBA | 10 | 1 | 1 | 1 | 1 | 1 | 0 | 0 | 6 | 0 | A2_S1 | 2 | 1 | 0 | 0 | 0 | 0 | NA | NA | 3 | 3 | 56 | 56 | 2 | 4 | 8 | 0 | 7 | 1 | 1 | 1 | 1 | valid | 8 | 16 | 16 | 8 | C4X8 | 1 | 1 | 0 | 0 | 4 | NA | NA | 2 | 0 | 0 | 4 | NA | NA | 2 | NA | NA | 4 | NA | NA | NA | 0 | 0 | 0 | 0 | 0 | 1 | a
| 8bit RGBA base bw | 155 | RGBA | 10 | 1 | 1 | 1 | 1 | 1 | 0 | 0 | 6 | 0 | A2_S1 | 2 | 1 | 0 | 0 | 0 | 0 | NA | NA | 3 | 3 | 56 | 56 | 1 | 4 | 8 | 0 | 7 | 1 | 1 | 1 | 1 | valid | 8 | 16 | 16 | 8 | C4X8 | 2 | 1 | 0 | 0 | 4 | NA | NA | 2 | 0 | 0 | 4 | NA | NA | 2 | NA | NA | 4 | NA | NA | NA | 0 | 0 | 0 | 0 | 0 | 1 | a
| 8bit RGBA s2 bw | 156 | RGBA | 10 | 1 | 1 | 1 | 1 | 1 | 0 | 0 | 6 | 0 | A2_S1 | 2 | 1 | 0 | 0 | 0 | 0 | NA | NA | 3 | 3 | 56 | 56 | 2 | 4 | 8 | 0 | 7 | 1 | 1 | 1 | 1 | valid | 8 | 16 | 16 | 8 | C4X8 | 2 | 1 | 0 | 0 | 4 | NA | NA | 2 | 0 | 0 | 4 | NA | NA | 2 | NA | NA | 4 | NA | NA | NA | 0 | 0 | 0 | 0 | 0 | 1 | a
| 8bit RGBA base bw | 157 | RGBA | 10 | 1 | 1 | 1 | 1 | 1 | 0 | 0 | 6 | 0 | A2_S1 | 2 | 1 | 0 | 0 | 0 | 0 | NA | NA | 3 | 3 | 56 | 56 | 1 | 4 | 8 | 0 | 7 | 1 | 1 | 1 | 1 | valid | 8 | 16 | 16 | 8 | C4X8 | 3 | 1 | 0 | 0 | 4 | NA | NA | 2 | 0 | 0 | 4 | NA | NA | 2 | NA | NA | 4 | NA | NA | NA | 0 | 0 | 0 | 0 | 0 | 1 | a
| 8bit RGBA s2 bw | 158 | RGBA | 10 | 1 | 1 | 1 | 1 | 1 | 0 | 0 | 6 | 0 | A2_S1 | 2 | 1 | 0 | 0 | 0 | 0 | NA | NA | 3 | 3 | 56 | 56 | 2 | 4 | 8 | 0 | 7 | 1 | 1 | 1 | 1 | valid | 8 | 16 | 16 | 8 | C4X8 | 3 | 1 | 0 | 0 | 4 | NA | NA | 2 | 0 | 0 | 4 | NA | NA | 2 | NA | NA | 4 | NA | NA | NA | 0 | 0 | 0 | 0 | 0 | 1 | a
| 8bit RGBA base output format | 159 | RGBA | 10 | 1 | 1 | 1 | 1 | 1 | 0 | 0 | 6 | 0 | A2_S1 | 2 | 1 | 0 | 0 | 0 | 0 | NA | NA | 3 | 3 | 56 | 56 | 1 | 4 | 8 | 0 | 7 | 1 | 1 | 1 | 1 | valid | 8 | 16 | 8 | 8 | C4X8 | 9 | 1 | 0 | 0 | 4 | NA | NA | 2 | 0 | 0 | 4 | NA | NA | 2 | NA | NA | 4 | NA | NA | NA | 0 | 0 | 0 | 0 | 0 | 1 | a
| 8bit RGBA s2 output format | 160 | RGBA | 10 | 1 | 1 | 1 | 1 | 1 | 0 | 0 | 6 | 0 | A2_S1 | 2 | 1 | 0 | 0 | 0 | 0 | NA | NA | 3 | 3 | 56 | 56 | 2 | 4 | 8 | 0 | 7 | 1 | 1 | 1 | 1 | valid | 8 | 16 | 8 | 8 | C4X8 | 9 | 1 | 0 | 0 | 4 | NA | NA | 2 | 0 | 0 | 4 | NA | NA | 2 | NA | NA | 4 | NA | NA | NA | 0 | 0 | 0 | 0 | 0 | 1 | a
| 8bit RGBA base output format | 161 | RGBA | 10 | 1 | 1 | 1 | 1 | 1 | 0 | 0 | 6 | 0 | A2_S1 | 2 | 1 | 0 | 0 | 0 | 0 | NA | NA | 3 | 3 | 56 | 56 | 1 | 4 | 8 | 0 | 7 | 1 | 1 | 1 | 1 | valid | 8 | 16 | 8 | 8 | C4X8 | 10 | 1 | 0 | 0 | 4 | NA | NA | 2 | 0 | 0 | 4 | NA | NA | 2 | NA | NA | 4 | NA | NA | NA | 0 | 0 | 0 | 0 | 0 | 1 | a
| 8bit RGBA s2 output format | 162 | RGBA | 10 | 1 | 1 | 1 | 1 | 1 | 0 | 0 | 6 | 0 | A2_S1 | 2 | 1 | 0 | 0 | 0 | 0 | NA | NA | 3 | 3 | 56 | 56 | 2 | 4 | 8 | 0 | 7 | 1 | 1 | 1 | 1 | valid | 8 | 16 | 8 | 8 | C4X8 | 10 | 1 | 0 | 0 | 4 | NA | NA | 2 | 0 | 0 | 4 | NA | NA | 2 | NA | NA | 4 | NA | NA | NA | 0 | 0 | 0 | 0 | 0 | 1 | a
| 8bit RGBA base output format | 163 | RGBA | 10 | 1 | 1 | 1 | 1 | 1 | 0 | 0 | 6 | 0 | A2_S1 | 2 | 1 | 0 | 0 | 0 | 0 | NA | NA | 3 | 3 | 56 | 56 | 1 | 4 | 8 | 0 | 7 | 1 | 1 | 1 | 1 | valid | 8 | 16 | 8 | 8 | C4X8 | 11 | 1 | 0 | 0 | 4 | NA | NA | 2 | 0 | 0 | 4 | NA | NA | 2 | NA | NA | 4 | NA | NA | NA | 0 | 0 | 0 | 0 | 0 | 1 | a
| 8bit RGBA s2 output format | 164 | RGBA | 10 | 1 | 1 | 1 | 1 | 1 | 0 | 0 | 6 | 0 | A2_S1 | 2 | 1 | 0 | 0 | 0 | 0 | NA | NA | 3 | 3 | 56 | 56 | 2 | 4 | 8 | 0 | 7 | 1 | 1 | 1 | 1 | valid | 8 | 16 | 8 | 8 | C4X8 | 11 | 1 | 0 | 0 | 4 | NA | NA | 2 | 0 | 0 | 4 | NA | NA | 2 | NA | NA | 4 | NA | NA | NA | 0 | 0 | 0 | 0 | 0 | 1 | a
CONV 8bit RGBA CONV/BN/ReLU/Pool Combination | CONV only | 165 | RGBA | 10 | 1 | 1 | 0 | 0 | 0 | 0 | 0 | 6 | 0 | A2_S2 | 2 | 2 | 0 | 0 | 0 | 0 | NA | NA | 3 | 3 | 56 | 56 | 1 | 4 | 8 | 0 | 7 | 0 | 0 | 0 | 0 | valid | 8 | 16 | 8 | 8 | C4X8 | 8 | 1 | 0 | 0 | 4 | NA | NA | 2 | 0 | 0 | 4 | NA | NA | 2 | NA | NA | 4 | NA | NA | NA | 0 | 0 | 0 | 0 | 0 | 1 | a
| BN only | 166 | RGBA | 10 | 0 | 1 | 1 | 0 | 0 | 0 | 0 | 6 | 0 | A2_S2 | 2 | 2 | 0 | 0 | 0 | 0 | NA | NA | 3 | 3 | 56 | 56 | 1 | 4 | 8 | 0 | 7 | 0 | 0 | 0 | 0 | valid | 8 | 16 | 8 | 8 | C4X8 | 8 | 1 | 0 | 0 | 4 | NA | NA | 2 | 0 | 0 | 4 | NA | NA | 2 | NA | NA | 4 | NA | NA | NA | 0 | 0 | 0 | 0 | 0 | 1 | a
| ReLU only | 167 | RGBA | 10 | 0 | 1 | 0 | 1 | 0 | 0 | 0 | 6 | 0 | A2_S2 | 2 | 2 | 0 | 0 | 0 | 0 | NA | NA | 3 | 3 | 56 | 56 | 1 | 4 | 8 | 0 | 7 | 0 | 0 | 0 | 0 | valid | 8 | 16 | 8 | 8 | C4X8 | 8 | 1 | 0 | 0 | 4 | NA | NA | 2 | 0 | 0 | 4 | NA | NA | 2 | NA | NA | 4 | NA | NA | NA | 0 | 0 | 0 | 0 | 0 | 1 | a
| Pooling only | 168 | RGBA | 10 | 0 | 1 | 0 | 0 | 1 | 0 | 0 | 6 | 0 | A2_S2 | 2 | 2 | 0 | 0 | 0 | 0 | NA | NA | 3 | 3 | 56 | 56 | 1 | 4 | 8 | 0 | 7 | 0 | 0 | 0 | 0 | valid | 8 | 16 | 8 | 8 | C4X8 | 8 | 1 | 0 | 0 | 4 | NA | NA | 2 | 0 | 0 | 4 | NA | NA | 2 | NA | NA | 4 | NA | NA | NA | 0 | 0 | 0 | 0 | 0 | 1 | a
| CONV BRP | 169 | RGBA | 10 | 1 | 1 | 1 | 1 | 1 | 0 | 0 | 6 | 0 | A2_S2 | 2 | 2 | 0 | 0 | 0 | 0 | NA | NA | 3 | 3 | 56 | 56 | 1 | 4 | 8 | 0 | 7 | 0 | 0 | 0 | 0 | valid | 8 | 16 | 8 | 8 | C4X8 | 8 | 1 | 0 | 0 | 4 | NA | NA | 2 | 0 | 0 | 4 | NA | NA | 2 | NA | NA | 4 | NA | NA | NA | 0 | 0 | 0 | 0 | 0 | 1 | a
| CONV BPR | 170 | RGBA | 10 | 1 | 1 | 1 | 1 | 1 | 1 | 0 | 6 | 0 | A2_S2 | 2 | 2 | 0 | 0 | 0 | 0 | NA | NA | 3 | 3 | 56 | 56 | 1 | 4 | 8 | 0 | 7 | 0 | 0 | 0 | 0 | valid | 8 | 16 | 8 | 8 | C4X8 | 8 | 1 | 0 | 0 | 4 | NA | NA | 2 | 0 | 0 | 4 | NA | NA | 2 | NA | NA | 4 | NA | NA | NA | 0 | 0 | 0 | 0 | 0 | 1 | a
| CONV RPB | 171 | RGBA | 10 | 1 | 1 | 1 | 1 | 1 | 2 | 0 | 6 | 0 | A2_S2 | 2 | 2 | 0 | 0 | 0 | 0 | NA | NA | 3 | 3 | 56 | 56 | 1 | 4 | 8 | 0 | 7 | 0 | 0 | 0 | 0 | valid | 8 | 16 | 8 | 8 | C4X8 | 8 | 1 | 0 | 0 | 4 | NA | NA | 2 | 0 | 0 | 4 | NA | NA | 2 | NA | NA | 4 | NA | NA | NA | 0 | 0 | 0 | 0 | 0 | 1 | a
| CONV RBP | 172 | RGBA | 10 | 1 | 1 | 1 | 1 | 1 | 3 | 0 | 6 | 0 | A2_S2 | 2 | 2 | 0 | 0 | 0 | 0 | NA | NA | 3 | 3 | 56 | 56 | 1 | 4 | 8 | 0 | 7 | 0 | 0 | 0 | 0 | valid | 8 | 16 | 8 | 8 | C4X8 | 8 | 1 | 0 | 0 | 4 | NA | NA | 2 | 0 | 0 | 4 | NA | NA | 2 | NA | NA | 4 | NA | NA | NA | 0 | 0 | 0 | 0 | 0 | 1 | a
| CONV PBR | 173 | RGBA | 10 | 1 | 1 | 1 | 1 | 1 | 4 | 0 | 6 | 0 | A2_S2 | 2 | 2 | 0 | 0 | 0 | 0 | NA | NA | 3 | 3 | 56 | 56 | 1 | 4 | 8 | 0 | 7 | 0 | 0 | 0 | 0 | valid | 8 | 16 | 8 | 8 | C4X8 | 8 | 1 | 0 | 0 | 4 | NA | NA | 2 | 0 | 0 | 4 | NA | NA | 2 | NA | NA | 4 | NA | NA | NA | 0 | 0 | 0 | 0 | 0 | 1 | a
| CONV PRB | 174 | RGBA | 10 | 1 | 1 | 1 | 1 | 1 | 5 | 0 | 6 | 0 | A2_S2 | 2 | 2 | 0 | 0 | 0 | 0 | NA | NA | 3 | 3 | 56 | 56 | 1 | 4 | 8 | 0 | 7 | 0 | 0 | 0 | 0 | valid | 8 | 16 | 8 | 8 | C4X8 | 8 | 1 | 0 | 0 | 4 | NA | NA | 2 | 0 | 0 | 4 | NA | NA | 2 | NA | NA | 4 | NA | NA | NA | 0 | 0 | 0 | 0 | 0 | 1 | a
| BR | 175 | RGBA | 10 | 0 | 1 | 1 | 1 | 0 | 0 | 0 | 6 | 0 | A2_S2 | 2 | 2 | 0 | 0 | 0 | 0 | NA | NA | 3 | 3 | 56 | 56 | 1 | 4 | 8 | 0 | 7 | 0 | 0 | 0 | 0 | valid | 8 | 16 | 8 | 8 | C4X8 | 8 | 1 | 0 | 0 | 4 | NA | NA | 2 | 0 | 0 | 4 | NA | NA | 2 | NA | NA | 4 | NA | NA | NA | 0 | 0 | 0 | 0 | 0 | 1 | a
| RB | 176 | RGBA | 10 | 0 | 1 | 1 | 1 | 0 | 3 | 0 | 6 | 0 | A2_S2 | 2 | 2 | 0 | 0 | 0 | 0 | NA | NA | 3 | 3 | 56 | 56 | 1 | 4 | 8 | 0 | 7 | 0 | 0 | 0 | 0 | valid | 8 | 16 | 8 | 8 | C4X8 | 8 | 1 | 0 | 0 | 4 | NA | NA | 2 | 0 | 0 | 4 | NA | NA | 2 | NA | NA | 4 | NA | NA | NA | 0 | 0 | 0 | 0 | 0 | 1 | a
| BP | 177 | RGBA | 10 | 0 | 1 | 1 | 0 | 1 | 0 | 0 | 6 | 0 | A2_S2 | 2 | 2 | 0 | 0 | 0 | 0 | NA | NA | 3 | 3 | 56 | 56 | 1 | 4 | 8 | 0 | 7 | 0 | 0 | 0 | 0 | valid | 8 | 16 | 8 | 8 | C4X8 | 8 | 1 | 0 | 0 | 4 | NA | NA | 2 | 0 | 0 | 4 | NA | NA | 2 | NA | NA | 4 | NA | NA | NA | 0 | 0 | 0 | 0 | 0 | 1 | a
| PB | 178 | RGBA | 10 | 0 | 1 | 1 | 0 | 1 | 4 | 0 | 6 | 0 | A2_S2 | 2 | 2 | 0 | 0 | 0 | 0 | NA | NA | 3 | 3 | 56 | 56 | 1 | 4 | 8 | 0 | 7 | 0 | 0 | 0 | 0 | valid | 8 | 16 | 8 | 8 | C4X8 | 8 | 1 | 0 | 0 | 4 | NA | NA | 2 | 0 | 0 | 4 | NA | NA | 2 | NA | NA | 4 | NA | NA | NA | 0 | 0 | 0 | 0 | 0 | 1 | a
| RP | 179 | RGBA | 10 | 0 | 1 | 0 | 1 | 1 | 0 | 0 | 6 | 0 | A2_S2 | 2 | 2 | 0 | 0 | 0 | 0 | NA | NA | 3 | 3 | 56 | 56 | 1 | 4 | 8 | 0 | 7 | 0 | 0 | 0 | 0 | valid | 8 | 16 | 8 | 8 | C4X8 | 8 | 1 | 0 | 0 | 4 | NA | NA | 2 | 0 | 0 | 4 | NA | NA | 2 | NA | NA | 4 | NA | NA | NA | 0 | 0 | 0 | 0 | 0 | 1 | a
| PR | 180 | RGBA | 10 | 0 | 1 | 0 | 1 | 1 | 5 | 0 | 6 | 0 | A2_S2 | 2 | 2 | 0 | 0 | 0 | 0 | NA | NA | 3 | 3 | 56 | 56 | 1 | 4 | 8 | 0 | 7 | 0 | 0 | 0 | 0 | valid | 8 | 16 | 8 | 8 | C4X8 | 8 | 1 | 0 | 0 | 4 | NA | NA | 2 | 0 | 0 | 4 | NA | NA | 2 | NA | NA | 4 | NA | NA | NA | 0 | 0 | 0 | 0 | 0 | 1 | a
| Full PReLU | 181 | RGBA | 10 | 1 | 1 | 1 | 1 | 1 | 0 | 2 | 6 | 0 | A2_S2 | 2 | 2 | 0 | 0 | 0 | 0 | NA | NA | 3 | 3 | 56 | 56 | 1 | 4 | 8 | 0 | 7 | 0 | 0 | 0 | 0 | valid | 8 | 16 | 8 | 8 | C4X8 | 8 | 1 | 0 | 0 | 4 | NA | NA | 2 | 0 | 0 | 4 | NA | NA | 2 | NA | NA | 4 | NA | NA | NA | 0 | 0 | 0 | 0 | 0 | 1 | a
| Full LReLU | 182 | RGBA | 10 | 1 | 1 | 1 | 1 | 1 | 0 | 1 | 6 | 0 | A2_S2 | 2 | 2 | 0 | 0 | 0 | 0 | NA | NA | 3 | 3 | 56 | 56 | 1 | 4 | 8 | 0 | 7 | 0 | 0 | 0 | 0 | valid | 8 | 16 | 8 | 8 | C4X8 | 8 | 1 | 0 | 0 | 4 | NA | NA | 2 | 0 | 0 | 4 | NA | NA | 2 | NA | NA | 4 | NA | NA | NA | 0 | 0 | 0 | 0 | 0 | 1 | a
| Full ReLU6 | 183 | RGBA | 10 | 1 | 1 | 1 | 1 | 1 | 0 | 3 | 6 | 0 | A2_S2 | 2 | 2 | 0 | 0 | 0 | 0 | NA | NA | 3 | 3 | 56 | 56 | 1 | 4 | 8 | 0 | 7 | 0 | 0 | 0 | 0 | valid | 8 | 16 | 8 | 8 | C4X8 | 8 | 1 | 0 | 0 | 4 | NA | NA | 2 | 0 | 0 | 4 | NA | NA | 2 | NA | NA | 4 | NA | NA | NA | 0 | 0 | 0 | 0 | 0 | 1 | a
| Full ReLUMAX | 184 | RGBA | 10 | 1 | 1 | 1 | 1 | 1 | 0 | 3 | 8 | 0 | A2_S2 | 2 | 2 | 0 | 0 | 0 | 0 | NA | NA | 3 | 3 | 56 | 56 | 1 | 4 | 8 | 0 | 7 | 0 | 0 | 0 | 0 | valid | 8 | 16 | 8 | 8 | C4X8 | 8 | 1 | 0 | 0 | 4 | NA | NA | 2 | 0 | 0 | 4 | NA | NA | 2 | NA | NA | 4 | NA | NA | NA | 0 | 0 | 0 | 0 | 0 | 1 | a
| Full Max A2_S1 | 185 | RGBA | 10 | 1 | 1 | 1 | 1 | 1 | 0 | 0 | 6 | 0 | A2_S1 | 2 | 1 | 0 | 0 | 0 | 0 | NA | NA | 3 | 3 | 56 | 56 | 1 | 4 | 8 | 0 | 7 | 0 | 0 | 0 | 0 | valid | 8 | 16 | 8 | 8 | C4X8 | 8 | 1 | 0 | 0 | 4 | NA | NA | 2 | 0 | 0 | 4 | NA | NA | 2 | NA | NA | 4 | NA | NA | NA | 0 | 0 | 0 | 0 | 0 | 1 | a
| Full Max A2_S2 | 186 | RGBA | 10 | 1 | 1 | 1 | 1 | 1 | 0 | 0 | 6 | 0 | A2_S2 | 2 | 2 | 0 | 0 | 0 | 0 | NA | NA | 3 | 3 | 56 | 56 | 1 | 4 | 8 | 0 | 7 | 0 | 0 | 0 | 0 | valid | 8 | 16 | 8 | 8 | C4X8 | 8 | 1 | 0 | 0 | 4 | NA | NA | 2 | 0 | 0 | 4 | NA | NA | 2 | NA | NA | 4 | NA | NA | NA | 0 | 0 | 0 | 0 | 0 | 1 | a
| Full Max A3_S1 | 187 | RGBA | 10 | 1 | 1 | 1 | 1 | 1 | 0 | 0 | 6 | 0 | A3_S1 | 3 | 1 | 0 | 0 | 0 | 0 | NA | NA | 3 | 3 | 56 | 56 | 1 | 4 | 8 | 0 | 7 | 0 | 0 | 0 | 0 | valid | 8 | 16 | 8 | 8 | C4X8 | 8 | 1 | 0 | 0 | 4 | NA | NA | 2 | 0 | 0 | 4 | NA | NA | 2 | NA | NA | 4 | NA | NA | NA | 0 | 0 | 0 | 0 | 0 | 1 | a
| Full Max A3_S2 | 188 | RGBA | 10 | 1 | 1 | 1 | 1 | 1 | 0 | 0 | 6 | 0 | A3_S2 | 3 | 2 | 0 | 0 | 0 | 0 | NA | NA | 3 | 3 | 56 | 56 | 1 | 4 | 8 | 0 | 7 | 0 | 0 | 0 | 0 | valid | 8 | 16 | 8 | 8 | C4X8 | 8 | 1 | 0 | 0 | 4 | NA | NA | 2 | 0 | 0 | 4 | NA | NA | 2 | NA | NA | 4 | NA | NA | NA | 0 | 0 | 0 | 0 | 0 | 1 | a
| Full Max A3_S3 | 189 | RGBA | 10 | 1 | 1 | 1 | 1 | 1 | 0 | 0 | 6 | 0 | A3_S3 | 3 | 3 | 0 | 0 | 0 | 0 | NA | NA | 3 | 3 | 56 | 56 | 1 | 4 | 8 | 0 | 7 | 0 | 0 | 0 | 0 | valid | 8 | 16 | 8 | 8 | C4X8 | 8 | 1 | 0 | 0 | 4 | NA | NA | 2 | 0 | 0 | 4 | NA | NA | 2 | NA | NA | 4 | NA | NA | NA | 0 | 0 | 0 | 0 | 0 | 1 | a
| Full Min A2_S1 | 190 | RGBA | 10 | 1 | 1 | 1 | 1 | 1 | 0 | 0 | 6 | 1 | A2_S1 | 2 | 1 | 0 | 0 | 0 | 0 | NA | NA | 3 | 3 | 56 | 56 | 1 | 4 | 8 | 0 | 7 | 0 | 0 | 0 | 0 | valid | 8 | 16 | 8 | 8 | C4X8 | 8 | 1 | 0 | 0 | 4 | NA | NA | 2 | 0 | 0 | 4 | NA | NA | 2 | NA | NA | 4 | NA | NA | NA | 0 | 0 | 0 | 0 | 0 | 1 | a
| Full Min A2_S2 | 191 | RGBA | 10 | 1 | 1 | 1 | 1 | 1 | 0 | 0 | 6 | 1 | A2_S2 | 2 | 2 | 0 | 0 | 0 | 0 | NA | NA | 3 | 3 | 56 | 56 | 1 | 4 | 8 | 0 | 7 | 0 | 0 | 0 | 0 | valid | 8 | 16 | 8 | 8 | C4X8 | 8 | 1 | 0 | 0 | 4 | NA | NA | 2 | 0 | 0 | 4 | NA | NA | 2 | NA | NA | 4 | NA | NA | NA | 0 | 0 | 0 | 0 | 0 | 1 | a
| Full Min A3_S1 | 192 | RGBA | 10 | 1 | 1 | 1 | 1 | 1 | 0 | 0 | 6 | 1 | A3_S1 | 3 | 1 | 0 | 0 | 0 | 0 | NA | NA | 3 | 3 | 56 | 56 | 1 | 4 | 8 | 0 | 7 | 0 | 0 | 0 | 0 | valid | 8 | 16 | 8 | 8 | C4X8 | 8 | 1 | 0 | 0 | 4 | NA | NA | 2 | 0 | 0 | 4 | NA | NA | 2 | NA | NA | 4 | NA | NA | NA | 0 | 0 | 0 | 0 | 0 | 1 | a
| Full Min A3_S2 | 193 | RGBA | 10 | 1 | 1 | 1 | 1 | 1 | 0 | 0 | 6 | 1 | A3_S2 | 3 | 2 | 0 | 0 | 0 | 0 | NA | NA | 3 | 3 | 56 | 56 | 1 | 4 | 8 | 0 | 7 | 0 | 0 | 0 | 0 | valid | 8 | 16 | 8 | 8 | C4X8 | 8 | 1 | 0 | 0 | 4 | NA | NA | 2 | 0 | 0 | 4 | NA | NA | 2 | NA | NA | 4 | NA | NA | NA | 0 | 0 | 0 | 0 | 0 | 1 | a
| Full Min A3_S3 | 194 | RGBA | 10 | 1 | 1 | 1 | 1 | 1 | 0 | 0 | 6 | 1 | A3_S3 | 3 | 3 | 0 | 0 | 0 | 0 | NA | NA | 3 | 3 | 56 | 56 | 1 | 4 | 8 | 0 | 7 | 0 | 0 | 0 | 0 | valid | 8 | 16 | 8 | 8 | C4X8 | 8 | 1 | 0 | 0 | 4 | NA | NA | 2 | 0 | 0 | 4 | NA | NA | 2 | NA | NA | 4 | NA | NA | NA | 0 | 0 | 0 | 0 | 0 | 1 | a
| Full Ave A2_S1 | 195 | RGBA | 10 | 1 | 1 | 1 | 1 | 1 | 0 | 0 | 6 | 2 | A2_S1 | 2 | 1 | 0 | 0 | 0 | 0 | NA | NA | 3 | 3 | 56 | 56 | 1 | 4 | 8 | 0 | 7 | 0 | 0 | 0 | 0 | valid | 8 | 16 | 8 | 8 | C4X8 | 8 | 1 | 0 | 0 | 4 | NA | NA | 2 | 0 | 0 | 4 | NA | NA | 2 | NA | NA | 4 | NA | NA | NA | 0 | 0 | 0 | 0 | 0 | 1 | a
| Full Ave A2_S2 | 196 | RGBA | 10 | 1 | 1 | 1 | 1 | 1 | 0 | 0 | 6 | 2 | A2_S2 | 2 | 2 | 0 | 0 | 0 | 0 | NA | NA | 3 | 3 | 56 | 56 | 1 | 4 | 8 | 0 | 7 | 0 | 0 | 0 | 0 | valid | 8 | 16 | 8 | 8 | C4X8 | 8 | 1 | 0 | 0 | 4 | NA | NA | 2 | 0 | 0 | 4 | NA | NA | 2 | NA | NA | 4 | NA | NA | NA | 0 | 0 | 0 | 0 | 0 | 1 | a
| Full Ave A3_S1 | 197 | RGBA | 10 | 1 | 1 | 1 | 1 | 1 | 0 | 0 | 6 | 2 | A3_S1 | 3 | 1 | 0 | 0 | 0 | 0 | NA | NA | 3 | 3 | 56 | 56 | 1 | 4 | 8 | 0 | 7 | 0 | 0 | 0 | 0 | valid | 8 | 16 | 8 | 8 | C4X8 | 8 | 1 | 0 | 0 | 4 | NA | NA | 2 | 0 | 0 | 4 | NA | NA | 2 | NA | NA | 4 | NA | NA | NA | 0 | 0 | 0 | 0 | 0 | 1 | a
| Full Ave A3_S2 | 198 | RGBA | 10 | 1 | 1 | 1 | 1 | 1 | 0 | 0 | 6 | 2 | A3_S2 | 3 | 2 | 0 | 0 | 0 | 0 | NA | NA | 3 | 3 | 56 | 56 | 1 | 4 | 8 | 0 | 7 | 0 | 0 | 0 | 0 | valid | 8 | 16 | 8 | 8 | C4X8 | 8 | 1 | 0 | 0 | 4 | NA | NA | 2 | 0 | 0 | 4 | NA | NA | 2 | NA | NA | 4 | NA | NA | NA | 0 | 0 | 0 | 0 | 0 | 1 | a
| Full Ave A3_S3 | 199 | RGBA | 10 | 1 | 1 | 1 | 1 | 1 | 0 | 0 | 6 | 2 | A3_S3 | 3 | 3 | 0 | 0 | 0 | 0 | NA | NA | 3 | 3 | 56 | 56 | 1 | 4 | 8 | 0 | 7 | 0 | 0 | 0 | 0 | valid | 8 | 16 | 8 | 8 | C4X8 | 8 | 1 | 0 | 0 | 4 | NA | NA | 2 | 0 | 0 | 4 | NA | NA | 2 | NA | NA | 4 | NA | NA | NA | 0 | 0 | 0 | 0 | 0 | 1 | a
| Full global Ave Pool | 200 | RGBA | 10 | 1 | 1 | 1 | 1 | 1 | 0 | 0 | 6 | 3 | A2_S1 | 2 | 2 | 0 | 0 | 0 | 0 | NA | NA | 3 | 3 | 11 | 11 | 1 | 4 | 8 | 0 | 7 | 0 | 0 | 0 | 0 | valid | 8 | 16 | 8 | 8 | C4X8 | 8 | 1 | 0 | 0 | 4 | NA | NA | 2 | 0 | 0 | 4 | NA | NA | 2 | NA | NA | 4 | NA | NA | NA | 0 | 0 | 0 | 0 | 0 | 1 | a
Pooling Test Cases | Full Ave A2_S1 | 201 | RGBA | 10 | 1 | 1 | 1 | 1 | 1 | 0 | 0 | 6 | 2 | A2_S1 | 2 | 1 | 1 | 1 | 1 | 1 | NA | NA | 3 | 3 | 56 | 56 | 1 | 4 | 8 | 0 | 7 | 0 | 0 | 0 | 0 | valid | 8 | 16 | 8 | 8 | C4X8 | 8 | 1 | 0 | 0 | 4 | NA | NA | 2 | 0 | 0 | 4 | NA | NA | 2 | NA | NA | 4 | NA | NA | NA | 0 | 0 | 0 | 0 | 0 | 1 | a
| Full Ave A2_S2 | 202 | RGBA | 10 | 1 | 1 | 1 | 1 | 1 | 0 | 0 | 6 | 2 | A2_S2 | 2 | 2 | 1 | 1 | 1 | 1 | NA | NA | 3 | 3 | 56 | 56 | 1 | 4 | 8 | 0 | 7 | 0 | 0 | 0 | 0 | valid | 8 | 16 | 8 | 8 | C4X8 | 8 | 1 | 0 | 0 | 4 | NA | NA | 2 | 0 | 0 | 4 | NA | NA | 2 | NA | NA | 4 | NA | NA | NA | 0 | 0 | 0 | 0 | 0 | 1 | a
| Full Ave A3_S1 | 203 | RGBA | 10 | 1 | 1 | 1 | 1 | 1 | 0 | 0 | 6 | 2 | A3_S1 | 3 | 1 | 1 | 1 | 1 | 1 | NA | NA | 3 | 3 | 56 | 56 | 1 | 4 | 8 | 0 | 7 | 0 | 0 | 0 | 0 | valid | 8 | 16 | 8 | 8 | C4X8 | 8 | 1 | 0 | 0 | 4 | NA | NA | 2 | 0 | 0 | 4 | NA | NA | 2 | NA | NA | 4 | NA | NA | NA | 0 | 0 | 0 | 0 | 0 | 1 | a
| Full Ave A3_S2 | 204 | RGBA | 10 | 1 | 1 | 1 | 1 | 1 | 0 | 0 | 6 | 2 | A3_S2 | 3 | 2 | 1 | 1 | 1 | 1 | NA | NA | 3 | 3 | 56 | 56 | 1 | 4 | 8 | 0 | 7 | 0 | 0 | 0 | 0 | valid | 8 | 16 | 8 | 8 | C4X8 | 8 | 1 | 0 | 0 | 4 | NA | NA | 2 | 0 | 0 | 4 | NA | NA | 2 | NA | NA | 4 | NA | NA | NA | 0 | 0 | 0 | 0 | 0 | 1 | a
| Full Ave A3_S3 | 205 | RGBA | 10 | 1 | 1 | 1 | 1 | 1 | 0 | 0 | 6 | 2 | A3_S3 | 3 | 3 | 1 | 1 | 1 | 1 | NA | NA | 3 | 3 | 56 | 56 | 1 | 4 | 8 | 0 | 7 | 0 | 0 | 0 | 0 | valid | 8 | 16 | 8 | 8 | C4X8 | 8 | 1 | 0 | 0 | 4 | NA | NA | 2 | 0 | 0 | 4 | NA | NA | 2 | NA | NA | 4 | NA | NA | NA | 0 | 0 | 0 | 0 | 0 | 1 | a
| Full Ave A2_S1 | 206 | RGBA | 10 | 1 | 1 | 1 | 1 | 1 | 0 | 0 | 6 | 2 | A2_S1 | 2 | 1 | 1 | 0 | 1 | 0 | NA | NA | 3 | 3 | 56 | 56 | 1 | 4 | 8 | 0 | 7 | 0 | 0 | 0 | 0 | valid | 8 | 16 | 8 | 8 | C4X8 | 8 | 1 | 0 | 0 | 4 | NA | NA | 2 | 0 | 0 | 4 | NA | NA | 2 | NA | NA | 4 | NA | NA | NA | 0 | 0 | 0 | 0 | 0 | 1 | a
| Full Ave A2_S2 | 207 | RGBA | 10 | 1 | 1 | 1 | 1 | 1 | 0 | 0 | 6 | 2 | A2_S2 | 2 | 2 | 1 | 0 | 1 | 0 | NA | NA | 3 | 3 | 56 | 56 | 1 | 4 | 8 | 0 | 7 | 0 | 0 | 0 | 0 | valid | 8 | 16 | 8 | 8 | C4X8 | 8 | 1 | 0 | 0 | 4 | NA | NA | 2 | 0 | 0 | 4 | NA | NA | 2 | NA | NA | 4 | NA | NA | NA | 0 | 0 | 0 | 0 | 0 | 1 | a
| Full Ave A3_S1 | 208 | RGBA | 10 | 1 | 1 | 1 | 1 | 1 | 0 | 0 | 6 | 2 | A3_S1 | 3 | 1 | 1 | 0 | 1 | 0 | NA | NA | 3 | 3 | 56 | 56 | 1 | 4 | 8 | 0 | 7 | 0 | 0 | 0 | 0 | valid | 8 | 16 | 8 | 8 | C4X8 | 8 | 1 | 0 | 0 | 4 | NA | NA | 2 | 0 | 0 | 4 | NA | NA | 2 | NA | NA | 4 | NA | NA | NA | 0 | 0 | 0 | 0 | 0 | 1 | a
| Full Ave A3_S2 | 209 | RGBA | 10 | 1 | 1 | 1 | 1 | 1 | 0 | 0 | 6 | 2 | A3_S2 | 3 | 2 | 1 | 0 | 1 | 0 | NA | NA | 3 | 3 | 56 | 56 | 1 | 4 | 8 | 0 | 7 | 0 | 0 | 0 | 0 | valid | 8 | 16 | 8 | 8 | C4X8 | 8 | 1 | 0 | 0 | 4 | NA | NA | 2 | 0 | 0 | 4 | NA | NA | 2 | NA | NA | 4 | NA | NA | NA | 0 | 0 | 0 | 0 | 0 | 1 | a
| Full Ave A3_S3 | 210 | RGBA | 10 | 1 | 1 | 1 | 1 | 1 | 0 | 0 | 6 | 2 | A3_S3 | 3 | 3 | 1 | 0 | 1 | 0 | NA | NA | 3 | 3 | 56 | 56 | 1 | 4 | 8 | 0 | 7 | 0 | 0 | 0 | 0 | valid | 8 | 16 | 8 | 8 | C4X8 | 8 | 1 | 0 | 0 | 4 | NA | NA | 2 | 0 | 0 | 4 | NA | NA | 2 | NA | NA | 4 | NA | NA | NA | 0 | 0 | 0 | 0 | 0 | 1 | a
| Full Ave A2_S1 | 211 | RGBA | 10 | 1 | 1 | 1 | 1 | 1 | 0 | 0 | 6 | 2 | A2_S1 | 2 | 1 | 0 | 1 | 0 | 1 | NA | NA | 3 | 3 | 56 | 56 | 1 | 4 | 8 | 0 | 7 | 0 | 0 | 0 | 0 | valid | 8 | 16 | 8 | 8 | C4X8 | 8 | 1 | 0 | 0 | 4 | NA | NA | 2 | 0 | 0 | 4 | NA | NA | 2 | NA | NA | 4 | NA | NA | NA | 0 | 0 | 0 | 0 | 0 | 1 | a
| Full Ave A2_S2 | 212 | RGBA | 10 | 1 | 1 | 1 | 1 | 1 | 0 | 0 | 6 | 2 | A2_S2 | 2 | 2 | 0 | 1 | 0 | 1 | NA | NA | 3 | 3 | 56 | 56 | 1 | 4 | 8 | 0 | 7 | 0 | 0 | 0 | 0 | valid | 8 | 16 | 8 | 8 | C4X8 | 8 | 1 | 0 | 0 | 4 | NA | NA | 2 | 0 | 0 | 4 | NA | NA | 2 | NA | NA | 4 | NA | NA | NA | 0 | 0 | 0 | 0 | 0 | 1 | a
| Full Ave A3_S1 | 213 | RGBA | 10 | 1 | 1 | 1 | 1 | 1 | 0 | 0 | 6 | 2 | A3_S1 | 3 | 1 | 0 | 1 | 0 | 1 | NA | NA | 3 | 3 | 56 | 56 | 1 | 4 | 8 | 0 | 7 | 0 | 0 | 0 | 0 | valid | 8 | 16 | 8 | 8 | C4X8 | 8 | 1 | 0 | 0 | 4 | NA | NA | 2 | 0 | 0 | 4 | NA | NA | 2 | NA | NA | 4 | NA | NA | NA | 0 | 0 | 0 | 0 | 0 | 1 | a
| Full Ave A3_S2 | 214 | RGBA | 10 | 1 | 1 | 1 | 1 | 1 | 0 | 0 | 6 | 2 | A3_S2 | 3 | 2 | 0 | 1 | 0 | 1 | NA | NA | 3 | 3 | 56 | 56 | 1 | 4 | 8 | 0 | 7 | 0 | 0 | 0 | 0 | valid | 8 | 16 | 8 | 8 | C4X8 | 8 | 1 | 0 | 0 | 4 | NA | NA | 2 | 0 | 0 | 4 | NA | NA | 2 | NA | NA | 4 | NA | NA | NA | 0 | 0 | 0 | 0 | 0 | 1 | a
| Full Ave A3_S3 | 215 | RGBA | 10 | 1 | 1 | 1 | 1 | 1 | 0 | 0 | 6 | 2 | A3_S3 | 3 | 3 | 0 | 1 | 0 | 1 | NA | NA | 3 | 3 | 56 | 56 | 1 | 4 | 8 | 0 | 7 | 0 | 0 | 0 | 0 | valid | 8 | 16 | 8 | 8 | C4X8 | 8 | 1 | 0 | 0 | 4 | NA | NA | 2 | 0 | 0 | 4 | NA | NA | 2 | NA | NA | 4 | NA | NA | NA | 0 | 0 | 0 | 0 | 0 | 1 | a
| Full Ave A2_S1 | 216 | RGBA | 10 | 1 | 1 | 1 | 1 | 1 | 0 | 0 | 6 | 2 | A2_S1 | 2 | 1 | 2 | 2 | 2 | 2 | NA | NA | 3 | 3 | 56 | 56 | 1 | 4 | 8 | 0 | 7 | 0 | 0 | 0 | 0 | valid | 8 | 16 | 8 | 8 | C4X8 | 8 | 1 | 0 | 0 | 4 | NA | NA | 2 | 0 | 0 | 4 | NA | NA | 2 | NA | NA | 4 | NA | NA | NA | 0 | 0 | 0 | 0 | 0 | 1 | a
| Full Ave A2_S2 | 217 | RGBA | 10 | 1 | 1 | 1 | 1 | 1 | 0 | 0 | 6 | 2 | A2_S2 | 2 | 2 | 2 | 2 | 2 | 2 | NA | NA | 3 | 3 | 56 | 56 | 1 | 4 | 8 | 0 | 7 | 0 | 0 | 0 | 0 | valid | 8 | 16 | 8 | 8 | C4X8 | 8 | 1 | 0 | 0 | 4 | NA | NA | 2 | 0 | 0 | 4 | NA | NA | 2 | NA | NA | 4 | NA | NA | NA | 0 | 0 | 0 | 0 | 0 | 1 | a
| Full Ave A3_S1 | 218 | RGBA | 10 | 1 | 1 | 1 | 1 | 1 | 0 | 0 | 6 | 2 | A3_S1 | 3 | 1 | 2 | 2 | 2 | 2 | NA | NA | 3 | 3 | 56 | 56 | 1 | 4 | 8 | 0 | 7 | 0 | 0 | 0 | 0 | valid | 8 | 16 | 8 | 8 | C4X8 | 8 | 1 | 0 | 0 | 4 | NA | NA | 2 | 0 | 0 | 4 | NA | NA | 2 | NA | NA | 4 | NA | NA | NA | 0 | 0 | 0 | 0 | 0 | 1 | a
| Full Ave A3_S2 | 219 | RGBA | 10 | 1 | 1 | 1 | 1 | 1 | 0 | 0 | 6 | 2 | A3_S2 | 3 | 2 | 2 | 2 | 2 | 2 | NA | NA | 3 | 3 | 56 | 56 | 1 | 4 | 8 | 0 | 7 | 0 | 0 | 0 | 0 | valid | 8 | 16 | 8 | 8 | C4X8 | 8 | 1 | 0 | 0 | 4 | NA | NA | 2 | 0 | 0 | 4 | NA | NA | 2 | NA | NA | 4 | NA | NA | NA | 0 | 0 | 0 | 0 | 0 | 1 | a
| Full Ave A3_S3 | 220 | RGBA | 10 | 1 | 1 | 1 | 1 | 1 | 0 | 0 | 6 | 2 | A3_S3 | 3 | 3 | 2 | 2 | 2 | 2 | NA | NA | 3 | 3 | 56 | 56 | 1 | 4 | 8 | 0 | 7 | 0 | 0 | 0 | 0 | valid | 8 | 16 | 8 | 8 | C4X8 | 8 | 1 | 0 | 0 | 4 | NA | NA | 2 | 0 | 0 | 4 | NA | NA | 2 | NA | NA | 4 | NA | NA | NA | 0 | 0 | 0 | 0 | 0 | 1 | a
| Full Ave A2_S1 | 221 | RGBA | 10 | 1 | 1 | 1 | 1 | 1 | 0 | 0 | 6 | 2 | A2_S1 | 2 | 1 | 2 | 1 | 2 | 1 | NA | NA | 3 | 3 | 56 | 56 | 1 | 4 | 8 | 0 | 7 | 0 | 0 | 0 | 0 | valid | 8 | 16 | 8 | 8 | C4X8 | 8 | 1 | 0 | 0 | 4 | NA | NA | 2 | 0 | 0 | 4 | NA | NA | 2 | NA | NA | 4 | NA | NA | NA | 0 | 0 | 0 | 0 | 0 | 1 | a
| Full Ave A2_S2 | 222 | RGBA | 10 | 1 | 1 | 1 | 1 | 1 | 0 | 0 | 6 | 2 | A2_S2 | 2 | 2 | 2 | 1 | 2 | 1 | NA | NA | 3 | 3 | 56 | 56 | 1 | 4 | 8 | 0 | 7 | 0 | 0 | 0 | 0 | valid | 8 | 16 | 8 | 8 | C4X8 | 8 | 1 | 0 | 0 | 4 | NA | NA | 2 | 0 | 0 | 4 | NA | NA | 2 | NA | NA | 4 | NA | NA | NA | 0 | 0 | 0 | 0 | 0 | 1 | a
| Full Ave A3_S1 | 223 | RGBA | 10 | 1 | 1 | 1 | 1 | 1 | 0 | 0 | 6 | 2 | A3_S1 | 3 | 1 | 2 | 1 | 2 | 1 | NA | NA | 3 | 3 | 56 | 56 | 1 | 4 | 8 | 0 | 7 | 0 | 0 | 0 | 0 | valid | 8 | 16 | 8 | 8 | C4X8 | 8 | 1 | 0 | 0 | 4 | NA | NA | 2 | 0 | 0 | 4 | NA | NA | 2 | NA | NA | 4 | NA | NA | NA | 0 | 0 | 0 | 0 | 0 | 1 | a
| Full Ave A3_S2 | 224 | RGBA | 10 | 1 | 1 | 1 | 1 | 1 | 0 | 0 | 6 | 2 | A3_S2 | 3 | 2 | 2 | 1 | 2 | 1 | NA | NA | 3 | 3 | 56 | 56 | 1 | 4 | 8 | 0 | 7 | 0 | 0 | 0 | 0 | valid | 8 | 16 | 8 | 8 | C4X8 | 8 | 1 | 0 | 0 | 4 | NA | NA | 2 | 0 | 0 | 4 | NA | NA | 2 | NA | NA | 4 | NA | NA | NA | 0 | 0 | 0 | 0 | 0 | 1 | a
| Full Ave A3_S3 | 225 | RGBA | 10 | 1 | 1 | 1 | 1 | 1 | 0 | 0 | 6 | 2 | A3_S3 | 3 | 3 | 2 | 1 | 2 | 1 | NA | NA | 3 | 3 | 56 | 56 | 1 | 4 | 8 | 0 | 7 | 0 | 0 | 0 | 0 | valid | 8 | 16 | 8 | 8 | C4X8 | 8 | 1 | 0 | 0 | 4 | NA | NA | 2 | 0 | 0 | 4 | NA | NA | 2 | NA | NA | 4 | NA | NA | NA | 0 | 0 | 0 | 0 | 0 | 1 | a
| Full Ave A2_S1 | 226 | RGBA | 10 | 1 | 1 | 1 | 1 | 1 | 0 | 0 | 6 | 2 | A2_S1 | 2 | 1 | 1 | 2 | 1 | 2 | NA | NA | 3 | 3 | 56 | 56 | 1 | 4 | 8 | 0 | 7 | 0 | 0 | 0 | 0 | valid | 8 | 16 | 8 | 8 | C4X8 | 8 | 1 | 0 | 0 | 4 | NA | NA | 2 | 0 | 0 | 4 | NA | NA | 2 | NA | NA | 4 | NA | NA | NA | 0 | 0 | 0 | 0 | 0 | 1 | a
| Full Ave A2_S2 | 227 | RGBA | 10 | 1 | 1 | 1 | 1 | 1 | 0 | 0 | 6 | 2 | A2_S2 | 2 | 2 | 1 | 2 | 1 | 2 | NA | NA | 3 | 3 | 56 | 56 | 1 | 4 | 8 | 0 | 7 | 0 | 0 | 0 | 0 | valid | 8 | 16 | 8 | 8 | C4X8 | 8 | 1 | 0 | 0 | 4 | NA | NA | 2 | 0 | 0 | 4 | NA | NA | 2 | NA | NA | 4 | NA | NA | NA | 0 | 0 | 0 | 0 | 0 | 1 | a
| Full Ave A3_S1 | 228 | RGBA | 10 | 1 | 1 | 1 | 1 | 1 | 0 | 0 | 6 | 2 | A3_S1 | 3 | 1 | 1 | 2 | 1 | 2 | NA | NA | 3 | 3 | 56 | 56 | 1 | 4 | 8 | 0 | 7 | 0 | 0 | 0 | 0 | valid | 8 | 16 | 8 | 8 | C4X8 | 8 | 1 | 0 | 0 | 4 | NA | NA | 2 | 0 | 0 | 4 | NA | NA | 2 | NA | NA | 4 | NA | NA | NA | 0 | 0 | 0 | 0 | 0 | 1 | a
| Full Ave A3_S2 | 229 | RGBA | 10 | 1 | 1 | 1 | 1 | 1 | 0 | 0 | 6 | 2 | A3_S2 | 3 | 2 | 1 | 2 | 1 | 2 | NA | NA | 3 | 3 | 56 | 56 | 1 | 4 | 8 | 0 | 7 | 0 | 0 | 0 | 0 | valid | 8 | 16 | 8 | 8 | C4X8 | 8 | 1 | 0 | 0 | 4 | NA | NA | 2 | 0 | 0 | 4 | NA | NA | 2 | NA | NA | 4 | NA | NA | NA | 0 | 0 | 0 | 0 | 0 | 1 | a
| Full Ave A3_S3 | 230 | RGBA | 10 | 1 | 1 | 1 | 1 | 1 | 0 | 0 | 6 | 2 | A3_S3 | 3 | 3 | 1 | 2 | 1 | 2 | NA | NA | 3 | 3 | 56 | 56 | 1 | 4 | 8 | 0 | 7 | 0 | 0 | 0 | 0 | valid | 8 | 16 | 8 | 8 | C4X8 | 8 | 1 | 0 | 0 | 4 | NA | NA | 2 | 0 | 0 | 4 | NA | NA | 2 | NA | NA | 4 | NA | NA | NA | 0 | 0 | 0 | 0 | 0 | 1 | a
| 8bit RGBA global Ave Pool | 231 | RGBA | 10 | 0 | 1 | 0 | 0 | 1 | 0 | 0 | NA | 3 | NA | NA | NA | 0 | 0 | 0 | 0 | NA | NA | 3 | 3 | 7 | 7 | 1 | 4 | 8 | 0 | 7 | 0 | 0 | 0 | 0 | valid | 8 | 16 | 8 | 8 | C4X8 | 8 | 1 | 0 | 0 | 4 | NA | NA | 2 | 0 | 0 | 4 | NA | NA | 2 | NA | NA | 4 | NA | NA | NA | 0 | 0 | 0 | 0 | 0 | 1 | a
| 8bit RGBA global Ave Pool | 232 | RGBA | 10 | 0 | 1 | 0 | 0 | 1 | 0 | 0 | NA | 3 | NA | NA | NA | 0 | 0 | 0 | 0 | NA | NA | 3 | 3 | 9 | 9 | 1 | 4 | 8 | 0 | 7 | 0 | 0 | 0 | 0 | valid | 8 | 16 | 8 | 8 | C4X8 | 8 | 1 | 0 | 0 | 4 | NA | NA | 2 | 0 | 0 | 4 | NA | NA | 2 | NA | NA | 4 | NA | NA | NA | 0 | 0 | 0 | 0 | 0 | 1 | a
| 8bit RGBA global Ave Pool | 233 | RGBA | 10 | 0 | 1 | 0 | 0 | 1 | 0 | 0 | NA | 3 | NA | NA | NA | 0 | 0 | 0 | 0 | NA | NA | 3 | 3 | 11 | 11 | 1 | 4 | 8 | 0 | 7 | 0 | 0 | 0 | 0 | valid | 8 | 16 | 8 | 8 | C4X8 | 8 | 1 | 0 | 0 | 4 | NA | NA | 2 | 0 | 0 | 4 | NA | NA | 2 | NA | NA | 4 | NA | NA | NA | 0 | 0 | 0 | 0 | 0 | 1 | a
| 8bit RGBA global Ave Pool | 234 | RGBA | 10 | 0 | 1 | 0 | 0 | 1 | 0 | 0 | NA | 3 | NA | NA | NA | 0 | 0 | 0 | 0 | h4000 | 9 | 3 | 3 | 2 | 16 | 1 | 4 | 8 | 0 | 7 | 0 | 0 | 0 | 0 | valid | 8 | 16 | 8 | 8 | C4X8 | 8 | 1 | 0 | 0 | 4 | NA | NA | 2 | 0 | 0 | 4 | NA | NA | 2 | NA | NA | 4 | NA | NA | NA | 0 | 0 | 0 | 0 | 0 | 1 | a
| 8bit RGBA global Ave Pool | 235 | RGBA | 10 | 0 | 1 | 0 | 0 | 1 | 0 | 0 | NA | 3 | NA | NA | NA | 0 | 0 | 0 | 0 | h4000 | 9 | 3 | 3 | 16 | 2 | 1 | 4 | 8 | 0 | 7 | 0 | 0 | 0 | 0 | valid | 8 | 16 | 8 | 8 | C4X8 | 8 | 1 | 0 | 0 | 4 | NA | NA | 2 | 0 | 0 | 4 | NA | NA | 2 | NA | NA | 4 | NA | NA | NA | 0 | 0 | 0 | 0 | 0 | 1 | a
| 8bit RGBA global Ave Pool | 236 | RGBA | 10 | 0 | 1 | 0 | 0 | 1 | 0 | 0 | NA | 3 | NA | NA | NA | 0 | 0 | 0 | 0 | NA | NA | 3 | 3 | 11 | 11 | 1 | 4 | 8 | 0 | 7 | 0 | 0 | 0 | 0 | valid | 8 | 16 | 8 | 8 | C4X8 | 8 | 1 | 0 | 0 | 4 | NA | NA | 2 | 0 | 0 | 4 | NA | NA | 2 | NA | NA | 4 | NA | NA | NA | 0 | 0 | 0 | 0 | 0 | 1 | a
| 8bit RGBA global Ave Pool | 237 | RGBA | 10 | 0 | 1 | 0 | 0 | 1 | 0 | 0 | NA | 3 | NA | NA | NA | 0 | 0 | 0 | 0 | NA | NA | 3 | 3 | 2 | 2 | 1 | 4 | 8 | 0 | 7 | 0 | 0 | 0 | 0 | valid | 8 | 16 | 8 | 8 | C4X8 | 8 | 1 | 0 | 0 | 4 | NA | NA | 2 | 0 | 0 | 4 | NA | NA | 2 | NA | NA | 4 | NA | NA | NA | 0 | 0 | 0 | 0 | 0 | 1 | a
| 8bit RGBA global Ave Pool | 238 | RGBA | 10 | 0 | 1 | 0 | 0 | 1 | 0 | 0 | NA | 3 | NA | NA | NA | 0 | 0 | 0 | 0 | NA | NA | 3 | 3 | 3 | 3 | 1 | 4 | 8 | 0 | 7 | 0 | 0 | 0 | 0 | valid | 8 | 16 | 8 | 8 | C4X8 | 8 | 1 | 0 | 0 | 4 | NA | NA | 2 | 0 | 0 | 4 | NA | NA | 2 | NA | NA | 4 | NA | NA | NA | 0 | 0 | 0 | 0 | 0 | 1 | a
| 8bit RGBA global Ave Pool shift | 239 | RGBA | 10 | 0 | 1 | 0 | 0 | 1 | 0 | 0 | NA | 3 | NA | NA | NA | 0 | 0 | 0 | 0 | NA | 0 | 3 | 3 | 7 | 7 | 1 | 4 | 8 | 0 | 7 | 0 | 0 | 0 | 0 | valid | 8 | 16 | 8 | 8 | C4X8 | 8 | 1 | 0 | 0 | 4 | NA | NA | 2 | 0 | 0 | 4 | NA | NA | 2 | NA | NA | 4 | NA | NA | NA | 0 | 0 | 0 | 0 | 0 | 1 | a
| 8bit RGBA global Ave Pool shift | 240 | RGBA | 10 | 0 | 1 | 0 | 0 | 1 | 0 | 0 | NA | 3 | NA | NA | NA | 0 | 0 | 0 | 0 | NA | 1 | 3 | 3 | 7 | 7 | 1 | 4 | 8 | 0 | 7 | 0 | 0 | 0 | 0 | valid | 8 | 16 | 8 | 8 | C4X8 | 8 | 1 | 0 | 0 | 4 | NA | NA | 2 | 0 | 0 | 4 | NA | NA | 2 | NA | NA | 4 | NA | NA | NA | 0 | 0 | 0 | 0 | 0 | 1 | a
| 8bit RGBA global Ave Pool shift | 241 | RGBA | 10 | 0 | 1 | 0 | 0 | 1 | 0 | 0 | NA | 3 | NA | NA | NA | 0 | 0 | 0 | 0 | NA | 2 | 3 | 3 | 7 | 7 | 1 | 4 | 8 | 0 | 7 | 0 | 0 | 0 | 0 | valid | 8 | 16 | 8 | 8 | C4X8 | 8 | 1 | 0 | 0 | 4 | NA | NA | 2 | 0 | 0 | 4 | NA | NA | 2 | NA | NA | 4 | NA | NA | NA | 0 | 0 | 0 | 0 | 0 | 1 | a
| 8bit RGBA global Ave Pool shift | 242 | RGBA | 10 | 0 | 1 | 0 | 0 | 1 | 0 | 0 | NA | 3 | NA | NA | NA | 0 | 0 | 0 | 0 | NA | 3 | 3 | 3 | 7 | 7 | 1 | 4 | 8 | 0 | 7 | 0 | 0 | 0 | 0 | valid | 8 | 16 | 8 | 8 | C4X8 | 8 | 1 | 0 | 0 | 4 | NA | NA | 2 | 0 | 0 | 4 | NA | NA | 2 | NA | NA | 4 | NA | NA | NA | 0 | 0 | 0 | 0 | 0 | 1 | a
| 8bit RGBA global Ave Pool shift | 243 | RGBA | 10 | 0 | 1 | 0 | 0 | 1 | 0 | 0 | NA | 3 | NA | NA | NA | 0 | 0 | 0 | 0 | NA | 4 | 3 | 3 | 7 | 7 | 1 | 4 | 8 | 0 | 7 | 0 | 0 | 0 | 0 | valid | 8 | 16 | 8 | 8 | C4X8 | 8 | 1 | 0 | 0 | 4 | NA | NA | 2 | 0 | 0 | 4 | NA | NA | 2 | NA | NA | 4 | NA | NA | NA | 0 | 0 | 0 | 0 | 0 | 1 | a
| 8bit RGBA global Ave Pool shift | 244 | RGBA | 10 | 0 | 1 | 0 | 0 | 1 | 0 | 0 | NA | 3 | NA | NA | NA | 0 | 0 | 0 | 0 | NA | 5 | 3 | 3 | 7 | 7 | 1 | 4 | 8 | 0 | 7 | 0 | 0 | 0 | 0 | valid | 8 | 16 | 8 | 8 | C4X8 | 8 | 1 | 0 | 0 | 4 | NA | NA | 2 | 0 | 0 | 4 | NA | NA | 2 | NA | NA | 4 | NA | NA | NA | 0 | 0 | 0 | 0 | 0 | 1 | a
| 8bit RGBA global Ave Pool shift | 245 | RGBA | 10 | 0 | 1 | 0 | 0 | 1 | 0 | 0 | NA | 3 | NA | NA | NA | 0 | 0 | 0 | 0 | NA | 6 | 3 | 3 | 7 | 7 | 1 | 4 | 8 | 0 | 7 | 0 | 0 | 0 | 0 | valid | 8 | 16 | 8 | 8 | C4X8 | 8 | 1 | 0 | 0 | 4 | NA | NA | 2 | 0 | 0 | 4 | NA | NA | 2 | NA | NA | 4 | NA | NA | NA | 0 | 0 | 0 | 0 | 0 | 1 | a
| 8bit RGBA global Ave Pool shift | 246 | RGBA | 10 | 0 | 1 | 0 | 0 | 1 | 0 | 0 | NA | 3 | NA | NA | NA | 0 | 0 | 0 | 0 | NA | 7 | 3 | 3 | 7 | 7 | 1 | 4 | 8 | 0 | 7 | 0 | 0 | 0 | 0 | valid | 8 | 16 | 8 | 8 | C4X8 | 8 | 1 | 0 | 0 | 4 | NA | NA | 2 | 0 | 0 | 4 | NA | NA | 2 | NA | NA | 4 | NA | NA | NA | 0 | 0 | 0 | 0 | 0 | 1 | a
| 8bit RGBA global Ave Pool shift | 247 | RGBA | 10 | 0 | 1 | 0 | 0 | 1 | 0 | 0 | NA | 3 | NA | NA | NA | 0 | 0 | 0 | 0 | NA | 8 | 3 | 3 | 7 | 7 | 1 | 4 | 8 | 0 | 7 | 0 | 0 | 0 | 0 | valid | 8 | 16 | 8 | 8 | C4X8 | 8 | 1 | 0 | 0 | 4 | NA | NA | 2 | 0 | 0 | 4 | NA | NA | 2 | NA | NA | 4 | NA | NA | NA | 0 | 0 | 0 | 0 | 0 | 1 | a
| 8bit RGBA global Ave Pool shift | 248 | RGBA | 10 | 0 | 1 | 0 | 0 | 1 | 0 | 0 | NA | 3 | NA | NA | NA | 0 | 0 | 0 | 0 | NA | 9 | 3 | 3 | 7 | 7 | 1 | 4 | 8 | 0 | 7 | 0 | 0 | 0 | 0 | valid | 8 | 16 | 8 | 8 | C4X8 | 8 | 1 | 0 | 0 | 4 | NA | NA | 2 | 0 | 0 | 4 | NA | NA | 2 | NA | NA | 4 | NA | NA | NA | 0 | 0 | 0 | 0 | 0 | 1 | a
| 8bit RGBA global Ave Pool shift | 249 | RGBA | 10 | 0 | 1 | 0 | 0 | 1 | 0 | 0 | NA | 3 | NA | NA | NA | 0 | 0 | 0 | 0 | NA | 10 | 3 | 3 | 7 | 7 | 1 | 4 | 8 | 0 | 7 | 0 | 0 | 0 | 0 | valid | 8 | 16 | 8 | 8 | C4X8 | 8 | 1 | 0 | 0 | 4 | NA | NA | 2 | 0 | 0 | 4 | NA | NA | 2 | NA | NA | 4 | NA | NA | NA | 0 | 0 | 0 | 0 | 0 | 1 | a
| 8bit RGBA global Ave Pool shift | 250 | RGBA | 10 | 0 | 1 | 0 | 0 | 1 | 0 | 0 | NA | 3 | NA | NA | NA | 0 | 0 | 0 | 0 | NA | 11 | 3 | 3 | 7 | 7 | 1 | 4 | 8 | 0 | 7 | 0 | 0 | 0 | 0 | valid | 8 | 16 | 8 | 8 | C4X8 | 8 | 1 | 0 | 0 | 4 | NA | NA | 2 | 0 | 0 | 4 | NA | NA | 2 | NA | NA | 4 | NA | NA | NA | 0 | 0 | 0 | 0 | 0 | 1 | a
| 8bit RGBA global Ave Pool shift | 251 | RGBA | 10 | 0 | 1 | 0 | 0 | 1 | 0 | 0 | NA | 3 | NA | NA | NA | 0 | 0 | 0 | 0 | NA | 12 | 3 | 3 | 7 | 7 | 1 | 4 | 8 | 0 | 7 | 0 | 0 | 0 | 0 | valid | 8 | 16 | 8 | 8 | C4X8 | 8 | 1 | 0 | 0 | 4 | NA | NA | 2 | 0 | 0 | 4 | NA | NA | 2 | NA | NA | 4 | NA | NA | NA | 0 | 0 | 0 | 0 | 0 | 1 | a
| 8bit RGBA global Ave Pool shift | 252 | RGBA | 10 | 0 | 1 | 0 | 0 | 1 | 0 | 0 | NA | 3 | NA | NA | NA | 0 | 0 | 0 | 0 | NA | 13 | 3 | 3 | 7 | 7 | 1 | 4 | 8 | 0 | 7 | 0 | 0 | 0 | 0 | valid | 8 | 16 | 8 | 8 | C4X8 | 8 | 1 | 0 | 0 | 4 | NA | NA | 2 | 0 | 0 | 4 | NA | NA | 2 | NA | NA | 4 | NA | NA | NA | 0 | 0 | 0 | 0 | 0 | 1 | a
| 8bit RGBA global Ave Pool shift | 253 | RGBA | 10 | 0 | 1 | 0 | 0 | 1 | 0 | 0 | NA | 3 | NA | NA | NA | 0 | 0 | 0 | 0 | NA | 14 | 3 | 3 | 7 | 7 | 1 | 4 | 8 | 0 | 7 | 0 | 0 | 0 | 0 | valid | 8 | 16 | 8 | 8 | C4X8 | 8 | 1 | 0 | 0 | 4 | NA | NA | 2 | 0 | 0 | 4 | NA | NA | 2 | NA | NA | 4 | NA | NA | NA | 0 | 0 | 0 | 0 | 0 | 1 | a
| 8bit RGBA global Ave Pool shift | 254 | RGBA | 10 | 0 | 1 | 0 | 0 | 1 | 0 | 0 | NA | 3 | NA | NA | NA | 0 | 0 | 0 | 0 | NA | 15 | 3 | 3 | 7 | 7 | 1 | 4 | 8 | 0 | 7 | 0 | 0 | 0 | 0 | valid | 8 | 16 | 8 | 8 | C4X8 | 8 | 1 | 0 | 0 | 4 | NA | NA | 2 | 0 | 0 | 4 | NA | NA | 2 | NA | NA | 4 | NA | NA | NA | 0 | 0 | 0 | 0 | 0 | 1 | a
Kernel Size Test Cases | 8bit RGBA: k5x5 | 255 | RGBA | 10 | 1 | 1 | 1 | 1 | 0 | 0 | 0 | NA | 0 | NA | NA | NA | NA | NA | NA | NA | NA | NA | 5 | 5 | 56 | 56 | 1 | 4 | 8 | 0 | 7 | 0 | 0 | 0 | 0 | valid | 8 | 16 | 8 | 8 | C4X8 | 8 | 1 | 0 | 0 | 4 | NA | NA | 2 | 0 | 0 | 4 | NA | NA | 2 | NA | NA | 4 | NA | NA | NA | 0 | 0 | 0 | 0 | 0 | 1 | a
| 8bit RGBA: k7x7 | 256 | RGBA | 10 | 1 | 1 | 1 | 1 | 0 | 0 | 0 | NA | 0 | NA | NA | NA | NA | NA | NA | NA | NA | NA | 7 | 7 | 56 | 56 | 1 | 4 | 8 | 0 | 7 | 0 | 0 | 0 | 0 | valid | 8 | 16 | 8 | 8 | C4X8 | 8 | 1 | 0 | 0 | 4 | NA | NA | 2 | 0 | 0 | 4 | NA | NA | 2 | NA | NA | 4 | NA | NA | NA | 0 | 0 | 0 | 0 | 0 | 1 | a
| 8bit RGBA: k9x9 | 257 | RGBA | 10 | 1 | 1 | 1 | 1 | 0 | 0 | 0 | NA | 0 | NA | NA | NA | NA | NA | NA | NA | NA | NA | 9 | 9 | 56 | 56 | 1 | 4 | 8 | 0 | 7 | 0 | 0 | 0 | 0 | valid | 8 | 16 | 8 | 8 | C4X8 | 8 | 1 | 0 | 0 | 4 | NA | NA | 2 | 0 | 0 | 4 | NA | NA | 2 | NA | NA | 4 | NA | NA | NA | 0 | 0 | 0 | 0 | 0 | 1 | a
| 8bit RGBA: k11x11 | 258 | RGBA | 10 | 1 | 1 | 1 | 1 | 0 | 0 | 0 | NA | 0 | NA | NA | NA | NA | NA | NA | NA | NA | NA | 11 | 11 | 56 | 56 | 1 | 4 | 8 | 0 | 7 | 0 | 0 | 0 | 0 | valid | 8 | 16 | 8 | 8 | C4X8 | 8 | 1 | 0 | 0 | 4 | NA | NA | 2 | 0 | 0 | 4 | NA | NA | 2 | NA | NA | 4 | NA | NA | NA | 0 | 0 | 0 | 0 | 0 | 1 | a
| 8bit RGBA: k13x13 | 259 | RGBA | 10 | 1 | 1 | 1 | 1 | 0 | 0 | 0 | NA | 0 | NA | NA | NA | NA | NA | NA | NA | NA | NA | 13 | 13 | 56 | 56 | 1 | 4 | 8 | 0 | 7 | 0 | 0 | 0 | 0 | valid | 8 | 16 | 8 | 8 | C4X8 | 8 | 1 | 0 | 0 | 4 | NA | NA | 2 | 0 | 0 | 4 | NA | NA | 2 | NA | NA | 4 | NA | NA | NA | 0 | 0 | 0 | 0 | 0 | 1 | a
| 8bit RGBA: k15x15 | 260 | RGBA | 10 | 1 | 1 | 1 | 1 | 0 | 0 | 0 | NA | 0 | NA | NA | NA | NA | NA | NA | NA | NA | NA | 15 | 15 | 56 | 56 | 1 | 4 | 8 | 0 | 7 | 0 | 0 | 0 | 0 | valid | 8 | 16 | 8 | 8 | C4X8 | 8 | 1 | 0 | 0 | 4 | NA | NA | 2 | 0 | 0 | 4 | NA | NA | 2 | NA | NA | 4 | NA | NA | NA | 0 | 0 | 0 | 0 | 0 | 1 | a
| 8bit RGBA: k1x3 | 261 | RGBA | 10 | 1 | 1 | 1 | 1 | 0 | 0 | 0 | NA | 0 | NA | NA | NA | NA | NA | NA | NA | NA | NA | 1 | 3 | 56 | 56 | 1 | 4 | 8 | 0 | 7 | 0 | 0 | 0 | 0 | valid | 8 | 16 | 8 | 8 | C4X8 | 8 | 1 | 0 | 0 | 4 | NA | NA | 2 | 0 | 0 | 4 | NA | NA | 2 | NA | NA | 4 | NA | NA | NA | 0 | 0 | 0 | 0 | 0 | 1 | a
| 8bit RGBA: k3x1 | 262 | RGBA | 10 | 1 | 1 | 1 | 1 | 0 | 0 | 0 | NA | 0 | NA | NA | NA | NA | NA | NA | NA | NA | NA | 3 | 1 | 56 | 56 | 1 | 4 | 8 | 0 | 7 | 0 | 0 | 0 | 0 | valid | 8 | 16 | 8 | 8 | C4X8 | 8 | 1 | 0 | 0 | 4 | NA | NA | 2 | 0 | 0 | 4 | NA | NA | 2 | NA | NA | 4 | NA | NA | NA | 0 | 0 | 0 | 0 | 0 | 1 | a
| 8bit RGBA: k1x7 | 263 | RGBA | 10 | 1 | 1 | 1 | 1 | 0 | 0 | 0 | NA | 0 | NA | NA | NA | NA | NA | NA | NA | NA | NA | 1 | 7 | 56 | 56 | 1 | 4 | 8 | 0 | 7 | 0 | 0 | 0 | 0 | valid | 8 | 16 | 8 | 8 | C4X8 | 8 | 1 | 0 | 0 | 4 | NA | NA | 2 | 0 | 0 | 4 | NA | NA | 2 | NA | NA | 4 | NA | NA | NA | 0 | 0 | 0 | 0 | 0 | 1 | a
| 8bit RGBA: k7x1 | 264 | RGBA | 10 | 1 | 1 | 1 | 1 | 0 | 0 | 0 | NA | 0 | NA | NA | NA | NA | NA | NA | NA | NA | NA | 7 | 1 | 56 | 56 | 1 | 4 | 8 | 0 | 7 | 0 | 0 | 0 | 0 | valid | 8 | 16 | 8 | 8 | C4X8 | 8 | 1 | 0 | 0 | 4 | NA | NA | 2 | 0 | 0 | 4 | NA | NA | 2 | NA | NA | 4 | NA | NA | NA | 0 | 0 | 0 | 0 | 0 | 1 | a
| 8bit RGBA: k1x9 | 265 | RGBA | 10 | 1 | 1 | 1 | 1 | 0 | 0 | 0 | NA | 0 | NA | NA | NA | NA | NA | NA | NA | NA | NA | 1 | 9 | 56 | 56 | 1 | 4 | 8 | 0 | 7 | 0 | 0 | 0 | 0 | valid | 8 | 16 | 8 | 8 | C4X8 | 8 | 1 | 0 | 0 | 4 | NA | NA | 2 | 0 | 0 | 4 | NA | NA | 2 | NA | NA | 4 | NA | NA | NA | 0 | 0 | 0 | 0 | 0 | 1 | a
| 8bit RGBA: k9x1 | 266 | RGBA | 10 | 1 | 1 | 1 | 1 | 0 | 0 | 0 | NA | 0 | NA | NA | NA | NA | NA | NA | NA | NA | NA | 9 | 1 | 56 | 56 | 1 | 4 | 8 | 0 | 7 | 0 | 0 | 0 | 0 | valid | 8 | 16 | 8 | 8 | C4X8 | 8 | 1 | 0 | 0 | 4 | NA | NA | 2 | 0 | 0 | 4 | NA | NA | 2 | NA | NA | 4 | NA | NA | NA | 0 | 0 | 0 | 0 | 0 | 1 | a
| 8bit RGBA: k1x11 | 267 | RGBA | 10 | 1 | 1 | 1 | 1 | 0 | 0 | 0 | NA | 0 | NA | NA | NA | NA | NA | NA | NA | NA | NA | 1 | 11 | 56 | 56 | 1 | 4 | 8 | 0 | 7 | 0 | 0 | 0 | 0 | valid | 8 | 16 | 8 | 8 | C4X8 | 8 | 1 | 0 | 0 | 4 | NA | NA | 2 | 0 | 0 | 4 | NA | NA | 2 | NA | NA | 4 | NA | NA | NA | 0 | 0 | 0 | 0 | 0 | 1 | a
| 8bit RGBA: k11x1 | 268 | RGBA | 10 | 1 | 1 | 1 | 1 | 0 | 0 | 0 | NA | 0 | NA | NA | NA | NA | NA | NA | NA | NA | NA | 11 | 1 | 56 | 56 | 1 | 4 | 8 | 0 | 7 | 0 | 0 | 0 | 0 | valid | 8 | 16 | 8 | 8 | C4X8 | 8 | 1 | 0 | 0 | 4 | NA | NA | 2 | 0 | 0 | 4 | NA | NA | 2 | NA | NA | 4 | NA | NA | NA | 0 | 0 | 0 | 0 | 0 | 1 | a
Kernel Size Test Cases: same padding | 8bit RGBA: k5x5 | 269 | RGBA | 10 | 1 | 1 | 1 | 1 | 0 | 0 | 0 | NA | 0 | NA | NA | NA | NA | NA | NA | NA | NA | NA | 5 | 5 | 56 | 56 | 1 | 4 | 8 | 0 | 7 | 2 | 2 | 2 | 2 | valid | 8 | 16 | 8 | 8 | C4X8 | 8 | 1 | 0 | 0 | 4 | NA | NA | 2 | 0 | 0 | 4 | NA | NA | 2 | NA | NA | 4 | NA | NA | NA | 0 | 0 | 0 | 0 | 0 | 1 | a
| 8bit RGBA: k7x7 | 270 | RGBA | 10 | 1 | 1 | 1 | 1 | 0 | 0 | 0 | NA | 0 | NA | NA | NA | NA | NA | NA | NA | NA | NA | 7 | 7 | 56 | 56 | 1 | 4 | 8 | 0 | 7 | 3 | 3 | 3 | 3 | valid | 8 | 16 | 8 | 8 | C4X8 | 8 | 1 | 0 | 0 | 4 | NA | NA | 2 | 0 | 0 | 4 | NA | NA | 2 | NA | NA | 4 | NA | NA | NA | 0 | 0 | 0 | 0 | 0 | 1 | a
| 8bit RGBA: k9x9 | 271 | RGBA | 10 | 1 | 1 | 1 | 1 | 0 | 0 | 0 | NA | 0 | NA | NA | NA | NA | NA | NA | NA | NA | NA | 9 | 9 | 56 | 56 | 1 | 4 | 8 | 0 | 7 | 4 | 4 | 4 | 4 | valid | 8 | 16 | 8 | 8 | C4X8 | 8 | 1 | 0 | 0 | 4 | NA | NA | 2 | 0 | 0 | 4 | NA | NA | 2 | NA | NA | 4 | NA | NA | NA | 0 | 0 | 0 | 0 | 0 | 1 | a
| 8bit RGBA: k11x11 | 272 | RGBA | 10 | 1 | 1 | 1 | 1 | 0 | 0 | 0 | NA | 0 | NA | NA | NA | NA | NA | NA | NA | NA | NA | 11 | 11 | 56 | 56 | 1 | 4 | 8 | 0 | 7 | 5 | 5 | 5 | 5 | valid | 8 | 16 | 8 | 8 | C4X8 | 8 | 1 | 0 | 0 | 4 | NA | NA | 2 | 0 | 0 | 4 | NA | NA | 2 | NA | NA | 4 | NA | NA | NA | 0 | 0 | 0 | 0 | 0 | 1 | a
| 8bit RGBA: k13x13 | 273 | RGBA | 10 | 1 | 1 | 1 | 1 | 0 | 0 | 0 | NA | 0 | NA | NA | NA | NA | NA | NA | NA | NA | NA | 13 | 13 | 56 | 56 | 1 | 4 | 8 | 0 | 7 | 6 | 6 | 6 | 6 | valid | 8 | 16 | 8 | 8 | C4X8 | 8 | 1 | 0 | 0 | 4 | NA | NA | 2 | 0 | 0 | 4 | NA | NA | 2 | NA | NA | 4 | NA | NA | NA | 0 | 0 | 0 | 0 | 0 | 1 | a
| 8bit RGBA: k15x15 | 274 | RGBA | 10 | 1 | 1 | 1 | 1 | 0 | 0 | 0 | NA | 0 | NA | NA | NA | NA | NA | NA | NA | NA | NA | 15 | 15 | 56 | 56 | 1 | 4 | 8 | 0 | 7 | 7 | 7 | 7 | 7 | valid | 8 | 16 | 8 | 8 | C4X8 | 8 | 1 | 0 | 0 | 4 | NA | NA | 2 | 0 | 0 | 4 | NA | NA | 2 | NA | NA | 4 | NA | NA | NA | 0 | 0 | 0 | 0 | 0 | 1 | a
| 8bit RGBA: k1x3 | 275 | RGBA | 10 | 1 | 1 | 1 | 1 | 0 | 0 | 0 | NA | 0 | NA | NA | NA | NA | NA | NA | NA | NA | NA | 1 | 3 | 56 | 56 | 1 | 4 | 8 | 0 | 7 | 1 | 1 | 0 | 0 | valid | 8 | 16 | 8 | 8 | C4X8 | 8 | 1 | 0 | 0 | 4 | NA | NA | 2 | 0 | 0 | 4 | NA | NA | 2 | NA | NA | 4 | NA | NA | NA | 0 | 0 | 0 | 0 | 0 | 1 | a
| 8bit RGBA: k3x1 | 276 | RGBA | 10 | 1 | 1 | 1 | 1 | 0 | 0 | 0 | NA | 0 | NA | NA | NA | NA | NA | NA | NA | NA | NA | 3 | 1 | 56 | 56 | 1 | 4 | 8 | 0 | 7 | 0 | 0 | 1 | 1 | valid | 8 | 16 | 8 | 8 | C4X8 | 8 | 1 | 0 | 0 | 4 | NA | NA | 2 | 0 | 0 | 4 | NA | NA | 2 | NA | NA | 4 | NA | NA | NA | 0 | 0 | 0 | 0 | 0 | 1 | a
| 8bit RGBA: k1x7 | 277 | RGBA | 10 | 1 | 1 | 1 | 1 | 0 | 0 | 0 | NA | 0 | NA | NA | NA | NA | NA | NA | NA | NA | NA | 1 | 7 | 56 | 56 | 1 | 4 | 8 | 0 | 7 | 3 | 3 | 0 | 0 | valid | 8 | 16 | 8 | 8 | C4X8 | 8 | 1 | 0 | 0 | 4 | NA | NA | 2 | 0 | 0 | 4 | NA | NA | 2 | NA | NA | 4 | NA | NA | NA | 0 | 0 | 0 | 0 | 0 | 1 | a
| 8bit RGBA: k7x1 | 278 | RGBA | 10 | 1 | 1 | 1 | 1 | 0 | 0 | 0 | NA | 0 | NA | NA | NA | NA | NA | NA | NA | NA | NA | 7 | 1 | 56 | 56 | 1 | 4 | 8 | 0 | 7 | 0 | 0 | 3 | 3 | valid | 8 | 16 | 8 | 8 | C4X8 | 8 | 1 | 0 | 0 | 4 | NA | NA | 2 | 0 | 0 | 4 | NA | NA | 2 | NA | NA | 4 | NA | NA | NA | 0 | 0 | 0 | 0 | 0 | 1 | a
| 8bit RGBA: k1x9 | 279 | RGBA | 10 | 1 | 1 | 1 | 1 | 0 | 0 | 0 | NA | 0 | NA | NA | NA | NA | NA | NA | NA | NA | NA | 1 | 9 | 56 | 56 | 1 | 4 | 8 | 0 | 7 | 4 | 4 | 0 | 0 | valid | 8 | 16 | 8 | 8 | C4X8 | 8 | 1 | 0 | 0 | 4 | NA | NA | 2 | 0 | 0 | 4 | NA | NA | 2 | NA | NA | 4 | NA | NA | NA | 0 | 0 | 0 | 0 | 0 | 1 | a
| 8bit RGBA: k9x1 | 280 | RGBA | 10 | 1 | 1 | 1 | 1 | 0 | 0 | 0 | NA | 0 | NA | NA | NA | NA | NA | NA | NA | NA | NA | 9 | 1 | 56 | 56 | 1 | 4 | 8 | 0 | 7 | 0 | 0 | 4 | 4 | valid | 8 | 16 | 8 | 8 | C4X8 | 8 | 1 | 0 | 0 | 4 | NA | NA | 2 | 0 | 0 | 4 | NA | NA | 2 | NA | NA | 4 | NA | NA | NA | 0 | 0 | 0 | 0 | 0 | 1 | a
| 8bit RGBA: k1x11 | 281 | RGBA | 10 | 1 | 1 | 1 | 1 | 0 | 0 | 0 | NA | 0 | NA | NA | NA | NA | NA | NA | NA | NA | NA | 1 | 11 | 56 | 56 | 1 | 4 | 8 | 0 | 7 | 5 | 5 | 0 | 0 | valid | 8 | 16 | 8 | 8 | C4X8 | 8 | 1 | 0 | 0 | 4 | NA | NA | 2 | 0 | 0 | 4 | NA | NA | 2 | NA | NA | 4 | NA | NA | NA | 0 | 0 | 0 | 0 | 0 | 1 | a
| 8bit RGBA: k11x1 | 282 | RGBA | 10 | 1 | 1 | 1 | 1 | 0 | 0 | 0 | NA | 0 | NA | NA | NA | NA | NA | NA | NA | NA | NA | 11 | 1 | 56 | 56 | 1 | 4 | 8 | 0 | 7 | 0 | 0 | 5 | 5 | valid | 8 | 16 | 8 | 8 | C4X8 | 8 | 1 | 0 | 0 | 4 | NA | NA | 2 | 0 | 0 | 4 | NA | NA | 2 | NA | NA | 4 | NA | NA | NA | 0 | 0 | 0 | 0 | 0 | 1 | a
Use Hstride for s2 | 8bit RGBA s2 hstride | 283 | RGBA | 10 | 1 | 1 | 0 | 0 | 0 | 0 | 0 | 6 | 0 | 2x2_S2 | 2 | 2 | 0 | 0 | 0 | 0 | NA | NA | 3 | 3 | 56 | 56 | 2 | 4 | 8 | 0 | 7 | 1 | 1 | 1 | 1 | valid | 8 | 16 | 8 | 8 | C4X8 | 8 | 1 | 0 | 0 | 4 | NA | NA | 2 | 0 | 0 | 4 | NA | NA | 2 | NA | NA | 4 | NA | NA | NA | 0 | 0 | 0 | 0 | 0 | 1 | a
| 8bit RGBA size s2 hstride | 284 | RGBA | 10 | 1 | 1 | 0 | 0 | 0 | 0 | 0 | 6 | 0 | 2x2_S2 | 2 | 2 | 0 | 0 | 0 | 0 | NA | NA | 3 | 3 | 7 | 33 | 2 | 4 | 8 | 0 | 7 | 1 | 1 | 1 | 1 | valid | 8 | 16 | 8 | 8 | C4X8 | 8 | 1 | 0 | 0 | 4 | NA | NA | 2 | 0 | 0 | 4 | NA | NA | 2 | NA | NA | 4 | NA | NA | NA | 0 | 0 | 0 | 0 | 0 | 1 | a
| 8bit RGBA size s2 | 285 | RGBA | 10 | 1 | 1 | 0 | 0 | 0 | 0 | 0 | 6 | 0 | 2x2_S2 | 2 | 2 | 0 | 0 | 0 | 0 | NA | NA | 3 | 3 | 7 | 7 | 2 | 4 | 8 | 0 | 7 | 1 | 1 | 1 | 1 | valid | 8 | 16 | 8 | 8 | C4X8 | 8 | 1 | 0 | 0 | 4 | NA | NA | 2 | 0 | 0 | 4 | NA | NA | 2 | NA | NA | 4 | NA | NA | NA | 0 | 0 | 0 | 0 | 0 | 1 | a
| 8bit RGBA size s2 hstride | 286 | RGBA | 10 | 1 | 1 | 0 | 0 | 0 | 0 | 0 | 6 | 0 | 2x2_S2 | 2 | 2 | 0 | 0 | 0 | 0 | NA | NA | 3 | 3 | 33 | 7 | 2 | 4 | 8 | 0 | 7 | 1 | 1 | 1 | 1 | valid | 8 | 16 | 8 | 8 | C4X8 | 8 | 1 | 0 | 0 | 4 | NA | NA | 2 | 0 | 0 | 4 | NA | NA | 2 | NA | NA | 4 | NA | NA | NA | 0 | 0 | 0 | 0 | 0 | 1 | a
| 8bit RGBA size s2 | 287 | RGBA | 10 | 1 | 1 | 0 | 0 | 0 | 0 | 0 | 6 | 0 | 2x2_S2 | 2 | 2 | 0 | 0 | 0 | 0 | NA | NA | 3 | 3 | 3 | 3 | 2 | 4 | 8 | 0 | 7 | 1 | 1 | 1 | 1 | valid | 8 | 16 | 8 | 8 | C4X8 | 8 | 1 | 0 | 0 | 4 | NA | NA | 2 | 0 | 0 | 4 | NA | NA | 2 | NA | NA | 4 | NA | NA | NA | 0 | 0 | 0 | 0 | 0 | 1 | a
| 8bit RGBA size s2 hstride | 288 | RGBA | 10 | 1 | 1 | 0 | 0 | 0 | 0 | 0 | 6 | 0 | 2x2_S2 | 2 | 2 | 0 | 0 | 0 | 0 | NA | NA | 3 | 3 | 1 | 1 | 2 | 4 | 8 | 0 | 7 | 1 | 1 | 1 | 1 | valid | 8 | 16 | 8 | 8 | C4X8 | 8 | 1 | 0 | 0 | 4 | NA | NA | 2 | 0 | 0 | 4 | NA | NA | 2 | NA | NA | 4 | NA | NA | NA | 0 | 0 | 0 | 0 | 0 | 1 | a
| 8bit RGBA size s2 | 289 | RGBA | 10 | 1 | 1 | 0 | 0 | 0 | 0 | 0 | 6 | 0 | 2x2_S2 | 2 | 2 | 0 | 0 | 0 | 0 | NA | NA | 3 | 3 | 2 | 2 | 2 | 4 | 8 | 0 | 7 | 1 | 1 | 1 | 1 | valid | 8 | 16 | 8 | 8 | C4X8 | 8 | 1 | 0 | 0 | 4 | NA | NA | 2 | 0 | 0 | 4 | NA | NA | 2 | NA | NA | 4 | NA | NA | NA | 0 | 0 | 0 | 0 | 0 | 1 | a
| 8bit RGBA size s2 hstride | 290 | RGBA | 10 | 1 | 1 | 0 | 0 | 0 | 0 | 0 | 6 | 0 | 2x2_S2 | 2 | 2 | 0 | 0 | 0 | 0 | NA | NA | 3 | 3 | 8 | 8 | 2 | 4 | 8 | 0 | 7 | 1 | 1 | 1 | 1 | valid | 8 | 16 | 8 | 8 | C4X8 | 8 | 1 | 0 | 0 | 4 | NA | NA | 2 | 0 | 0 | 4 | NA | NA | 2 | NA | NA | 4 | NA | NA | NA | 0 | 0 | 0 | 0 | 0 | 1 | a
| 8bit RGBA size s2 | 291 | RGBA | 10 | 1 | 1 | 0 | 0 | 0 | 0 | 0 | 6 | 0 | 2x2_S2 | 2 | 2 | 0 | 0 | 0 | 0 | NA | NA | 3 | 3 | 1 | 33 | 2 | 4 | 8 | 0 | 7 | 1 | 1 | 1 | 1 | valid | 8 | 16 | 8 | 8 | C4X8 | 8 | 1 | 0 | 0 | 4 | NA | NA | 2 | 0 | 0 | 4 | NA | NA | 2 | NA | NA | 4 | NA | NA | NA | 0 | 0 | 0 | 0 | 0 | 1 | a
| 8bit RGBA size s2 hstride | 292 | RGBA | 10 | 1 | 1 | 0 | 0 | 0 | 0 | 0 | 6 | 0 | 2x2_S2 | 2 | 2 | 0 | 0 | 0 | 0 | NA | NA | 3 | 3 | 33 | 1 | 2 | 4 | 8 | 0 | 7 | 1 | 1 | 1 | 1 | valid | 8 | 16 | 8 | 8 | C4X8 | 8 | 1 | 0 | 0 | 4 | NA | NA | 2 | 0 | 0 | 4 | NA | NA | 2 | NA | NA | 4 | NA | NA | NA | 0 | 0 | 0 | 0 | 0 | 1 | a

## v15_8bitdense
Setting Group | Test Case Notes | test case number | conv mode (in model operation) | conv_mode in HW setting | conv en | pconv en | pconv bn en | pconv relu en | pconv pool en | bn_relu_pool_order (pconv order) | relu mode | ReLU6 clamp | pool_mode | pool size and stride | pool size | pool stride | pool padding up | pool padding dn | pool padding left | pool padding right | GAP mul | GAP shift | kernel size w | kernel size H | input size w (col) | input size h (row) | conv stride | input channel num | output channel num | concat channel start index | concat channel end index | up padding t | dn padding b | left padding l | right padding r | padding mode | input bit width | PSUM bit width | output bit width | weight bit # | input format | output format | NMEM_FM config | NMEM_FM offset.x | NMEM_FM offset.y | NMEM_FM w | NMEM_FM h | NMEM_FM l | NMEM_ST config | NMEM_ST offset.x | NMEM_ST offset.y | NMEM_ST w | NMEM_ST h | NMEM_ST l | NMEM_PS config | NMEM_PS offset.x | NMEM_PS offset.y | NMEM_PS w | NMEM_PS h | NMEM_PS l | start line next layer | weight compression | PCONV_shift adjust | conv coarse shift adjust | conv fine shift adjust' | feature compression | thread # | thread index
| 8bit dense base | 1 | dense | 1 | 1 | 1 | 0 | 0 | 0 | 0 | 0 | 6 | 0 | 2x2_S2 | 2 | 2 | 0 | 0 | 0 | 0 | NA | NA | 3 | 3 | 56 | 56 | 1 | 8 | 10 | 0 | 9 | 0 | 0 | 0 | 0 | valid | 8 | 16 | 8 | 8 | C16X8R4 | 10 | 1 | 0 | 0 | 4 | NA | NA | 2 | 0 | 0 | 4 | NA | NA | 2 | NA | NA | 4 | NA | NA | NA | 0 | 0 | 0 | 0 | 0 | 1 | a
| 8bit dense size | 2 | dense | 1 | 1 | 1 | 0 | 0 | 0 | 0 | 0 | 6 | 0 | 2x2_S2 | 2 | 2 | 0 | 0 | 0 | 0 | NA | NA | 3 | 3 | 7 | 33 | 1 | 8 | 1024 | 0 | 1023 | 0 | 0 | 0 | 0 | valid | 8 | 16 | 8 | 8 | C16X8R4 | 10 | 1 | 0 | 0 | 4 | NA | NA | 2 | 0 | 0 | 4 | NA | NA | 2 | NA | NA | 4 | NA | NA | NA | 0 | 0 | 0 | 0 | 0 | 1 | a
| 8bit dense size | 3 | dense | 1 | 1 | 1 | 0 | 0 | 0 | 0 | 0 | 6 | 0 | 2x2_S2 | 2 | 2 | 0 | 0 | 0 | 0 | NA | NA | 3 | 3 | 7 | 7 | 1 | 8 | 1024 | 0 | 1023 | 0 | 0 | 0 | 0 | valid | 8 | 16 | 8 | 8 | C16X8R4 | 10 | 1 | 0 | 0 | 4 | NA | NA | 2 | 0 | 0 | 4 | NA | NA | 2 | NA | NA | 4 | NA | NA | NA | 0 | 0 | 0 | 0 | 0 | 1 | a
| 8bit dense size | 4 | dense | 1 | 1 | 1 | 0 | 0 | 0 | 0 | 0 | 6 | 0 | 2x2_S2 | 2 | 2 | 0 | 0 | 0 | 0 | NA | NA | 3 | 3 | 33 | 7 | 1 | 8 | 1024 | 0 | 1023 | 0 | 0 | 0 | 0 | valid | 8 | 16 | 8 | 8 | C16X8R4 | 10 | 1 | 0 | 0 | 4 | NA | NA | 2 | 0 | 0 | 4 | NA | NA | 2 | NA | NA | 4 | NA | NA | NA | 0 | 0 | 0 | 0 | 0 | 1 | a
| 8bit dense size | 5 | dense | 1 | 1 | 1 | 0 | 0 | 0 | 0 | 0 | 6 | 0 | 2x2_S2 | 2 | 2 | 0 | 0 | 0 | 0 | NA | NA | 3 | 3 | 3 | 3 | 1 | 8 | 1024 | 0 | 1023 | 0 | 0 | 0 | 0 | valid | 8 | 16 | 8 | 8 | C16X8R4 | 10 | 1 | 0 | 0 | 4 | NA | NA | 2 | 0 | 0 | 4 | NA | NA | 2 | NA | NA | 4 | NA | NA | NA | 0 | 0 | 0 | 0 | 0 | 1 | a
| 8bit dense size | 6 | dense | 1 | 1 | 1 | 0 | 0 | 0 | 0 | 0 | 6 | 0 | 2x2_S2 | 2 | 2 | 0 | 0 | 0 | 0 | NA | NA | 3 | 3 | 1 | 1 | 1 | 8 | 1024 | 0 | 1023 | 0 | 0 | 0 | 0 | valid | 8 | 16 | 8 | 8 | C16X8R4 | 10 | 1 | 0 | 0 | 4 | NA | NA | 2 | 0 | 0 | 4 | NA | NA | 2 | NA | NA | 4 | NA | NA | NA | 0 | 0 | 0 | 0 | 0 | 1 | a
| 8bit dense size | 7 | dense | 1 | 1 | 1 | 0 | 0 | 0 | 0 | 0 | 6 | 0 | 2x2_S2 | 2 | 2 | 0 | 0 | 0 | 0 | NA | NA | 3 | 3 | 2 | 2 | 1 | 8 | 1024 | 0 | 1023 | 0 | 0 | 0 | 0 | valid | 8 | 16 | 8 | 8 | C16X8R4 | 10 | 1 | 0 | 0 | 4 | NA | NA | 2 | 0 | 0 | 4 | NA | NA | 2 | NA | NA | 4 | NA | NA | NA | 0 | 0 | 0 | 0 | 0 | 1 | a
| 8bit dense size | 8 | dense | 1 | 1 | 1 | 0 | 0 | 0 | 0 | 0 | 6 | 0 | 2x2_S2 | 2 | 2 | 0 | 0 | 0 | 0 | NA | NA | 3 | 3 | 8 | 8 | 1 | 8 | 1024 | 0 | 1023 | 0 | 0 | 0 | 0 | valid | 8 | 16 | 8 | 8 | C16X8R4 | 10 | 1 | 0 | 0 | 4 | NA | NA | 2 | 0 | 0 | 4 | NA | NA | 2 | NA | NA | 4 | NA | NA | NA | 0 | 0 | 0 | 0 | 0 | 1 | a
| 8bit dense size | 9 | dense | 1 | 1 | 1 | 0 | 0 | 0 | 0 | 0 | 6 | 0 | 2x2_S2 | 2 | 2 | 0 | 0 | 0 | 0 | NA | NA | 3 | 3 | 1 | 33 | 1 | 8 | 1024 | 0 | 1023 | 0 | 0 | 0 | 0 | valid | 8 | 16 | 8 | 8 | C16X8R4 | 10 | 1 | 0 | 0 | 4 | NA | NA | 2 | 0 | 0 | 4 | NA | NA | 2 | NA | NA | 4 | NA | NA | NA | 0 | 0 | 0 | 0 | 0 | 1 | a
| 8bit dense size | 10 | dense | 1 | 1 | 1 | 0 | 0 | 0 | 0 | 0 | 6 | 0 | 2x2_S2 | 2 | 2 | 0 | 0 | 0 | 0 | NA | NA | 3 | 3 | 33 | 1 | 1 | 8 | 1024 | 0 | 1023 | 0 | 0 | 0 | 0 | valid | 8 | 16 | 8 | 8 | C16X8R4 | 10 | 1 | 0 | 0 | 4 | NA | NA | 2 | 0 | 0 | 4 | NA | NA | 2 | NA | NA | 4 | NA | NA | NA | 0 | 0 | 0 | 0 | 0 | 1 | a
| 8bit dense chnum | 11 | dense | 1 | 1 | 1 | 0 | 0 | 0 | 0 | 0 | 6 | 0 | 2x2_S2 | 2 | 2 | 0 | 0 | 0 | 0 | NA | NA | 3 | 3 | 56 | 56 | 1 | 1 | 1 | 0 | 1 | 0 | 0 | 0 | 0 | valid | 8 | 16 | 8 | 8 | C16X8R4 | 10 | 1 | 0 | 0 | 4 | NA | NA | 2 | 0 | 0 | 4 | NA | NA | 2 | NA | NA | 4 | NA | NA | NA | 0 | 0 | 0 | 0 | 0 | 1 | a
| 8bit dense chnum | 12 | dense | 1 | 1 | 1 | 0 | 0 | 0 | 0 | 0 | 6 | 0 | 2x2_S2 | 2 | 2 | 0 | 0 | 0 | 0 | NA | NA | 3 | 3 | 7 | 7 | 1 | 64 | 1 | 0 | 1 | 0 | 0 | 0 | 0 | valid | 8 | 16 | 8 | 8 | C16X8R4 | 10 | 1 | 0 | 0 | 4 | NA | NA | 2 | 0 | 0 | 4 | NA | NA | 2 | NA | NA | 4 | NA | NA | NA | 0 | 0 | 0 | 0 | 0 | 1 | a
| 8bit dense chnum | 13 | dense | 1 | 1 | 1 | 0 | 0 | 0 | 0 | 0 | 6 | 0 | 2x2_S2 | 2 | 2 | 0 | 0 | 0 | 0 | NA | NA | 3 | 3 | 7 | 7 | 1 | 1 | 64 | 0 | 63 | 0 | 0 | 0 | 0 | valid | 8 | 16 | 8 | 8 | C16X8R4 | 10 | 1 | 0 | 0 | 4 | NA | NA | 2 | 0 | 0 | 4 | NA | NA | 2 | NA | NA | 4 | NA | NA | NA | 0 | 0 | 0 | 0 | 0 | 1 | a
| 8bit dense chnum | 14 | dense | 1 | 1 | 1 | 0 | 0 | 0 | 0 | 0 | 6 | 0 | 2x2_S2 | 2 | 2 | 0 | 0 | 0 | 0 | NA | NA | 3 | 3 | 7 | 7 | 1 | 65 | 65 | 0 | 64 | 0 | 0 | 0 | 0 | valid | 8 | 16 | 8 | 8 | C16X8R4 | 10 | 1 | 0 | 0 | 4 | NA | NA | 2 | 0 | 0 | 4 | NA | NA | 2 | NA | NA | 4 | NA | NA | NA | 0 | 0 | 0 | 0 | 0 | 1 | a
| 8bit dense chnum | 15 | dense | 1 | 1 | 1 | 0 | 0 | 0 | 0 | 0 | 6 | 0 | 2x2_S2 | 2 | 2 | 0 | 0 | 0 | 0 | NA | NA | 3 | 3 | 7 | 7 | 1 | 2 | 1024 | 0 | 1023 | 0 | 0 | 0 | 0 | valid | 8 | 16 | 8 | 8 | C16X8R4 | 10 | 1 | 0 | 0 | 4 | NA | NA | 2 | 0 | 0 | 4 | NA | NA | 2 | NA | NA | 4 | NA | NA | NA | 0 | 0 | 0 | 0 | 0 | 1 | a
| 8bit dense chnum | 16 | dense | 1 | 1 | 1 | 0 | 0 | 0 | 0 | 0 | 6 | 0 | 2x2_S2 | 2 | 2 | 0 | 0 | 0 | 0 | NA | NA | 3 | 3 | 7 | 7 | 1 | 512 | 2 | 0 | 1 | 0 | 0 | 0 | 0 | valid | 8 | 16 | 8 | 8 | C16X8R4 | 10 | 1 | 0 | 0 | 4 | NA | NA | 2 | 0 | 0 | 4 | NA | NA | 2 | NA | NA | 4 | NA | NA | NA | 0 | 0 | 0 | 0 | 0 | 1 | a
| 8bit dense chnum | 17 | dense | 1 | 1 | 1 | 0 | 0 | 0 | 0 | 0 | 6 | 0 | 2x2_S2 | 2 | 2 | 0 | 0 | 0 | 0 | NA | NA | 3 | 3 | 7 | 7 | 1 | 4 | 1024 | 0 | 1023 | 0 | 0 | 0 | 0 | valid | 8 | 16 | 8 | 8 | C16X8R4 | 10 | 1 | 0 | 0 | 4 | NA | NA | 2 | 0 | 0 | 4 | NA | NA | 2 | NA | NA | 4 | NA | NA | NA | 0 | 0 | 0 | 0 | 0 | 1 | a
| 8bit dense chnum | 18 | dense | 1 | 1 | 1 | 0 | 0 | 0 | 0 | 0 | 6 | 0 | 2x2_S2 | 2 | 2 | 0 | 0 | 0 | 0 | NA | NA | 3 | 3 | 7 | 7 | 1 | 512 | 10 | 0 | 9 | 0 | 0 | 0 | 0 | valid | 8 | 16 | 8 | 8 | C16X8R4 | 10 | 1 | 0 | 0 | 4 | NA | NA | 2 | 0 | 0 | 4 | NA | NA | 2 | NA | NA | 4 | NA | NA | NA | 0 | 0 | 0 | 0 | 0 | 1 | a
| 8bit dense chnum | 19 | dense | 1 | 1 | 1 | 0 | 0 | 0 | 0 | 0 | 6 | 0 | 2x2_S2 | 2 | 2 | 0 | 0 | 0 | 0 | NA | NA | 3 | 3 | 1 | 1 | 1 | 64 | 1 | 0 | 1 | 0 | 0 | 0 | 0 | valid | 8 | 16 | 8 | 8 | C16X8R4 | 10 | 1 | 0 | 0 | 4 | NA | NA | 2 | 0 | 0 | 4 | NA | NA | 2 | NA | NA | 4 | NA | NA | NA | 0 | 0 | 0 | 0 | 0 | 1 | a
| 8bit dense chnum | 20 | dense | 1 | 1 | 1 | 0 | 0 | 0 | 0 | 0 | 6 | 0 | 2x2_S2 | 2 | 2 | 0 | 0 | 0 | 0 | NA | NA | 3 | 3 | 1 | 1 | 1 | 1 | 64 | 0 | 63 | 0 | 0 | 0 | 0 | valid | 8 | 16 | 8 | 8 | C16X8R4 | 10 | 1 | 0 | 0 | 4 | NA | NA | 2 | 0 | 0 | 4 | NA | NA | 2 | NA | NA | 4 | NA | NA | NA | 0 | 0 | 0 | 0 | 0 | 1 | a
| 8bit dense chnum | 21 | dense | 1 | 1 | 1 | 0 | 0 | 0 | 0 | 0 | 6 | 0 | 2x2_S2 | 2 | 2 | 0 | 0 | 0 | 0 | NA | NA | 3 | 3 | 1 | 1 | 1 | 65 | 65 | 0 | 64 | 0 | 0 | 0 | 0 | valid | 8 | 16 | 8 | 8 | C16X8R4 | 10 | 1 | 0 | 0 | 4 | NA | NA | 2 | 0 | 0 | 4 | NA | NA | 2 | NA | NA | 4 | NA | NA | NA | 0 | 0 | 0 | 0 | 0 | 1 | a
| 8bit dense chnum | 22 | dense | 1 | 1 | 1 | 0 | 0 | 0 | 0 | 0 | 6 | 0 | 2x2_S2 | 2 | 2 | 0 | 0 | 0 | 0 | NA | NA | 3 | 3 | 1 | 1 | 1 | 10 | 2048 | 0 | 2047 | 0 | 0 | 0 | 0 | valid | 8 | 16 | 8 | 8 | C16X8R4 | 10 | 1 | 0 | 0 | 4 | NA | NA | 2 | 0 | 0 | 4 | NA | NA | 2 | NA | NA | 4 | NA | NA | NA | 0 | 0 | 0 | 0 | 0 | 1 | a
| 8bit dense chnum | 23 | dense | 1 | 1 | 1 | 0 | 0 | 0 | 0 | 0 | 6 | 0 | 2x2_S2 | 2 | 2 | 0 | 0 | 0 | 0 | NA | NA | 3 | 3 | 1 | 1 | 1 | 2048 | 10 | 0 | 9 | 0 | 0 | 0 | 0 | valid | 8 | 16 | 8 | 8 | C16X8R4 | 10 | 1 | 0 | 0 | 4 | NA | NA | 2 | 0 | 0 | 4 | NA | NA | 2 | NA | NA | 4 | NA | NA | NA | 0 | 0 | 0 | 0 | 0 | 1 | a
| 8bit dense chnum | 24 | dense | 1 | 1 | 1 | 0 | 0 | 0 | 0 | 0 | 6 | 0 | 2x2_S2 | 2 | 2 | 0 | 0 | 0 | 0 | NA | NA | 3 | 3 | 1 | 1 | 1 | 2048 | 2048 | 0 | 2047 | 0 | 0 | 0 | 0 | valid | 8 | 16 | 8 | 8 | C16X8R4 | 10 | 1 | 0 | 0 | 4 | NA | NA | 2 | 0 | 0 | 4 | NA | NA | 2 | NA | NA | 4 | NA | NA | NA | 0 | 0 | 0 | 0 | 0 | 1 | a
| 8bit dense base | 25 | dense | 1 | 1 | 1 | 0 | 0 | 0 | 0 | 0 | 6 | 0 | 2x2_S2 | 2 | 2 | 0 | 0 | 0 | 0 | NA | NA | 3 | 3 | 56 | 56 | 1 | 8 | 10 | 0 | 9 | 0 | 0 | 0 | 0 | valid | 8 | 16 | 8 | 8 | C16X8R4 | 8 | 1 | 0 | 0 | 4 | NA | NA | 2 | 0 | 0 | 4 | NA | NA | 2 | NA | NA | 4 | NA | NA | NA | 0 | 0 | 0 | 0 | 0 | 1 | a
| 8bit dense size | 26 | dense | 1 | 1 | 1 | 0 | 0 | 0 | 0 | 0 | 6 | 0 | 2x2_S2 | 2 | 2 | 0 | 0 | 0 | 0 | NA | NA | 3 | 3 | 7 | 33 | 1 | 8 | 1024 | 0 | 1023 | 0 | 0 | 0 | 0 | valid | 8 | 16 | 8 | 8 | C16X8R4 | 8 | 1 | 0 | 0 | 4 | NA | NA | 2 | 0 | 0 | 4 | NA | NA | 2 | NA | NA | 4 | NA | NA | NA | 0 | 0 | 0 | 0 | 0 | 1 | a
| 8bit dense size | 27 | dense | 1 | 1 | 1 | 0 | 0 | 0 | 0 | 0 | 6 | 0 | 2x2_S2 | 2 | 2 | 0 | 0 | 0 | 0 | NA | NA | 3 | 3 | 7 | 7 | 1 | 8 | 1024 | 0 | 1023 | 0 | 0 | 0 | 0 | valid | 8 | 16 | 8 | 8 | C16X8R4 | 8 | 1 | 0 | 0 | 4 | NA | NA | 2 | 0 | 0 | 4 | NA | NA | 2 | NA | NA | 4 | NA | NA | NA | 0 | 0 | 0 | 0 | 0 | 1 | a
| 8bit dense size | 28 | dense | 1 | 1 | 1 | 0 | 0 | 0 | 0 | 0 | 6 | 0 | 2x2_S2 | 2 | 2 | 0 | 0 | 0 | 0 | NA | NA | 3 | 3 | 33 | 7 | 1 | 8 | 1024 | 0 | 1023 | 0 | 0 | 0 | 0 | valid | 8 | 16 | 8 | 8 | C16X8R4 | 8 | 1 | 0 | 0 | 4 | NA | NA | 2 | 0 | 0 | 4 | NA | NA | 2 | NA | NA | 4 | NA | NA | NA | 0 | 0 | 0 | 0 | 0 | 1 | a
| 8bit dense size | 29 | dense | 1 | 1 | 1 | 0 | 0 | 0 | 0 | 0 | 6 | 0 | 2x2_S2 | 2 | 2 | 0 | 0 | 0 | 0 | NA | NA | 3 | 3 | 3 | 3 | 1 | 8 | 1024 | 0 | 1023 | 0 | 0 | 0 | 0 | valid | 8 | 16 | 8 | 8 | C16X8R4 | 8 | 1 | 0 | 0 | 4 | NA | NA | 2 | 0 | 0 | 4 | NA | NA | 2 | NA | NA | 4 | NA | NA | NA | 0 | 0 | 0 | 0 | 0 | 1 | a
| 8bit dense size | 30 | dense | 1 | 1 | 1 | 0 | 0 | 0 | 0 | 0 | 6 | 0 | 2x2_S2 | 2 | 2 | 0 | 0 | 0 | 0 | NA | NA | 3 | 3 | 1 | 1 | 1 | 8 | 1024 | 0 | 1023 | 0 | 0 | 0 | 0 | valid | 8 | 16 | 8 | 8 | C16X8R4 | 8 | 1 | 0 | 0 | 4 | NA | NA | 2 | 0 | 0 | 4 | NA | NA | 2 | NA | NA | 4 | NA | NA | NA | 0 | 0 | 0 | 0 | 0 | 1 | a
| 8bit dense size | 31 | dense | 1 | 1 | 1 | 0 | 0 | 0 | 0 | 0 | 6 | 0 | 2x2_S2 | 2 | 2 | 0 | 0 | 0 | 0 | NA | NA | 3 | 3 | 2 | 2 | 1 | 8 | 1024 | 0 | 1023 | 0 | 0 | 0 | 0 | valid | 8 | 16 | 8 | 8 | C16X8R4 | 8 | 1 | 0 | 0 | 4 | NA | NA | 2 | 0 | 0 | 4 | NA | NA | 2 | NA | NA | 4 | NA | NA | NA | 0 | 0 | 0 | 0 | 0 | 1 | a
| 8bit dense size | 32 | dense | 1 | 1 | 1 | 0 | 0 | 0 | 0 | 0 | 6 | 0 | 2x2_S2 | 2 | 2 | 0 | 0 | 0 | 0 | NA | NA | 3 | 3 | 8 | 8 | 1 | 8 | 1024 | 0 | 1023 | 0 | 0 | 0 | 0 | valid | 8 | 16 | 8 | 8 | C16X8R4 | 8 | 1 | 0 | 0 | 4 | NA | NA | 2 | 0 | 0 | 4 | NA | NA | 2 | NA | NA | 4 | NA | NA | NA | 0 | 0 | 0 | 0 | 0 | 1 | a
| 8bit dense size | 33 | dense | 1 | 1 | 1 | 0 | 0 | 0 | 0 | 0 | 6 | 0 | 2x2_S2 | 2 | 2 | 0 | 0 | 0 | 0 | NA | NA | 3 | 3 | 1 | 33 | 1 | 8 | 1024 | 0 | 1023 | 0 | 0 | 0 | 0 | valid | 8 | 16 | 8 | 8 | C16X8R4 | 8 | 1 | 0 | 0 | 4 | NA | NA | 2 | 0 | 0 | 4 | NA | NA | 2 | NA | NA | 4 | NA | NA | NA | 0 | 0 | 0 | 0 | 0 | 1 | a
| 8bit dense size | 34 | dense | 1 | 1 | 1 | 0 | 0 | 0 | 0 | 0 | 6 | 0 | 2x2_S2 | 2 | 2 | 0 | 0 | 0 | 0 | NA | NA | 3 | 3 | 33 | 1 | 1 | 8 | 1024 | 0 | 1023 | 0 | 0 | 0 | 0 | valid | 8 | 16 | 8 | 8 | C16X8R4 | 8 | 1 | 0 | 0 | 4 | NA | NA | 2 | 0 | 0 | 4 | NA | NA | 2 | NA | NA | 4 | NA | NA | NA | 0 | 0 | 0 | 0 | 0 | 1 | a
| 8bit dense chnum | 35 | dense | 1 | 1 | 1 | 0 | 0 | 0 | 0 | 0 | 6 | 0 | 2x2_S2 | 2 | 2 | 0 | 0 | 0 | 0 | NA | NA | 3 | 3 | 56 | 56 | 1 | 1 | 1 | 0 | 1 | 0 | 0 | 0 | 0 | valid | 8 | 16 | 8 | 8 | C16X8R4 | 8 | 1 | 0 | 0 | 4 | NA | NA | 2 | 0 | 0 | 4 | NA | NA | 2 | NA | NA | 4 | NA | NA | NA | 0 | 0 | 0 | 0 | 0 | 1 | a
| 8bit dense chnum | 36 | dense | 1 | 1 | 1 | 0 | 0 | 0 | 0 | 0 | 6 | 0 | 2x2_S2 | 2 | 2 | 0 | 0 | 0 | 0 | NA | NA | 3 | 3 | 7 | 7 | 1 | 64 | 1 | 0 | 1 | 0 | 0 | 0 | 0 | valid | 8 | 16 | 8 | 8 | C16X8R4 | 8 | 1 | 0 | 0 | 4 | NA | NA | 2 | 0 | 0 | 4 | NA | NA | 2 | NA | NA | 4 | NA | NA | NA | 0 | 0 | 0 | 0 | 0 | 1 | a
| 8bit dense chnum | 37 | dense | 1 | 1 | 1 | 0 | 0 | 0 | 0 | 0 | 6 | 0 | 2x2_S2 | 2 | 2 | 0 | 0 | 0 | 0 | NA | NA | 3 | 3 | 7 | 7 | 1 | 1 | 64 | 0 | 63 | 0 | 0 | 0 | 0 | valid | 8 | 16 | 8 | 8 | C16X8R4 | 8 | 1 | 0 | 0 | 4 | NA | NA | 2 | 0 | 0 | 4 | NA | NA | 2 | NA | NA | 4 | NA | NA | NA | 0 | 0 | 0 | 0 | 0 | 1 | a
| 8bit dense chnum | 38 | dense | 1 | 1 | 1 | 0 | 0 | 0 | 0 | 0 | 6 | 0 | 2x2_S2 | 2 | 2 | 0 | 0 | 0 | 0 | NA | NA | 3 | 3 | 7 | 7 | 1 | 65 | 65 | 0 | 64 | 0 | 0 | 0 | 0 | valid | 8 | 16 | 8 | 8 | C16X8R4 | 8 | 1 | 0 | 0 | 4 | NA | NA | 2 | 0 | 0 | 4 | NA | NA | 2 | NA | NA | 4 | NA | NA | NA | 0 | 0 | 0 | 0 | 0 | 1 | a
| 8bit dense chnum | 39 | dense | 1 | 1 | 1 | 0 | 0 | 0 | 0 | 0 | 6 | 0 | 2x2_S2 | 2 | 2 | 0 | 0 | 0 | 0 | NA | NA | 3 | 3 | 7 | 7 | 1 | 2 | 1024 | 0 | 1023 | 0 | 0 | 0 | 0 | valid | 8 | 16 | 8 | 8 | C16X8R4 | 8 | 1 | 0 | 0 | 4 | NA | NA | 2 | 0 | 0 | 4 | NA | NA | 2 | NA | NA | 4 | NA | NA | NA | 0 | 0 | 0 | 0 | 0 | 1 | a
| 8bit dense chnum | 40 | dense | 1 | 1 | 1 | 0 | 0 | 0 | 0 | 0 | 6 | 0 | 2x2_S2 | 2 | 2 | 0 | 0 | 0 | 0 | NA | NA | 3 | 3 | 7 | 7 | 1 | 512 | 2 | 0 | 1 | 0 | 0 | 0 | 0 | valid | 8 | 16 | 8 | 8 | C16X8R4 | 8 | 1 | 0 | 0 | 4 | NA | NA | 2 | 0 | 0 | 4 | NA | NA | 2 | NA | NA | 4 | NA | NA | NA | 0 | 0 | 0 | 0 | 0 | 1 | a
| 8bit dense chnum | 41 | dense | 1 | 1 | 1 | 0 | 0 | 0 | 0 | 0 | 6 | 0 | 2x2_S2 | 2 | 2 | 0 | 0 | 0 | 0 | NA | NA | 3 | 3 | 7 | 7 | 1 | 4 | 1024 | 0 | 1023 | 0 | 0 | 0 | 0 | valid | 8 | 16 | 8 | 8 | C16X8R4 | 8 | 1 | 0 | 0 | 4 | NA | NA | 2 | 0 | 0 | 4 | NA | NA | 2 | NA | NA | 4 | NA | NA | NA | 0 | 0 | 0 | 0 | 0 | 1 | a
| 8bit dense chnum | 42 | dense | 1 | 1 | 1 | 0 | 0 | 0 | 0 | 0 | 6 | 0 | 2x2_S2 | 2 | 2 | 0 | 0 | 0 | 0 | NA | NA | 3 | 3 | 7 | 7 | 1 | 512 | 10 | 0 | 9 | 0 | 0 | 0 | 0 | valid | 8 | 16 | 8 | 8 | C16X8R4 | 8 | 1 | 0 | 0 | 4 | NA | NA | 2 | 0 | 0 | 4 | NA | NA | 2 | NA | NA | 4 | NA | NA | NA | 0 | 0 | 0 | 0 | 0 | 1 | a
| 8bit dense chnum | 43 | dense | 1 | 1 | 1 | 0 | 0 | 0 | 0 | 0 | 6 | 0 | 2x2_S2 | 2 | 2 | 0 | 0 | 0 | 0 | NA | NA | 3 | 3 | 1 | 1 | 1 | 64 | 1 | 0 | 1 | 0 | 0 | 0 | 0 | valid | 8 | 16 | 8 | 8 | C16X8R4 | 8 | 1 | 0 | 0 | 4 | NA | NA | 2 | 0 | 0 | 4 | NA | NA | 2 | NA | NA | 4 | NA | NA | NA | 0 | 0 | 0 | 0 | 0 | 1 | a
| 8bit dense chnum | 44 | dense | 1 | 1 | 1 | 0 | 0 | 0 | 0 | 0 | 6 | 0 | 2x2_S2 | 2 | 2 | 0 | 0 | 0 | 0 | NA | NA | 3 | 3 | 1 | 1 | 1 | 1 | 64 | 0 | 63 | 0 | 0 | 0 | 0 | valid | 8 | 16 | 8 | 8 | C16X8R4 | 8 | 1 | 0 | 0 | 4 | NA | NA | 2 | 0 | 0 | 4 | NA | NA | 2 | NA | NA | 4 | NA | NA | NA | 0 | 0 | 0 | 0 | 0 | 1 | a
| 8bit dense chnum | 45 | dense | 1 | 1 | 1 | 0 | 0 | 0 | 0 | 0 | 6 | 0 | 2x2_S2 | 2 | 2 | 0 | 0 | 0 | 0 | NA | NA | 3 | 3 | 1 | 1 | 1 | 65 | 65 | 0 | 64 | 0 | 0 | 0 | 0 | valid | 8 | 16 | 8 | 8 | C16X8R4 | 8 | 1 | 0 | 0 | 4 | NA | NA | 2 | 0 | 0 | 4 | NA | NA | 2 | NA | NA | 4 | NA | NA | NA | 0 | 0 | 0 | 0 | 0 | 1 | a
| 8bit dense chnum | 46 | dense | 1 | 1 | 1 | 0 | 0 | 0 | 0 | 0 | 6 | 0 | 2x2_S2 | 2 | 2 | 0 | 0 | 0 | 0 | NA | NA | 3 | 3 | 1 | 1 | 1 | 10 | 2048 | 0 | 2047 | 0 | 0 | 0 | 0 | valid | 8 | 16 | 8 | 8 | C16X8R4 | 8 | 1 | 0 | 0 | 4 | NA | NA | 2 | 0 | 0 | 4 | NA | NA | 2 | NA | NA | 4 | NA | NA | NA | 0 | 0 | 0 | 0 | 0 | 1 | a
| 8bit dense chnum | 47 | dense | 1 | 1 | 1 | 0 | 0 | 0 | 0 | 0 | 6 | 0 | 2x2_S2 | 2 | 2 | 0 | 0 | 0 | 0 | NA | NA | 3 | 3 | 1 | 1 | 1 | 2048 | 10 | 0 | 9 | 0 | 0 | 0 | 0 | valid | 8 | 16 | 8 | 8 | C16X8R4 | 8 | 1 | 0 | 0 | 4 | NA | NA | 2 | 0 | 0 | 4 | NA | NA | 2 | NA | NA | 4 | NA | NA | NA | 0 | 0 | 0 | 0 | 0 | 1 | a
| 8bit dense chnum | 48 | dense | 1 | 1 | 1 | 0 | 0 | 0 | 0 | 0 | 6 | 0 | 2x2_S2 | 2 | 2 | 0 | 0 | 0 | 0 | NA | NA | 3 | 3 | 1 | 1 | 1 | 2048 | 2048 | 0 | 2047 | 0 | 0 | 0 | 0 | valid | 8 | 16 | 8 | 8 | C16X8R4 | 8 | 1 | 0 | 0 | 4 | NA | NA | 2 | 0 | 0 | 4 | NA | NA | 2 | NA | NA | 4 | NA | NA | NA | 0 | 0 | 0 | 0 | 0 | 1 | a
| 8bit dense base bw | 49 | dense | 1 | 1 | 1 | 0 | 0 | 0 | 0 | 0 | 6 | 0 | 2x2_S2 | 2 | 2 | 0 | 0 | 0 | 0 | NA | NA | 3 | 3 | 7 | 7 | 1 | 512 | 10 | 0 | 9 | 0 | 0 | 0 | 0 | valid | 8 | 16 | 16 | 8 | C16X8R4 | 0 | 1 | 0 | 0 | 4 | NA | NA | 2 | 0 | 0 | 4 | NA | NA | 2 | NA | NA | 4 | NA | NA | NA | 0 | 0 | 0 | 0 | 0 | 1 | a
| 8bit dense base bw | 50 | dense | 1 | 1 | 1 | 0 | 0 | 0 | 0 | 0 | 6 | 0 | 2x2_S2 | 2 | 2 | 0 | 0 | 0 | 0 | NA | NA | 3 | 3 | 7 | 7 | 1 | 512 | 10 | 0 | 9 | 0 | 0 | 0 | 0 | valid | 8 | 16 | 16 | 8 | C16X8R4 | 1 | 1 | 0 | 0 | 4 | NA | NA | 2 | 0 | 0 | 4 | NA | NA | 2 | NA | NA | 4 | NA | NA | NA | 0 | 0 | 0 | 0 | 0 | 1 | a
| 8bit dense base bw | 51 | dense | 1 | 1 | 1 | 0 | 0 | 0 | 0 | 0 | 6 | 0 | 2x2_S2 | 2 | 2 | 0 | 0 | 0 | 0 | NA | NA | 3 | 3 | 7 | 7 | 1 | 512 | 10 | 0 | 9 | 0 | 0 | 0 | 0 | valid | 8 | 16 | 16 | 8 | C16X8R4 | 2 | 1 | 0 | 0 | 4 | NA | NA | 2 | 0 | 0 | 4 | NA | NA | 2 | NA | NA | 4 | NA | NA | NA | 0 | 0 | 0 | 0 | 0 | 1 | a
| 8bit dense NMEM | 52 | dense | 1 | 1 | 1 | 0 | 0 | 0 | 0 | 0 | 6 | 0 | 2x2_S2 | 2 | 2 | 0 | 0 | 0 | 0 | NA | NA | 3 | 3 | 7 | 7 | 1 | 512 | 10 | 0 | 9 | 0 | 0 | 0 | 0 | valid | 8 | 16 | 8 | 8 | C16X8R4 | 8 | 2 | 0 | 0 | 4 | NA | NA | 1 | 0 | 0 | 4 | NA | NA | 1 | NA | NA | 4 | NA | NA | NA | 0 | 0 | 0 | 0 | 0 | 1 | a
| 8bit dense base output format | 53 | dense | 1 | 1 | 1 | 0 | 0 | 0 | 0 | 0 | 6 | 0 | 2x2_S2 | 2 | 2 | 0 | 0 | 0 | 0 | NA | NA | 3 | 3 | 7 | 7 | 1 | 512 | 10 | 0 | 9 | 0 | 0 | 0 | 0 | valid | 8 | 16 | 8 | 8 | C16X8R4 | 9 | 1 | 0 | 0 | 4 | NA | NA | 2 | 0 | 0 | 4 | NA | NA | 2 | NA | NA | 4 | NA | NA | NA | 0 | 0 | 0 | 0 | 0 | 1 | a
| 8bit dense base output format | 54 | dense | 1 | 1 | 1 | 0 | 0 | 0 | 0 | 0 | 6 | 0 | 2x2_S2 | 2 | 2 | 0 | 0 | 0 | 0 | NA | NA | 3 | 3 | 7 | 7 | 1 | 512 | 10 | 0 | 9 | 0 | 0 | 0 | 0 | valid | 8 | 16 | 8 | 8 | C16X8R4 | 10 | 1 | 0 | 0 | 4 | NA | NA | 2 | 0 | 0 | 4 | NA | NA | 2 | NA | NA | 4 | NA | NA | NA | 0 | 0 | 0 | 0 | 0 | 1 | a
| 8bit dense NMEM | 55 | dense | 1 | 1 | 1 | 0 | 0 | 0 | 0 | 0 | 6 | 0 | 2x2_S2 | 2 | 2 | 0 | 0 | 0 | 0 | NA | NA | 3 | 3 | 7 | 7 | 1 | 512 | 1024 | 0 | 1023 | 0 | 0 | 0 | 0 | valid | 8 | 16 | 8 | 8 | C16X8R4 | 8 | 2 | 0 | 0 | 4 | NA | NA | 1 | 0 | 0 | 4 | NA | NA | 1 | NA | NA | 4 | NA | NA | NA | 0 | 0 | 0 | 0 | 0 | 1 | a
Note | C16X8R4 is the input data NMEM format. However, dense layer treats it as a different format and needs to change row col number
Here the setting is based on the Csim understanding. Since HW need to enable GAP and also recalculate row and col number, this work is done in compiler

## v16_8bitadd
Setting Group | Test Case Notes | test case number | conv mode (in model operation) | conv_mode in HW setting | conv en | pconv en | pconv bn en | pconv relu en | pconv pool en | bn_relu_pool_order (pconv order) | relu mode | ReLU6 clamp | pool_mode | pool size and stride | pool size | pool stride | pool padding up | pool padding dn | pool padding left | pool padding right | GAP mul | GAP shift | kernel size w | kernel size H | input size w (col) | input size h (row) | conv stride | input channel num | output channel num | concat channel start index | concat channel end index | up padding t | dn padding b | left padding l | right padding r | padding mode | input bit width | PSUM bit width | output bit width | weight bit # | input format | output format | NMEM_FM config | NMEM_FM offset.x | NMEM_FM offset.y | NMEM_FM w | NMEM_FM h | NMEM_FM l | NMEM_ST config | NMEM_ST offset.x | NMEM_ST offset.y | NMEM_ST w | NMEM_ST h | NMEM_ST l | NMEM_PS config | NMEM_PS offset.x | NMEM_PS offset.y | NMEM_PS w | NMEM_PS h | NMEM_PS l | start line next layer | weight compression | PCONV_shift adjust | conv coarse shift adjust | conv fine shift adjust' | feature compression | thread # | thread index | conv_coarse_shift | conv_add_shift
| 8bit add | 1 | add | 15 | 1 | 1 | 0 | 0 | 0 | 0 | 0 | 6 | 0 | 2x2_S2 | 2 | 2 | 0 | 0 | 0 | 0 | NA | NA | 3 | 3 | 56 | 56 | 1 | 8 | 8 | 0 | 7 | 0 | 0 | 0 | 0 | valid | 8 | 8 | 8 | 8 | C1X8 | 8 | 1 | 0 | 0 | 4 | NA | NA | 2 | 0 | 0 | 4 | NA | NA | 2 | NA | NA | 4 | NA | NA | NA | 0 | 0 | 0 | 0 | 0 | 1 | a | 0 | 0
| 8bit add | 2 | add | 15 | 1 | 1 | 0 | 0 | 0 | 0 | 0 | 6 | 0 | 2x2_S2 | 2 | 2 | 0 | 0 | 0 | 0 | NA | NA | 3 | 3 | 56 | 56 | 1 | 8 | 8 | 0 | 7 | 0 | 0 | 0 | 0 | valid | 8 | 8 | 8 | 8 | C1X8 | 9 | 1 | 0 | 0 | 4 | NA | NA | 2 | 0 | 0 | 4 | NA | NA | 2 | NA | NA | 4 | NA | NA | NA | 0 | 0 | 0 | 0 | 0 | 1 | a | 0 | 0
| 8bit add | 3 | add | 15 | 1 | 1 | 0 | 0 | 0 | 0 | 0 | 6 | 0 | 2x2_S2 | 2 | 2 | 0 | 0 | 0 | 0 | NA | NA | 3 | 3 | 56 | 56 | 1 | 8 | 8 | 0 | 7 | 0 | 0 | 0 | 0 | valid | 8 | 8 | 8 | 8 | C1X8 | 10 | 1 | 0 | 0 | 4 | NA | NA | 2 | 0 | 0 | 4 | NA | NA | 2 | NA | NA | 4 | NA | NA | NA | 0 | 0 | 0 | 0 | 0 | 1 | a | 0 | 0
| 8bit add | 4 | add | 15 | 1 | 1 | 0 | 0 | 0 | 0 | 0 | 6 | 0 | 2x2_S2 | 2 | 2 | 0 | 0 | 0 | 0 | NA | NA | 3 | 3 | 56 | 56 | 1 | 8 | 8 | 0 | 7 | 0 | 0 | 0 | 0 | valid | 8 | 8 | 8 | 8 | C1X8 | 11 | 1 | 0 | 0 | 4 | NA | NA | 2 | 0 | 0 | 4 | NA | NA | 2 | NA | NA | 4 | NA | NA | NA | 0 | 0 | 0 | 0 | 0 | 1 | a | 0 | 0
| 8bit add | 5 | add | 15 | 1 | 1 | 0 | 0 | 0 | 0 | 0 | 6 | 0 | 2x2_S2 | 2 | 2 | 0 | 0 | 0 | 0 | NA | NA | 3 | 3 | 1 | 1 | 1 | 8 | 8 | 0 | 7 | 0 | 0 | 0 | 0 | valid | 8 | 8 | 8 | 8 | C1X8 | 8 | 1 | 0 | 0 | 4 | NA | NA | 2 | 0 | 0 | 4 | NA | NA | 2 | NA | NA | 4 | NA | NA | NA | 0 | 0 | 0 | 0 | 0 | 1 | a | 0 | 0
| 8bit add | 6 | add | 15 | 1 | 1 | 0 | 0 | 0 | 0 | 0 | 6 | 0 | 2x2_S2 | 2 | 2 | 0 | 0 | 0 | 0 | NA | NA | 3 | 3 | 1 | 16 | 1 | 8 | 8 | 0 | 7 | 0 | 0 | 0 | 0 | valid | 8 | 8 | 8 | 8 | C1X8 | 8 | 1 | 0 | 0 | 4 | NA | NA | 2 | 0 | 0 | 4 | NA | NA | 2 | NA | NA | 4 | NA | NA | NA | 0 | 0 | 0 | 0 | 0 | 1 | a | 0 | 0
| 8bit add | 7 | add | 15 | 1 | 1 | 0 | 0 | 0 | 0 | 0 | 6 | 0 | 2x2_S2 | 2 | 2 | 0 | 0 | 0 | 0 | NA | NA | 3 | 3 | 16 | 1 | 1 | 8 | 8 | 0 | 7 | 0 | 0 | 0 | 0 | valid | 8 | 8 | 8 | 8 | C1X8 | 8 | 1 | 0 | 0 | 4 | NA | NA | 2 | 0 | 0 | 4 | NA | NA | 2 | NA | NA | 4 | NA | NA | NA | 0 | 0 | 0 | 0 | 0 | 1 | a | 0 | 0
| 8bit add | 8 | add | 15 | 1 | 1 | 0 | 0 | 0 | 0 | 0 | 6 | 0 | 2x2_S2 | 2 | 2 | 0 | 0 | 0 | 0 | NA | NA | 3 | 3 | 3 | 3 | 1 | 8 | 8 | 0 | 7 | 0 | 0 | 0 | 0 | valid | 8 | 8 | 8 | 8 | C1X8 | 8 | 1 | 0 | 0 | 4 | NA | NA | 2 | 0 | 0 | 4 | NA | NA | 2 | NA | NA | 4 | NA | NA | NA | 0 | 0 | 0 | 0 | 0 | 1 | a | 0 | 0
| 8bit add | 9 | add | 15 | 1 | 1 | 0 | 0 | 0 | 0 | 0 | 6 | 0 | 2x2_S2 | 2 | 2 | 0 | 0 | 0 | 0 | NA | NA | 3 | 3 | 7 | 7 | 1 | 64 | 64 | 0 | 63 | 0 | 0 | 0 | 0 | valid | 8 | 8 | 8 | 8 | C1X8 | 8 | 1 | 0 | 0 | 4 | NA | NA | 2 | 0 | 0 | 4 | NA | NA | 2 | NA | NA | 4 | NA | NA | NA | 0 | 0 | 0 | 0 | 0 | 1 | a | 0 | 0
| 8bit add | 10 | add | 15 | 1 | 1 | 0 | 0 | 0 | 0 | 0 | 6 | 0 | 2x2_S2 | 2 | 2 | 0 | 0 | 0 | 0 | NA | NA | 3 | 3 | 7 | 7 | 1 | 65 | 65 | 0 | 64 | 0 | 0 | 0 | 0 | valid | 8 | 8 | 8 | 8 | C1X8 | 8 | 1 | 0 | 0 | 4 | NA | NA | 2 | 0 | 0 | 4 | NA | NA | 2 | NA | NA | 4 | NA | NA | NA | 0 | 0 | 0 | 0 | 0 | 1 | a | 0 | 0
| 8bit add | 11 | add | 15 | 1 | 1 | 0 | 0 | 0 | 0 | 0 | 6 | 0 | 2x2_S2 | 2 | 2 | 0 | 0 | 0 | 0 | NA | NA | 3 | 3 | 11 | 11 | 1 | 17 | 17 | 0 | 16 | 0 | 0 | 0 | 0 | valid | 8 | 8 | 8 | 8 | C1X8 | 8 | 1 | 0 | 0 | 4 | NA | NA | 2 | 0 | 0 | 4 | NA | NA | 2 | NA | NA | 4 | NA | NA | NA | 0 | 0 | 0 | 0 | 0 | 1 | a | 0 | 0
| 8bit add | 12 | add | 15 | 1 | 1 | 0 | 0 | 0 | 0 | 0 | 6 | 0 | 2x2_S2 | 2 | 2 | 0 | 0 | 0 | 0 | NA | NA | 3 | 3 | 3 | 3 | 1 | 512 | 512 | 0 | 511 | 0 | 0 | 0 | 0 | valid | 8 | 8 | 8 | 8 | C1X8 | 8 | 1 | 0 | 0 | 4 | NA | NA | 2 | 0 | 0 | 4 | NA | NA | 2 | NA | NA | 4 | NA | NA | NA | 0 | 0 | 0 | 0 | 0 | 1 | a | 0 | 0
| 8bit add | 13 | add | 15 | 1 | 1 | 0 | 0 | 0 | 0 | 0 | 6 | 0 | 2x2_S2 | 2 | 2 | 0 | 0 | 0 | 0 | NA | NA | 3 | 3 | 56 | 56 | 1 | 8 | 8 | 0 | 7 | 0 | 0 | 0 | 0 | valid | 8 | 8 | 16 | 8 | C1X8 | 0 | 1 | 0 | 0 | 4 | NA | NA | 2 | 0 | 0 | 4 | NA | NA | 2 | NA | NA | 4 | NA | NA | NA | 0 | 0 | 0 | 0 | 0 | 1 | a | 0 | 0
| 8bit add | 14 | add | 15 | 1 | 1 | 0 | 0 | 0 | 0 | 0 | 6 | 0 | 2x2_S2 | 2 | 2 | 0 | 0 | 0 | 0 | NA | NA | 3 | 3 | 56 | 56 | 1 | 8 | 8 | 0 | 7 | 0 | 0 | 0 | 0 | valid | 8 | 8 | 16 | 8 | C1X8 | 1 | 1 | 0 | 0 | 4 | NA | NA | 2 | 0 | 0 | 4 | NA | NA | 2 | NA | NA | 4 | NA | NA | NA | 0 | 0 | 0 | 0 | 0 | 1 | a | 0 | 0
| 8bit add | 15 | add | 15 | 1 | 1 | 0 | 0 | 0 | 0 | 0 | 6 | 0 | 2x2_S2 | 2 | 2 | 0 | 0 | 0 | 0 | NA | NA | 3 | 3 | 56 | 56 | 1 | 8 | 8 | 0 | 7 | 0 | 0 | 0 | 0 | valid | 8 | 8 | 16 | 8 | C1X8 | 2 | 1 | 0 | 0 | 4 | NA | NA | 2 | 0 | 0 | 4 | NA | NA | 2 | NA | NA | 4 | NA | NA | NA | 0 | 0 | 0 | 0 | 0 | 1 | a | 0 | 0
| 8bit add | 16 | add | 15 | 1 | 1 | 0 | 0 | 0 | 0 | 0 | 6 | 0 | 2x2_S2 | 2 | 2 | 0 | 0 | 0 | 0 | NA | NA | 3 | 3 | 56 | 56 | 1 | 8 | 8 | 0 | 7 | 0 | 0 | 0 | 0 | valid | 8 | 8 | 16 | 8 | C1X8 | 3 | 1 | 0 | 0 | 4 | NA | NA | 2 | 0 | 0 | 4 | NA | NA | 2 | NA | NA | 4 | NA | NA | NA | 0 | 0 | 0 | 0 | 0 | 1 | a | 0 | 0
CONV 8bit 3x3 CONV/BN/ReLU/Pool Combination | CONV only | 17 | add | 15 | 1 | 1 | 0 | 0 | 0 | 0 | 0 | 6 | 0 | A2_S2 | 2 | 2 | 0 | 0 | 0 | 0 | NA | NA | 3 | 3 | 56 | 56 | 1 | 8 | 8 | 0 | 7 | 0 | 0 | 0 | 0 | valid | 8 | 8 | 8 | 8 | C1X8 | 8 | 1 | 0 | 0 | 4 | NA | NA | 2 | 0 | 0 | 4 | NA | NA | 2 | NA | NA | 4 | NA | NA | NA | 0 | 0 | 0 | 0 | 0 | 1 | a | 0 | 0
| CONV BRP | 18 | add | 15 | 1 | 1 | 1 | 1 | 1 | 0 | 0 | 6 | 0 | A2_S2 | 2 | 2 | 0 | 0 | 0 | 0 | NA | NA | 3 | 3 | 56 | 56 | 1 | 8 | 8 | 0 | 7 | 0 | 0 | 0 | 0 | valid | 8 | 8 | 8 | 8 | C1X8 | 8 | 1 | 0 | 0 | 4 | NA | NA | 2 | 0 | 0 | 4 | NA | NA | 2 | NA | NA | 4 | NA | NA | NA | 0 | 0 | 0 | 0 | 0 | 1 | a | 0 | 0
| CONV BPR | 19 | add | 15 | 1 | 1 | 1 | 1 | 1 | 1 | 0 | 6 | 0 | A2_S2 | 2 | 2 | 0 | 0 | 0 | 0 | NA | NA | 3 | 3 | 56 | 56 | 1 | 8 | 8 | 0 | 7 | 0 | 0 | 0 | 0 | valid | 8 | 8 | 8 | 8 | C1X8 | 8 | 1 | 0 | 0 | 4 | NA | NA | 2 | 0 | 0 | 4 | NA | NA | 2 | NA | NA | 4 | NA | NA | NA | 0 | 0 | 0 | 0 | 0 | 1 | a | 0 | 0
| CONV RPB | 20 | add | 15 | 1 | 1 | 1 | 1 | 1 | 2 | 0 | 6 | 0 | A2_S2 | 2 | 2 | 0 | 0 | 0 | 0 | NA | NA | 3 | 3 | 56 | 56 | 1 | 8 | 8 | 0 | 7 | 0 | 0 | 0 | 0 | valid | 8 | 8 | 8 | 8 | C1X8 | 8 | 1 | 0 | 0 | 4 | NA | NA | 2 | 0 | 0 | 4 | NA | NA | 2 | NA | NA | 4 | NA | NA | NA | 0 | 0 | 0 | 0 | 0 | 1 | a | 0 | 0
| CONV RBP | 21 | add | 15 | 1 | 1 | 1 | 1 | 1 | 3 | 0 | 6 | 0 | A2_S2 | 2 | 2 | 0 | 0 | 0 | 0 | NA | NA | 3 | 3 | 56 | 56 | 1 | 8 | 8 | 0 | 7 | 0 | 0 | 0 | 0 | valid | 8 | 8 | 8 | 8 | C1X8 | 8 | 1 | 0 | 0 | 4 | NA | NA | 2 | 0 | 0 | 4 | NA | NA | 2 | NA | NA | 4 | NA | NA | NA | 0 | 0 | 0 | 0 | 0 | 1 | a | 0 | 0
| CONV PBR | 22 | add | 15 | 1 | 1 | 1 | 1 | 1 | 4 | 0 | 6 | 0 | A2_S2 | 2 | 2 | 0 | 0 | 0 | 0 | NA | NA | 3 | 3 | 56 | 56 | 1 | 8 | 8 | 0 | 7 | 0 | 0 | 0 | 0 | valid | 8 | 8 | 8 | 8 | C1X8 | 8 | 1 | 0 | 0 | 4 | NA | NA | 2 | 0 | 0 | 4 | NA | NA | 2 | NA | NA | 4 | NA | NA | NA | 0 | 0 | 0 | 0 | 0 | 1 | a | 0 | 0
| CONV PRB | 23 | add | 15 | 1 | 1 | 1 | 1 | 1 | 5 | 0 | 6 | 0 | A2_S2 | 2 | 2 | 0 | 0 | 0 | 0 | NA | NA | 3 | 3 | 56 | 56 | 1 | 8 | 8 | 0 | 7 | 0 | 0 | 0 | 0 | valid | 8 | 8 | 8 | 8 | C1X8 | 8 | 1 | 0 | 0 | 4 | NA | NA | 2 | 0 | 0 | 4 | NA | NA | 2 | NA | NA | 4 | NA | NA | NA | 0 | 0 | 0 | 0 | 0 | 1 | a | 0 | 0
| Full PReLU | 24 | add | 15 | 1 | 1 | 1 | 1 | 1 | 0 | 2 | 6 | 0 | A2_S2 | 2 | 2 | 0 | 0 | 0 | 0 | NA | NA | 3 | 3 | 56 | 56 | 1 | 8 | 8 | 0 | 7 | 0 | 0 | 0 | 0 | valid | 8 | 8 | 8 | 8 | C1X8 | 8 | 1 | 0 | 0 | 4 | NA | NA | 2 | 0 | 0 | 4 | NA | NA | 2 | NA | NA | 4 | NA | NA | NA | 0 | 0 | 0 | 0 | 0 | 1 | a | 0 | 0
| Full LReLU | 25 | add | 15 | 1 | 1 | 1 | 1 | 1 | 0 | 1 | 6 | 0 | A2_S2 | 2 | 2 | 0 | 0 | 0 | 0 | NA | NA | 3 | 3 | 56 | 56 | 1 | 8 | 8 | 0 | 7 | 0 | 0 | 0 | 0 | valid | 8 | 8 | 8 | 8 | C1X8 | 8 | 1 | 0 | 0 | 4 | NA | NA | 2 | 0 | 0 | 4 | NA | NA | 2 | NA | NA | 4 | NA | NA | NA | 0 | 0 | 0 | 0 | 0 | 1 | a | 0 | 0
| Full ReLU6 | 26 | add | 15 | 1 | 1 | 1 | 1 | 1 | 0 | 3 | 6 | 0 | A2_S2 | 2 | 2 | 0 | 0 | 0 | 0 | NA | NA | 3 | 3 | 56 | 56 | 1 | 8 | 8 | 0 | 7 | 0 | 0 | 0 | 0 | valid | 8 | 8 | 8 | 8 | C1X8 | 8 | 1 | 0 | 0 | 4 | NA | NA | 2 | 0 | 0 | 4 | NA | NA | 2 | NA | NA | 4 | NA | NA | NA | 0 | 0 | 0 | 0 | 0 | 1 | a | 0 | 0
| Full ReLUMAX | 27 | add | 15 | 1 | 1 | 1 | 1 | 1 | 0 | 3 | 8 | 0 | A2_S2 | 2 | 2 | 0 | 0 | 0 | 0 | NA | NA | 3 | 3 | 56 | 56 | 1 | 8 | 8 | 0 | 7 | 0 | 0 | 0 | 0 | valid | 8 | 8 | 8 | 8 | C1X8 | 8 | 1 | 0 | 0 | 4 | NA | NA | 2 | 0 | 0 | 4 | NA | NA | 2 | NA | NA | 4 | NA | NA | NA | 0 | 0 | 0 | 0 | 0 | 1 | a | 0 | 0
| Full Max A2_S1 | 28 | add | 15 | 1 | 1 | 1 | 1 | 1 | 0 | 0 | 6 | 0 | A2_S1 | 2 | 1 | 0 | 0 | 0 | 0 | NA | NA | 3 | 3 | 56 | 56 | 1 | 8 | 8 | 0 | 7 | 0 | 0 | 0 | 0 | valid | 8 | 8 | 8 | 8 | C1X8 | 8 | 1 | 0 | 0 | 4 | NA | NA | 2 | 0 | 0 | 4 | NA | NA | 2 | NA | NA | 4 | NA | NA | NA | 0 | 0 | 0 | 0 | 0 | 1 | a | 0 | 0
| Full Max A2_S2 | 29 | add | 15 | 1 | 1 | 1 | 1 | 1 | 0 | 0 | 6 | 0 | A2_S2 | 2 | 2 | 0 | 0 | 0 | 0 | NA | NA | 3 | 3 | 56 | 56 | 1 | 8 | 8 | 0 | 7 | 0 | 0 | 0 | 0 | valid | 8 | 8 | 8 | 8 | C1X8 | 8 | 1 | 0 | 0 | 4 | NA | NA | 2 | 0 | 0 | 4 | NA | NA | 2 | NA | NA | 4 | NA | NA | NA | 0 | 0 | 0 | 0 | 0 | 1 | a | 0 | 0
| Full Max A3_S1 | 30 | add | 15 | 1 | 1 | 1 | 1 | 1 | 0 | 0 | 6 | 0 | A3_S1 | 3 | 1 | 0 | 0 | 0 | 0 | NA | NA | 3 | 3 | 56 | 56 | 1 | 8 | 8 | 0 | 7 | 0 | 0 | 0 | 0 | valid | 8 | 8 | 8 | 8 | C1X8 | 8 | 1 | 0 | 0 | 4 | NA | NA | 2 | 0 | 0 | 4 | NA | NA | 2 | NA | NA | 4 | NA | NA | NA | 0 | 0 | 0 | 0 | 0 | 1 | a | 0 | 0
| Full Max A3_S2 | 31 | add | 15 | 1 | 1 | 1 | 1 | 1 | 0 | 0 | 6 | 0 | A3_S2 | 3 | 2 | 0 | 0 | 0 | 0 | NA | NA | 3 | 3 | 56 | 56 | 1 | 8 | 8 | 0 | 7 | 0 | 0 | 0 | 0 | valid | 8 | 8 | 8 | 8 | C1X8 | 8 | 1 | 0 | 0 | 4 | NA | NA | 2 | 0 | 0 | 4 | NA | NA | 2 | NA | NA | 4 | NA | NA | NA | 0 | 0 | 0 | 0 | 0 | 1 | a | 0 | 0
| Full Max A3_S3 | 32 | add | 15 | 1 | 1 | 1 | 1 | 1 | 0 | 0 | 6 | 0 | A3_S3 | 3 | 3 | 0 | 0 | 0 | 0 | NA | NA | 3 | 3 | 56 | 56 | 1 | 8 | 8 | 0 | 7 | 0 | 0 | 0 | 0 | valid | 8 | 8 | 8 | 8 | C1X8 | 8 | 1 | 0 | 0 | 4 | NA | NA | 2 | 0 | 0 | 4 | NA | NA | 2 | NA | NA | 4 | NA | NA | NA | 0 | 0 | 0 | 0 | 0 | 1 | a | 0 | 0
| Full Min A2_S1 | 33 | add | 15 | 1 | 1 | 1 | 1 | 1 | 0 | 0 | 6 | 1 | A2_S1 | 2 | 1 | 0 | 0 | 0 | 0 | NA | NA | 3 | 3 | 56 | 56 | 1 | 8 | 8 | 0 | 7 | 0 | 0 | 0 | 0 | valid | 8 | 8 | 8 | 8 | C1X8 | 8 | 1 | 0 | 0 | 4 | NA | NA | 2 | 0 | 0 | 4 | NA | NA | 2 | NA | NA | 4 | NA | NA | NA | 0 | 0 | 0 | 0 | 0 | 1 | a | 0 | 0
| Full Min A2_S2 | 34 | add | 15 | 1 | 1 | 1 | 1 | 1 | 0 | 0 | 6 | 1 | A2_S2 | 2 | 2 | 0 | 0 | 0 | 0 | NA | NA | 3 | 3 | 56 | 56 | 1 | 8 | 8 | 0 | 7 | 0 | 0 | 0 | 0 | valid | 8 | 8 | 8 | 8 | C1X8 | 8 | 1 | 0 | 0 | 4 | NA | NA | 2 | 0 | 0 | 4 | NA | NA | 2 | NA | NA | 4 | NA | NA | NA | 0 | 0 | 0 | 0 | 0 | 1 | a | 0 | 0
| Full Min A3_S1 | 35 | add | 15 | 1 | 1 | 1 | 1 | 1 | 0 | 0 | 6 | 1 | A3_S1 | 3 | 1 | 0 | 0 | 0 | 0 | NA | NA | 3 | 3 | 56 | 56 | 1 | 8 | 8 | 0 | 7 | 0 | 0 | 0 | 0 | valid | 8 | 8 | 8 | 8 | C1X8 | 8 | 1 | 0 | 0 | 4 | NA | NA | 2 | 0 | 0 | 4 | NA | NA | 2 | NA | NA | 4 | NA | NA | NA | 0 | 0 | 0 | 0 | 0 | 1 | a | 0 | 0
| Full Min A3_S2 | 36 | add | 15 | 1 | 1 | 1 | 1 | 1 | 0 | 0 | 6 | 1 | A3_S2 | 3 | 2 | 0 | 0 | 0 | 0 | NA | NA | 3 | 3 | 56 | 56 | 1 | 8 | 8 | 0 | 7 | 0 | 0 | 0 | 0 | valid | 8 | 8 | 8 | 8 | C1X8 | 8 | 1 | 0 | 0 | 4 | NA | NA | 2 | 0 | 0 | 4 | NA | NA | 2 | NA | NA | 4 | NA | NA | NA | 0 | 0 | 0 | 0 | 0 | 1 | a | 0 | 0
| Full Min A3_S3 | 37 | add | 15 | 1 | 1 | 1 | 1 | 1 | 0 | 0 | 6 | 1 | A3_S3 | 3 | 3 | 0 | 0 | 0 | 0 | NA | NA | 3 | 3 | 56 | 56 | 1 | 8 | 8 | 0 | 7 | 0 | 0 | 0 | 0 | valid | 8 | 8 | 8 | 8 | C1X8 | 8 | 1 | 0 | 0 | 4 | NA | NA | 2 | 0 | 0 | 4 | NA | NA | 2 | NA | NA | 4 | NA | NA | NA | 0 | 0 | 0 | 0 | 0 | 1 | a | 0 | 0
| Full Ave A2_S1 | 38 | add | 15 | 1 | 1 | 1 | 1 | 1 | 0 | 0 | 6 | 2 | A2_S1 | 2 | 1 | 0 | 0 | 0 | 0 | NA | NA | 3 | 3 | 56 | 56 | 1 | 8 | 8 | 0 | 7 | 0 | 0 | 0 | 0 | valid | 8 | 8 | 8 | 8 | C1X8 | 8 | 1 | 0 | 0 | 4 | NA | NA | 2 | 0 | 0 | 4 | NA | NA | 2 | NA | NA | 4 | NA | NA | NA | 0 | 0 | 0 | 0 | 0 | 1 | a | 0 | 0
| Full Ave A2_S2 | 39 | add | 15 | 1 | 1 | 1 | 1 | 1 | 0 | 0 | 6 | 2 | A2_S2 | 2 | 2 | 0 | 0 | 0 | 0 | NA | NA | 3 | 3 | 56 | 56 | 1 | 8 | 8 | 0 | 7 | 0 | 0 | 0 | 0 | valid | 8 | 8 | 8 | 8 | C1X8 | 8 | 1 | 0 | 0 | 4 | NA | NA | 2 | 0 | 0 | 4 | NA | NA | 2 | NA | NA | 4 | NA | NA | NA | 0 | 0 | 0 | 0 | 0 | 1 | a | 0 | 0
| Full Ave A3_S1 | 40 | add | 15 | 1 | 1 | 1 | 1 | 1 | 0 | 0 | 6 | 2 | A3_S1 | 3 | 1 | 0 | 0 | 0 | 0 | NA | NA | 3 | 3 | 56 | 56 | 1 | 8 | 8 | 0 | 7 | 0 | 0 | 0 | 0 | valid | 8 | 8 | 8 | 8 | C1X8 | 8 | 1 | 0 | 0 | 4 | NA | NA | 2 | 0 | 0 | 4 | NA | NA | 2 | NA | NA | 4 | NA | NA | NA | 0 | 0 | 0 | 0 | 0 | 1 | a | 0 | 0
| Full Ave A3_S2 | 41 | add | 15 | 1 | 1 | 1 | 1 | 1 | 0 | 0 | 6 | 2 | A3_S2 | 3 | 2 | 0 | 0 | 0 | 0 | NA | NA | 3 | 3 | 56 | 56 | 1 | 8 | 8 | 0 | 7 | 0 | 0 | 0 | 0 | valid | 8 | 8 | 8 | 8 | C1X8 | 8 | 1 | 0 | 0 | 4 | NA | NA | 2 | 0 | 0 | 4 | NA | NA | 2 | NA | NA | 4 | NA | NA | NA | 0 | 0 | 0 | 0 | 0 | 1 | a | 0 | 0
| Full Ave A3_S3 | 42 | add | 15 | 1 | 1 | 1 | 1 | 1 | 0 | 0 | 6 | 2 | A3_S3 | 3 | 3 | 0 | 0 | 0 | 0 | NA | NA | 3 | 3 | 56 | 56 | 1 | 8 | 8 | 0 | 7 | 0 | 0 | 0 | 0 | valid | 8 | 8 | 8 | 8 | C1X8 | 8 | 1 | 0 | 0 | 4 | NA | NA | 2 | 0 | 0 | 4 | NA | NA | 2 | NA | NA | 4 | NA | NA | NA | 0 | 0 | 0 | 0 | 0 | 1 | a | 0 | 0
| Full global Ave Pool | 43 | add | 15 | 1 | 1 | 1 | 1 | 1 | 0 | 0 | 6 | 3 | A2_S1 | 2 | 2 | 0 | 0 | 0 | 0 | NA | NA | 3 | 3 | 11 | 11 | 1 | 8 | 8 | 0 | 7 | 0 | 0 | 0 | 0 | valid | 8 | 8 | 8 | 8 | C1X8 | 8 | 1 | 0 | 0 | 4 | NA | NA | 2 | 0 | 0 | 4 | NA | NA | 2 | NA | NA | 4 | NA | NA | NA | 0 | 0 | 0 | 0 | 0 | 1 | a | 0 | 0
| 8bit add | 44 | add | 15 | 1 | 1 | 0 | 0 | 0 | 0 | 0 | 6 | 0 | 2x2_S2 | 2 | 2 | 0 | 0 | 0 | 0 | NA | NA | 3 | 3 | 56 | 56 | 1 | 8 | 8 | 0 | 7 | 0 | 0 | 0 | 0 | valid | 8 | 8 | 8 | 8 | C1X8 | 8 | 1 | 0 | 0 | 4 | NA | NA | 2 | 0 | 0 | 4 | NA | NA | 2 | NA | NA | 4 | NA | NA | NA | 0 | 0 | 0 | 0 | 0 | 1 | a | 1 | 0
| 8bit add | 45 | add | 15 | 1 | 1 | 0 | 0 | 0 | 0 | 0 | 6 | 0 | 2x2_S2 | 2 | 2 | 0 | 0 | 0 | 0 | NA | NA | 3 | 3 | 56 | 56 | 1 | 8 | 8 | 0 | 7 | 0 | 0 | 0 | 0 | valid | 8 | 8 | 8 | 8 | C1X8 | 9 | 1 | 0 | 0 | 4 | NA | NA | 2 | 0 | 0 | 4 | NA | NA | 2 | NA | NA | 4 | NA | NA | NA | 0 | 0 | 0 | 0 | 0 | 1 | a | 1 | 0
| 8bit add | 46 | add | 15 | 1 | 1 | 0 | 0 | 0 | 0 | 0 | 6 | 0 | 2x2_S2 | 2 | 2 | 0 | 0 | 0 | 0 | NA | NA | 3 | 3 | 56 | 56 | 1 | 8 | 8 | 0 | 7 | 0 | 0 | 0 | 0 | valid | 8 | 8 | 8 | 8 | C1X8 | 10 | 1 | 0 | 0 | 4 | NA | NA | 2 | 0 | 0 | 4 | NA | NA | 2 | NA | NA | 4 | NA | NA | NA | 0 | 0 | 0 | 0 | 0 | 1 | a | 1 | 0
| 8bit add | 47 | add | 15 | 1 | 1 | 0 | 0 | 0 | 0 | 0 | 6 | 0 | 2x2_S2 | 2 | 2 | 0 | 0 | 0 | 0 | NA | NA | 3 | 3 | 56 | 56 | 1 | 8 | 8 | 0 | 7 | 0 | 0 | 0 | 0 | valid | 8 | 8 | 8 | 8 | C1X8 | 11 | 1 | 0 | 0 | 4 | NA | NA | 2 | 0 | 0 | 4 | NA | NA | 2 | NA | NA | 4 | NA | NA | NA | 0 | 0 | 0 | 0 | 0 | 1 | a | 1 | 0
| 8bit add | 48 | add | 15 | 1 | 1 | 0 | 0 | 0 | 0 | 0 | 6 | 0 | 2x2_S2 | 2 | 2 | 0 | 0 | 0 | 0 | NA | NA | 3 | 3 | 1 | 1 | 1 | 8 | 8 | 0 | 7 | 0 | 0 | 0 | 0 | valid | 8 | 8 | 8 | 8 | C1X8 | 8 | 1 | 0 | 0 | 4 | NA | NA | 2 | 0 | 0 | 4 | NA | NA | 2 | NA | NA | 4 | NA | NA | NA | 0 | 0 | 0 | 0 | 0 | 1 | a | 1 | 0
| 8bit add | 49 | add | 15 | 1 | 1 | 0 | 0 | 0 | 0 | 0 | 6 | 0 | 2x2_S2 | 2 | 2 | 0 | 0 | 0 | 0 | NA | NA | 3 | 3 | 1 | 16 | 1 | 8 | 8 | 0 | 7 | 0 | 0 | 0 | 0 | valid | 8 | 8 | 8 | 8 | C1X8 | 8 | 1 | 0 | 0 | 4 | NA | NA | 2 | 0 | 0 | 4 | NA | NA | 2 | NA | NA | 4 | NA | NA | NA | 0 | 0 | 0 | 0 | 0 | 1 | a | 1 | 0
| 8bit add | 50 | add | 15 | 1 | 1 | 0 | 0 | 0 | 0 | 0 | 6 | 0 | 2x2_S2 | 2 | 2 | 0 | 0 | 0 | 0 | NA | NA | 3 | 3 | 16 | 1 | 1 | 8 | 8 | 0 | 7 | 0 | 0 | 0 | 0 | valid | 8 | 8 | 8 | 8 | C1X8 | 8 | 1 | 0 | 0 | 4 | NA | NA | 2 | 0 | 0 | 4 | NA | NA | 2 | NA | NA | 4 | NA | NA | NA | 0 | 0 | 0 | 0 | 0 | 1 | a | 1 | 0
| 8bit add | 51 | add | 15 | 1 | 1 | 0 | 0 | 0 | 0 | 0 | 6 | 0 | 2x2_S2 | 2 | 2 | 0 | 0 | 0 | 0 | NA | NA | 3 | 3 | 3 | 3 | 1 | 8 | 8 | 0 | 7 | 0 | 0 | 0 | 0 | valid | 8 | 8 | 8 | 8 | C1X8 | 8 | 1 | 0 | 0 | 4 | NA | NA | 2 | 0 | 0 | 4 | NA | NA | 2 | NA | NA | 4 | NA | NA | NA | 0 | 0 | 0 | 0 | 0 | 1 | a | 1 | 0
| 8bit add | 52 | add | 15 | 1 | 1 | 0 | 0 | 0 | 0 | 0 | 6 | 0 | 2x2_S2 | 2 | 2 | 0 | 0 | 0 | 0 | NA | NA | 3 | 3 | 7 | 7 | 1 | 64 | 64 | 0 | 63 | 0 | 0 | 0 | 0 | valid | 8 | 8 | 8 | 8 | C1X8 | 8 | 1 | 0 | 0 | 4 | NA | NA | 2 | 0 | 0 | 4 | NA | NA | 2 | NA | NA | 4 | NA | NA | NA | 0 | 0 | 0 | 0 | 0 | 1 | a | 1 | 0
| 8bit add | 53 | add | 15 | 1 | 1 | 0 | 0 | 0 | 0 | 0 | 6 | 0 | 2x2_S2 | 2 | 2 | 0 | 0 | 0 | 0 | NA | NA | 3 | 3 | 7 | 7 | 1 | 65 | 65 | 0 | 64 | 0 | 0 | 0 | 0 | valid | 8 | 8 | 8 | 8 | C1X8 | 8 | 1 | 0 | 0 | 4 | NA | NA | 2 | 0 | 0 | 4 | NA | NA | 2 | NA | NA | 4 | NA | NA | NA | 0 | 0 | 0 | 0 | 0 | 1 | a | 1 | 0
| 8bit add | 54 | add | 15 | 1 | 1 | 0 | 0 | 0 | 0 | 0 | 6 | 0 | 2x2_S2 | 2 | 2 | 0 | 0 | 0 | 0 | NA | NA | 3 | 3 | 11 | 11 | 1 | 17 | 17 | 0 | 16 | 0 | 0 | 0 | 0 | valid | 8 | 8 | 8 | 8 | C1X8 | 8 | 1 | 0 | 0 | 4 | NA | NA | 2 | 0 | 0 | 4 | NA | NA | 2 | NA | NA | 4 | NA | NA | NA | 0 | 0 | 0 | 0 | 0 | 1 | a | 1 | 0
| 8bit add | 55 | add | 15 | 1 | 1 | 0 | 0 | 0 | 0 | 0 | 6 | 0 | 2x2_S2 | 2 | 2 | 0 | 0 | 0 | 0 | NA | NA | 3 | 3 | 7 | 7 | 1 | 128 | 128 | 0 | 127 | 0 | 0 | 0 | 0 | valid | 8 | 8 | 8 | 8 | C1X8 | 8 | 1 | 0 | 0 | 4 | NA | NA | 2 | 0 | 0 | 4 | NA | NA | 2 | NA | NA | 4 | NA | NA | NA | 0 | 0 | 0 | 0 | 0 | 1 | a | 1 | 0
| 8bit add | 56 | add | 15 | 1 | 1 | 0 | 0 | 0 | 0 | 0 | 6 | 0 | 2x2_S2 | 2 | 2 | 0 | 0 | 0 | 0 | NA | NA | 3 | 3 | 56 | 56 | 1 | 8 | 8 | 0 | 7 | 0 | 0 | 0 | 0 | valid | 8 | 8 | 16 | 8 | C1X8 | 0 | 1 | 0 | 0 | 4 | NA | NA | 2 | 0 | 0 | 4 | NA | NA | 2 | NA | NA | 4 | NA | NA | NA | 0 | 0 | 0 | 0 | 0 | 1 | a | 1 | 0
| 8bit add | 57 | add | 15 | 1 | 1 | 0 | 0 | 0 | 0 | 0 | 6 | 0 | 2x2_S2 | 2 | 2 | 0 | 0 | 0 | 0 | NA | NA | 3 | 3 | 56 | 56 | 1 | 8 | 8 | 0 | 7 | 0 | 0 | 0 | 0 | valid | 8 | 8 | 16 | 8 | C1X8 | 1 | 1 | 0 | 0 | 4 | NA | NA | 2 | 0 | 0 | 4 | NA | NA | 2 | NA | NA | 4 | NA | NA | NA | 0 | 0 | 0 | 0 | 0 | 1 | a | 1 | 0
| 8bit add | 58 | add | 15 | 1 | 1 | 0 | 0 | 0 | 0 | 0 | 6 | 0 | 2x2_S2 | 2 | 2 | 0 | 0 | 0 | 0 | NA | NA | 3 | 3 | 56 | 56 | 1 | 8 | 8 | 0 | 7 | 0 | 0 | 0 | 0 | valid | 8 | 8 | 16 | 8 | C1X8 | 2 | 1 | 0 | 0 | 4 | NA | NA | 2 | 0 | 0 | 4 | NA | NA | 2 | NA | NA | 4 | NA | NA | NA | 0 | 0 | 0 | 0 | 0 | 1 | a | 1 | 0
| 8bit add | 59 | add | 15 | 1 | 1 | 0 | 0 | 0 | 0 | 0 | 6 | 0 | 2x2_S2 | 2 | 2 | 0 | 0 | 0 | 0 | NA | NA | 3 | 3 | 56 | 56 | 1 | 8 | 8 | 0 | 7 | 0 | 0 | 0 | 0 | valid | 8 | 8 | 16 | 8 | C1X8 | 3 | 1 | 0 | 0 | 4 | NA | NA | 2 | 0 | 0 | 4 | NA | NA | 2 | NA | NA | 4 | NA | NA | NA | 0 | 0 | 0 | 0 | 0 | 1 | a | 1 | 0
CONV 8bit 3x3 CONV/BN/ReLU/Pool Combination | CONV only | 60 | add | 15 | 1 | 1 | 0 | 0 | 0 | 0 | 0 | 6 | 0 | A2_S2 | 2 | 2 | 0 | 0 | 0 | 0 | NA | NA | 3 | 3 | 7 | 7 | 1 | 256 | 256 | 0 | 255 | 0 | 0 | 0 | 0 | valid | 8 | 8 | 8 | 8 | C1X8 | 8 | 1 | 0 | 0 | 4 | NA | NA | 2 | 0 | 0 | 4 | NA | NA | 2 | NA | NA | 4 | NA | NA | NA | 0 | 0 | 0 | 0 | 0 | 1 | a | 1 | 0
| CONV BRP | 61 | add | 15 | 1 | 1 | 1 | 1 | 1 | 0 | 0 | 6 | 0 | A2_S2 | 2 | 2 | 0 | 0 | 0 | 0 | NA | NA | 3 | 3 | 7 | 7 | 1 | 256 | 256 | 0 | 255 | 0 | 0 | 0 | 0 | valid | 8 | 8 | 8 | 8 | C1X8 | 8 | 1 | 0 | 0 | 4 | NA | NA | 2 | 0 | 0 | 4 | NA | NA | 2 | NA | NA | 4 | NA | NA | NA | 0 | 0 | 0 | 0 | 0 | 1 | a | 1 | 0
| CONV BPR | 62 | add | 15 | 1 | 1 | 1 | 1 | 1 | 1 | 0 | 6 | 0 | A2_S2 | 2 | 2 | 0 | 0 | 0 | 0 | NA | NA | 3 | 3 | 7 | 7 | 1 | 256 | 256 | 0 | 255 | 0 | 0 | 0 | 0 | valid | 8 | 8 | 8 | 8 | C1X8 | 8 | 1 | 0 | 0 | 4 | NA | NA | 2 | 0 | 0 | 4 | NA | NA | 2 | NA | NA | 4 | NA | NA | NA | 0 | 0 | 0 | 0 | 0 | 1 | a | 1 | 0
| CONV RPB | 63 | add | 15 | 1 | 1 | 1 | 1 | 1 | 2 | 0 | 6 | 0 | A2_S2 | 2 | 2 | 0 | 0 | 0 | 0 | NA | NA | 3 | 3 | 7 | 7 | 1 | 256 | 256 | 0 | 255 | 0 | 0 | 0 | 0 | valid | 8 | 8 | 8 | 8 | C1X8 | 8 | 1 | 0 | 0 | 4 | NA | NA | 2 | 0 | 0 | 4 | NA | NA | 2 | NA | NA | 4 | NA | NA | NA | 0 | 0 | 0 | 0 | 0 | 1 | a | 1 | 0
| CONV RBP | 64 | add | 15 | 1 | 1 | 1 | 1 | 1 | 3 | 0 | 6 | 0 | A2_S2 | 2 | 2 | 0 | 0 | 0 | 0 | NA | NA | 3 | 3 | 7 | 7 | 1 | 256 | 256 | 0 | 255 | 0 | 0 | 0 | 0 | valid | 8 | 8 | 8 | 8 | C1X8 | 8 | 1 | 0 | 0 | 4 | NA | NA | 2 | 0 | 0 | 4 | NA | NA | 2 | NA | NA | 4 | NA | NA | NA | 0 | 0 | 0 | 0 | 0 | 1 | a | 1 | 0
| CONV PBR | 65 | add | 15 | 1 | 1 | 1 | 1 | 1 | 4 | 0 | 6 | 0 | A2_S2 | 2 | 2 | 0 | 0 | 0 | 0 | NA | NA | 3 | 3 | 7 | 7 | 1 | 256 | 256 | 0 | 255 | 0 | 0 | 0 | 0 | valid | 8 | 8 | 8 | 8 | C1X8 | 8 | 1 | 0 | 0 | 4 | NA | NA | 2 | 0 | 0 | 4 | NA | NA | 2 | NA | NA | 4 | NA | NA | NA | 0 | 0 | 0 | 0 | 0 | 1 | a | 1 | 0
| CONV PRB | 66 | add | 15 | 1 | 1 | 1 | 1 | 1 | 5 | 0 | 6 | 0 | A2_S2 | 2 | 2 | 0 | 0 | 0 | 0 | NA | NA | 3 | 3 | 7 | 7 | 1 | 256 | 256 | 0 | 255 | 0 | 0 | 0 | 0 | valid | 8 | 8 | 8 | 8 | C1X8 | 8 | 1 | 0 | 0 | 4 | NA | NA | 2 | 0 | 0 | 4 | NA | NA | 2 | NA | NA | 4 | NA | NA | NA | 0 | 0 | 0 | 0 | 0 | 1 | a | 1 | 0
| Full PReLU | 67 | add | 15 | 1 | 1 | 1 | 1 | 1 | 0 | 2 | 6 | 0 | A2_S2 | 2 | 2 | 0 | 0 | 0 | 0 | NA | NA | 3 | 3 | 7 | 7 | 1 | 256 | 256 | 0 | 255 | 0 | 0 | 0 | 0 | valid | 8 | 8 | 8 | 8 | C1X8 | 8 | 1 | 0 | 0 | 4 | NA | NA | 2 | 0 | 0 | 4 | NA | NA | 2 | NA | NA | 4 | NA | NA | NA | 0 | 0 | 0 | 0 | 0 | 1 | a | 1 | 0
| Full LReLU | 68 | add | 15 | 1 | 1 | 1 | 1 | 1 | 0 | 1 | 6 | 0 | A2_S2 | 2 | 2 | 0 | 0 | 0 | 0 | NA | NA | 3 | 3 | 7 | 7 | 1 | 256 | 256 | 0 | 255 | 0 | 0 | 0 | 0 | valid | 8 | 8 | 8 | 8 | C1X8 | 8 | 1 | 0 | 0 | 4 | NA | NA | 2 | 0 | 0 | 4 | NA | NA | 2 | NA | NA | 4 | NA | NA | NA | 0 | 0 | 0 | 0 | 0 | 1 | a | 1 | 0
| Full ReLU6 | 69 | add | 15 | 1 | 1 | 1 | 1 | 1 | 0 | 3 | 6 | 0 | A2_S2 | 2 | 2 | 0 | 0 | 0 | 0 | NA | NA | 3 | 3 | 7 | 7 | 1 | 256 | 256 | 0 | 255 | 0 | 0 | 0 | 0 | valid | 8 | 8 | 8 | 8 | C1X8 | 8 | 1 | 0 | 0 | 4 | NA | NA | 2 | 0 | 0 | 4 | NA | NA | 2 | NA | NA | 4 | NA | NA | NA | 0 | 0 | 0 | 0 | 0 | 1 | a | 1 | 0
| Full ReLUMAX | 70 | add | 15 | 1 | 1 | 1 | 1 | 1 | 0 | 3 | 8 | 0 | A2_S2 | 2 | 2 | 0 | 0 | 0 | 0 | NA | NA | 3 | 3 | 7 | 7 | 1 | 256 | 256 | 0 | 255 | 0 | 0 | 0 | 0 | valid | 8 | 8 | 8 | 8 | C1X8 | 8 | 1 | 0 | 0 | 4 | NA | NA | 2 | 0 | 0 | 4 | NA | NA | 2 | NA | NA | 4 | NA | NA | NA | 0 | 0 | 0 | 0 | 0 | 1 | a | 1 | 0
| Full Max A2_S1 | 71 | add | 15 | 1 | 1 | 1 | 1 | 1 | 0 | 0 | 6 | 0 | A2_S1 | 2 | 1 | 0 | 0 | 0 | 0 | NA | NA | 3 | 3 | 7 | 7 | 1 | 256 | 256 | 0 | 255 | 0 | 0 | 0 | 0 | valid | 8 | 8 | 8 | 8 | C1X8 | 8 | 1 | 0 | 0 | 4 | NA | NA | 2 | 0 | 0 | 4 | NA | NA | 2 | NA | NA | 4 | NA | NA | NA | 0 | 0 | 0 | 0 | 0 | 1 | a | 1 | 0
| Full Max A2_S2 | 72 | add | 15 | 1 | 1 | 1 | 1 | 1 | 0 | 0 | 6 | 0 | A2_S2 | 2 | 2 | 0 | 0 | 0 | 0 | NA | NA | 3 | 3 | 7 | 7 | 1 | 256 | 256 | 0 | 255 | 0 | 0 | 0 | 0 | valid | 8 | 8 | 8 | 8 | C1X8 | 8 | 1 | 0 | 0 | 4 | NA | NA | 2 | 0 | 0 | 4 | NA | NA | 2 | NA | NA | 4 | NA | NA | NA | 0 | 0 | 0 | 0 | 0 | 1 | a | 1 | 0
| Full Max A3_S1 | 73 | add | 15 | 1 | 1 | 1 | 1 | 1 | 0 | 0 | 6 | 0 | A3_S1 | 3 | 1 | 0 | 0 | 0 | 0 | NA | NA | 3 | 3 | 7 | 7 | 1 | 256 | 256 | 0 | 255 | 0 | 0 | 0 | 0 | valid | 8 | 8 | 8 | 8 | C1X8 | 8 | 1 | 0 | 0 | 4 | NA | NA | 2 | 0 | 0 | 4 | NA | NA | 2 | NA | NA | 4 | NA | NA | NA | 0 | 0 | 0 | 0 | 0 | 1 | a | 1 | 0
| Full Max A3_S2 | 74 | add | 15 | 1 | 1 | 1 | 1 | 1 | 0 | 0 | 6 | 0 | A3_S2 | 3 | 2 | 0 | 0 | 0 | 0 | NA | NA | 3 | 3 | 7 | 7 | 1 | 256 | 256 | 0 | 255 | 0 | 0 | 0 | 0 | valid | 8 | 8 | 8 | 8 | C1X8 | 8 | 1 | 0 | 0 | 4 | NA | NA | 2 | 0 | 0 | 4 | NA | NA | 2 | NA | NA | 4 | NA | NA | NA | 0 | 0 | 0 | 0 | 0 | 1 | a | 1 | 0
| Full Max A3_S3 | 75 | add | 15 | 1 | 1 | 1 | 1 | 1 | 0 | 0 | 6 | 0 | A3_S3 | 3 | 3 | 0 | 0 | 0 | 0 | NA | NA | 3 | 3 | 7 | 7 | 1 | 256 | 256 | 0 | 255 | 0 | 0 | 0 | 0 | valid | 8 | 8 | 8 | 8 | C1X8 | 8 | 1 | 0 | 0 | 4 | NA | NA | 2 | 0 | 0 | 4 | NA | NA | 2 | NA | NA | 4 | NA | NA | NA | 0 | 0 | 0 | 0 | 0 | 1 | a | 1 | 0
| Full Min A2_S1 | 76 | add | 15 | 1 | 1 | 1 | 1 | 1 | 0 | 0 | 6 | 1 | A2_S1 | 2 | 1 | 0 | 0 | 0 | 0 | NA | NA | 3 | 3 | 7 | 7 | 1 | 256 | 256 | 0 | 255 | 0 | 0 | 0 | 0 | valid | 8 | 8 | 8 | 8 | C1X8 | 8 | 1 | 0 | 0 | 4 | NA | NA | 2 | 0 | 0 | 4 | NA | NA | 2 | NA | NA | 4 | NA | NA | NA | 0 | 0 | 0 | 0 | 0 | 1 | a | 1 | 0
| Full Min A2_S2 | 77 | add | 15 | 1 | 1 | 1 | 1 | 1 | 0 | 0 | 6 | 1 | A2_S2 | 2 | 2 | 0 | 0 | 0 | 0 | NA | NA | 3 | 3 | 7 | 7 | 1 | 256 | 256 | 0 | 255 | 0 | 0 | 0 | 0 | valid | 8 | 8 | 8 | 8 | C1X8 | 8 | 1 | 0 | 0 | 4 | NA | NA | 2 | 0 | 0 | 4 | NA | NA | 2 | NA | NA | 4 | NA | NA | NA | 0 | 0 | 0 | 0 | 0 | 1 | a | 1 | 0
| Full Min A3_S1 | 78 | add | 15 | 1 | 1 | 1 | 1 | 1 | 0 | 0 | 6 | 1 | A3_S1 | 3 | 1 | 0 | 0 | 0 | 0 | NA | NA | 3 | 3 | 7 | 7 | 1 | 256 | 256 | 0 | 255 | 0 | 0 | 0 | 0 | valid | 8 | 8 | 8 | 8 | C1X8 | 8 | 1 | 0 | 0 | 4 | NA | NA | 2 | 0 | 0 | 4 | NA | NA | 2 | NA | NA | 4 | NA | NA | NA | 0 | 0 | 0 | 0 | 0 | 1 | a | 1 | 0
| Full Min A3_S2 | 79 | add | 15 | 1 | 1 | 1 | 1 | 1 | 0 | 0 | 6 | 1 | A3_S2 | 3 | 2 | 0 | 0 | 0 | 0 | NA | NA | 3 | 3 | 7 | 7 | 1 | 256 | 256 | 0 | 255 | 0 | 0 | 0 | 0 | valid | 8 | 8 | 8 | 8 | C1X8 | 8 | 1 | 0 | 0 | 4 | NA | NA | 2 | 0 | 0 | 4 | NA | NA | 2 | NA | NA | 4 | NA | NA | NA | 0 | 0 | 0 | 0 | 0 | 1 | a | 1 | 0
| Full Min A3_S3 | 80 | add | 15 | 1 | 1 | 1 | 1 | 1 | 0 | 0 | 6 | 1 | A3_S3 | 3 | 3 | 0 | 0 | 0 | 0 | NA | NA | 3 | 3 | 7 | 7 | 1 | 256 | 256 | 0 | 255 | 0 | 0 | 0 | 0 | valid | 8 | 8 | 8 | 8 | C1X8 | 8 | 1 | 0 | 0 | 4 | NA | NA | 2 | 0 | 0 | 4 | NA | NA | 2 | NA | NA | 4 | NA | NA | NA | 0 | 0 | 0 | 0 | 0 | 1 | a | 1 | 0
| Full Ave A2_S1 | 81 | add | 15 | 1 | 1 | 1 | 1 | 1 | 0 | 0 | 6 | 2 | A2_S1 | 2 | 1 | 0 | 0 | 0 | 0 | NA | NA | 3 | 3 | 7 | 7 | 1 | 256 | 256 | 0 | 255 | 0 | 0 | 0 | 0 | valid | 8 | 8 | 8 | 8 | C1X8 | 8 | 1 | 0 | 0 | 4 | NA | NA | 2 | 0 | 0 | 4 | NA | NA | 2 | NA | NA | 4 | NA | NA | NA | 0 | 0 | 0 | 0 | 0 | 1 | a | 1 | 0
| Full Ave A2_S2 | 82 | add | 15 | 1 | 1 | 1 | 1 | 1 | 0 | 0 | 6 | 2 | A2_S2 | 2 | 2 | 0 | 0 | 0 | 0 | NA | NA | 3 | 3 | 7 | 7 | 1 | 256 | 256 | 0 | 255 | 0 | 0 | 0 | 0 | valid | 8 | 8 | 8 | 8 | C1X8 | 8 | 1 | 0 | 0 | 4 | NA | NA | 2 | 0 | 0 | 4 | NA | NA | 2 | NA | NA | 4 | NA | NA | NA | 0 | 0 | 0 | 0 | 0 | 1 | a | 1 | 0
| Full Ave A3_S1 | 83 | add | 15 | 1 | 1 | 1 | 1 | 1 | 0 | 0 | 6 | 2 | A3_S1 | 3 | 1 | 0 | 0 | 0 | 0 | NA | NA | 3 | 3 | 7 | 7 | 1 | 256 | 256 | 0 | 255 | 0 | 0 | 0 | 0 | valid | 8 | 8 | 8 | 8 | C1X8 | 8 | 1 | 0 | 0 | 4 | NA | NA | 2 | 0 | 0 | 4 | NA | NA | 2 | NA | NA | 4 | NA | NA | NA | 0 | 0 | 0 | 0 | 0 | 1 | a | 1 | 0
| Full Ave A3_S2 | 84 | add | 15 | 1 | 1 | 1 | 1 | 1 | 0 | 0 | 6 | 2 | A3_S2 | 3 | 2 | 0 | 0 | 0 | 0 | NA | NA | 3 | 3 | 7 | 7 | 1 | 256 | 256 | 0 | 255 | 0 | 0 | 0 | 0 | valid | 8 | 8 | 8 | 8 | C1X8 | 8 | 1 | 0 | 0 | 4 | NA | NA | 2 | 0 | 0 | 4 | NA | NA | 2 | NA | NA | 4 | NA | NA | NA | 0 | 0 | 0 | 0 | 0 | 1 | a | 1 | 0
| Full Ave A3_S3 | 85 | add | 15 | 1 | 1 | 1 | 1 | 1 | 0 | 0 | 6 | 2 | A3_S3 | 3 | 3 | 0 | 0 | 0 | 0 | NA | NA | 3 | 3 | 7 | 7 | 1 | 256 | 256 | 0 | 255 | 0 | 0 | 0 | 0 | valid | 8 | 8 | 8 | 8 | C1X8 | 8 | 1 | 0 | 0 | 4 | NA | NA | 2 | 0 | 0 | 4 | NA | NA | 2 | NA | NA | 4 | NA | NA | NA | 0 | 0 | 0 | 0 | 0 | 1 | a | 1 | 0
| Full global Ave Pool | 86 | add | 15 | 1 | 1 | 1 | 1 | 1 | 0 | 0 | 6 | 3 | A2_S1 | 2 | 2 | 0 | 0 | 0 | 0 | NA | NA | 3 | 3 | 11 | 11 | 1 | 128 | 128 | 0 | 127 | 0 | 0 | 0 | 0 | valid | 8 | 8 | 8 | 8 | C1X8 | 8 | 1 | 0 | 0 | 4 | NA | NA | 2 | 0 | 0 | 4 | NA | NA | 2 | NA | NA | 4 | NA | NA | NA | 0 | 0 | 0 | 0 | 0 | 1 | a | 1 | 0
| 8bit add | 87 | add | 15 | 1 | 1 | 0 | 0 | 0 | 0 | 0 | 6 | 0 | 2x2_S2 | 2 | 2 | 0 | 0 | 0 | 0 | NA | NA | 3 | 3 | 56 | 56 | 1 | 8 | 8 | 0 | 7 | 0 | 0 | 0 | 0 | valid | 8 | 8 | 8 | 8 | C1X8 | 8 | 1 | 0 | 0 | 4 | NA | NA | 2 | 0 | 0 | 4 | NA | NA | 2 | NA | NA | 4 | NA | NA | NA | 0 | 0 | 0 | 0 | 0 | 1 | a | 2 | 0
| 8bit add | 88 | add | 15 | 1 | 1 | 0 | 0 | 0 | 0 | 0 | 6 | 0 | 2x2_S2 | 2 | 2 | 0 | 0 | 0 | 0 | NA | NA | 3 | 3 | 56 | 56 | 1 | 8 | 8 | 0 | 7 | 0 | 0 | 0 | 0 | valid | 8 | 8 | 8 | 8 | C1X8 | 9 | 1 | 0 | 0 | 4 | NA | NA | 2 | 0 | 0 | 4 | NA | NA | 2 | NA | NA | 4 | NA | NA | NA | 0 | 0 | 0 | 0 | 0 | 1 | a | 2 | 0
| 8bit add | 89 | add | 15 | 1 | 1 | 0 | 0 | 0 | 0 | 0 | 6 | 0 | 2x2_S2 | 2 | 2 | 0 | 0 | 0 | 0 | NA | NA | 3 | 3 | 56 | 56 | 1 | 8 | 8 | 0 | 7 | 0 | 0 | 0 | 0 | valid | 8 | 8 | 8 | 8 | C1X8 | 10 | 1 | 0 | 0 | 4 | NA | NA | 2 | 0 | 0 | 4 | NA | NA | 2 | NA | NA | 4 | NA | NA | NA | 0 | 0 | 0 | 0 | 0 | 1 | a | 2 | 0
| 8bit add | 90 | add | 15 | 1 | 1 | 0 | 0 | 0 | 0 | 0 | 6 | 0 | 2x2_S2 | 2 | 2 | 0 | 0 | 0 | 0 | NA | NA | 3 | 3 | 56 | 56 | 1 | 8 | 8 | 0 | 7 | 0 | 0 | 0 | 0 | valid | 8 | 8 | 8 | 8 | C1X8 | 11 | 1 | 0 | 0 | 4 | NA | NA | 2 | 0 | 0 | 4 | NA | NA | 2 | NA | NA | 4 | NA | NA | NA | 0 | 0 | 0 | 0 | 0 | 1 | a | 2 | 0
| 8bit add | 91 | add | 15 | 1 | 1 | 0 | 0 | 0 | 0 | 0 | 6 | 0 | 2x2_S2 | 2 | 2 | 0 | 0 | 0 | 0 | NA | NA | 3 | 3 | 1 | 1 | 1 | 8 | 8 | 0 | 7 | 0 | 0 | 0 | 0 | valid | 8 | 8 | 8 | 8 | C1X8 | 8 | 1 | 0 | 0 | 4 | NA | NA | 2 | 0 | 0 | 4 | NA | NA | 2 | NA | NA | 4 | NA | NA | NA | 0 | 0 | 0 | 0 | 0 | 1 | a | 2 | 0
| 8bit add | 92 | add | 15 | 1 | 1 | 0 | 0 | 0 | 0 | 0 | 6 | 0 | 2x2_S2 | 2 | 2 | 0 | 0 | 0 | 0 | NA | NA | 3 | 3 | 1 | 16 | 1 | 8 | 8 | 0 | 7 | 0 | 0 | 0 | 0 | valid | 8 | 8 | 8 | 8 | C1X8 | 8 | 1 | 0 | 0 | 4 | NA | NA | 2 | 0 | 0 | 4 | NA | NA | 2 | NA | NA | 4 | NA | NA | NA | 0 | 0 | 0 | 0 | 0 | 1 | a | 2 | 0
| 8bit add | 93 | add | 15 | 1 | 1 | 0 | 0 | 0 | 0 | 0 | 6 | 0 | 2x2_S2 | 2 | 2 | 0 | 0 | 0 | 0 | NA | NA | 3 | 3 | 16 | 1 | 1 | 8 | 8 | 0 | 7 | 0 | 0 | 0 | 0 | valid | 8 | 8 | 8 | 8 | C1X8 | 8 | 1 | 0 | 0 | 4 | NA | NA | 2 | 0 | 0 | 4 | NA | NA | 2 | NA | NA | 4 | NA | NA | NA | 0 | 0 | 0 | 0 | 0 | 1 | a | 2 | 0
| 8bit add | 94 | add | 15 | 1 | 1 | 0 | 0 | 0 | 0 | 0 | 6 | 0 | 2x2_S2 | 2 | 2 | 0 | 0 | 0 | 0 | NA | NA | 3 | 3 | 3 | 3 | 1 | 8 | 8 | 0 | 7 | 0 | 0 | 0 | 0 | valid | 8 | 8 | 8 | 8 | C1X8 | 8 | 1 | 0 | 0 | 4 | NA | NA | 2 | 0 | 0 | 4 | NA | NA | 2 | NA | NA | 4 | NA | NA | NA | 0 | 0 | 0 | 0 | 0 | 1 | a | 2 | 0
| 8bit add | 95 | add | 15 | 1 | 1 | 0 | 0 | 0 | 0 | 0 | 6 | 0 | 2x2_S2 | 2 | 2 | 0 | 0 | 0 | 0 | NA | NA | 3 | 3 | 7 | 7 | 1 | 64 | 64 | 0 | 63 | 0 | 0 | 0 | 0 | valid | 8 | 8 | 8 | 8 | C1X8 | 8 | 1 | 0 | 0 | 4 | NA | NA | 2 | 0 | 0 | 4 | NA | NA | 2 | NA | NA | 4 | NA | NA | NA | 0 | 0 | 0 | 0 | 0 | 1 | a | 2 | 0
| 8bit add | 96 | add | 15 | 1 | 1 | 0 | 0 | 0 | 0 | 0 | 6 | 0 | 2x2_S2 | 2 | 2 | 0 | 0 | 0 | 0 | NA | NA | 3 | 3 | 7 | 7 | 1 | 65 | 65 | 0 | 64 | 0 | 0 | 0 | 0 | valid | 8 | 8 | 8 | 8 | C1X8 | 8 | 1 | 0 | 0 | 4 | NA | NA | 2 | 0 | 0 | 4 | NA | NA | 2 | NA | NA | 4 | NA | NA | NA | 0 | 0 | 0 | 0 | 0 | 1 | a | 2 | 0
| 8bit add | 97 | add | 15 | 1 | 1 | 0 | 0 | 0 | 0 | 0 | 6 | 0 | 2x2_S2 | 2 | 2 | 0 | 0 | 0 | 0 | NA | NA | 3 | 3 | 11 | 11 | 1 | 17 | 17 | 0 | 16 | 0 | 0 | 0 | 0 | valid | 8 | 8 | 8 | 8 | C1X8 | 8 | 1 | 0 | 0 | 4 | NA | NA | 2 | 0 | 0 | 4 | NA | NA | 2 | NA | NA | 4 | NA | NA | NA | 0 | 0 | 0 | 0 | 0 | 1 | a | 2 | 0
| 8bit add | 98 | add | 15 | 1 | 1 | 0 | 0 | 0 | 0 | 0 | 6 | 0 | 2x2_S2 | 2 | 2 | 0 | 0 | 0 | 0 | NA | NA | 3 | 3 | 3 | 3 | 1 | 512 | 512 | 0 | 511 | 0 | 0 | 0 | 0 | valid | 8 | 8 | 8 | 8 | C1X8 | 8 | 1 | 0 | 0 | 4 | NA | NA | 2 | 0 | 0 | 4 | NA | NA | 2 | NA | NA | 4 | NA | NA | NA | 0 | 0 | 0 | 0 | 0 | 1 | a | 2 | 0
| 8bit add | 99 | add | 15 | 1 | 1 | 0 | 0 | 0 | 0 | 0 | 6 | 0 | 2x2_S2 | 2 | 2 | 0 | 0 | 0 | 0 | NA | NA | 3 | 3 | 56 | 56 | 1 | 8 | 8 | 0 | 7 | 0 | 0 | 0 | 0 | valid | 8 | 8 | 16 | 8 | C1X8 | 0 | 1 | 0 | 0 | 4 | NA | NA | 2 | 0 | 0 | 4 | NA | NA | 2 | NA | NA | 4 | NA | NA | NA | 0 | 0 | 0 | 0 | 0 | 1 | a | 2 | 0
| 8bit add | 100 | add | 15 | 1 | 1 | 0 | 0 | 0 | 0 | 0 | 6 | 0 | 2x2_S2 | 2 | 2 | 0 | 0 | 0 | 0 | NA | NA | 3 | 3 | 56 | 56 | 1 | 8 | 8 | 0 | 7 | 0 | 0 | 0 | 0 | valid | 8 | 8 | 16 | 8 | C1X8 | 1 | 1 | 0 | 0 | 4 | NA | NA | 2 | 0 | 0 | 4 | NA | NA | 2 | NA | NA | 4 | NA | NA | NA | 0 | 0 | 0 | 0 | 0 | 1 | a | 2 | 0
| 8bit add | 101 | add | 15 | 1 | 1 | 0 | 0 | 0 | 0 | 0 | 6 | 0 | 2x2_S2 | 2 | 2 | 0 | 0 | 0 | 0 | NA | NA | 3 | 3 | 56 | 56 | 1 | 8 | 8 | 0 | 7 | 0 | 0 | 0 | 0 | valid | 8 | 8 | 16 | 8 | C1X8 | 2 | 1 | 0 | 0 | 4 | NA | NA | 2 | 0 | 0 | 4 | NA | NA | 2 | NA | NA | 4 | NA | NA | NA | 0 | 0 | 0 | 0 | 0 | 1 | a | 2 | 0
| 8bit add | 102 | add | 15 | 1 | 1 | 0 | 0 | 0 | 0 | 0 | 6 | 0 | 2x2_S2 | 2 | 2 | 0 | 0 | 0 | 0 | NA | NA | 3 | 3 | 56 | 56 | 1 | 8 | 8 | 0 | 7 | 0 | 0 | 0 | 0 | valid | 8 | 8 | 16 | 8 | C1X8 | 3 | 1 | 0 | 0 | 4 | NA | NA | 2 | 0 | 0 | 4 | NA | NA | 2 | NA | NA | 4 | NA | NA | NA | 0 | 0 | 0 | 0 | 0 | 1 | a | 2 | 0
CONV 8bit 3x3 CONV/BN/ReLU/Pool Combination | CONV only | 103 | add | 15 | 1 | 1 | 0 | 0 | 0 | 0 | 0 | 6 | 0 | A2_S2 | 2 | 2 | 0 | 0 | 0 | 0 | NA | NA | 3 | 3 | 1 | 1 | 1 | 768 | 768 | 0 | 767 | 0 | 0 | 0 | 0 | valid | 8 | 8 | 8 | 8 | C1X8 | 8 | 1 | 0 | 0 | 4 | NA | NA | 2 | 0 | 0 | 4 | NA | NA | 2 | NA | NA | 4 | NA | NA | NA | 0 | 0 | 0 | 0 | 0 | 1 | a | 2 | 0
| CONV BRP | 104 | add | 15 | 1 | 1 | 1 | 1 | 1 | 0 | 0 | 6 | 0 | A2_S2 | 2 | 2 | 0 | 0 | 0 | 0 | NA | NA | 3 | 3 | 2 | 2 | 1 | 768 | 768 | 0 | 767 | 0 | 0 | 0 | 0 | valid | 8 | 8 | 8 | 8 | C1X8 | 8 | 1 | 0 | 0 | 4 | NA | NA | 2 | 0 | 0 | 4 | NA | NA | 2 | NA | NA | 4 | NA | NA | NA | 0 | 0 | 0 | 0 | 0 | 1 | a | 2 | 0
| CONV BPR | 105 | add | 15 | 1 | 1 | 1 | 1 | 1 | 1 | 0 | 6 | 0 | A2_S2 | 2 | 2 | 0 | 0 | 0 | 0 | NA | NA | 3 | 3 | 2 | 2 | 1 | 768 | 768 | 0 | 767 | 0 | 0 | 0 | 0 | valid | 8 | 8 | 8 | 8 | C1X8 | 8 | 1 | 0 | 0 | 4 | NA | NA | 2 | 0 | 0 | 4 | NA | NA | 2 | NA | NA | 4 | NA | NA | NA | 0 | 0 | 0 | 0 | 0 | 1 | a | 2 | 0
| CONV RPB | 106 | add | 15 | 1 | 1 | 1 | 1 | 1 | 2 | 0 | 6 | 0 | A2_S2 | 2 | 2 | 0 | 0 | 0 | 0 | NA | NA | 3 | 3 | 2 | 2 | 1 | 768 | 768 | 0 | 767 | 0 | 0 | 0 | 0 | valid | 8 | 8 | 8 | 8 | C1X8 | 8 | 1 | 0 | 0 | 4 | NA | NA | 2 | 0 | 0 | 4 | NA | NA | 2 | NA | NA | 4 | NA | NA | NA | 0 | 0 | 0 | 0 | 0 | 1 | a | 2 | 0
| CONV RBP | 107 | add | 15 | 1 | 1 | 1 | 1 | 1 | 3 | 0 | 6 | 0 | A2_S2 | 2 | 2 | 0 | 0 | 0 | 0 | NA | NA | 3 | 3 | 2 | 2 | 1 | 768 | 768 | 0 | 767 | 0 | 0 | 0 | 0 | valid | 8 | 8 | 8 | 8 | C1X8 | 8 | 1 | 0 | 0 | 4 | NA | NA | 2 | 0 | 0 | 4 | NA | NA | 2 | NA | NA | 4 | NA | NA | NA | 0 | 0 | 0 | 0 | 0 | 1 | a | 2 | 0
| CONV PBR | 108 | add | 15 | 1 | 1 | 1 | 1 | 1 | 4 | 0 | 6 | 0 | A2_S2 | 2 | 2 | 0 | 0 | 0 | 0 | NA | NA | 3 | 3 | 2 | 2 | 1 | 768 | 768 | 0 | 767 | 0 | 0 | 0 | 0 | valid | 8 | 8 | 8 | 8 | C1X8 | 8 | 1 | 0 | 0 | 4 | NA | NA | 2 | 0 | 0 | 4 | NA | NA | 2 | NA | NA | 4 | NA | NA | NA | 0 | 0 | 0 | 0 | 0 | 1 | a | 2 | 0
| CONV PRB | 109 | add | 15 | 1 | 1 | 1 | 1 | 1 | 5 | 0 | 6 | 0 | A2_S2 | 2 | 2 | 0 | 0 | 0 | 0 | NA | NA | 3 | 3 | 2 | 2 | 1 | 768 | 768 | 0 | 767 | 0 | 0 | 0 | 0 | valid | 8 | 8 | 8 | 8 | C1X8 | 8 | 1 | 0 | 0 | 4 | NA | NA | 2 | 0 | 0 | 4 | NA | NA | 2 | NA | NA | 4 | NA | NA | NA | 0 | 0 | 0 | 0 | 0 | 1 | a | 2 | 0
| Full PReLU | 110 | add | 15 | 1 | 1 | 1 | 1 | 1 | 0 | 2 | 6 | 0 | A2_S2 | 2 | 2 | 0 | 0 | 0 | 0 | NA | NA | 3 | 3 | 2 | 2 | 1 | 768 | 768 | 0 | 767 | 0 | 0 | 0 | 0 | valid | 8 | 8 | 8 | 8 | C1X8 | 8 | 1 | 0 | 0 | 4 | NA | NA | 2 | 0 | 0 | 4 | NA | NA | 2 | NA | NA | 4 | NA | NA | NA | 0 | 0 | 0 | 0 | 0 | 1 | a | 2 | 0
| Full LReLU | 111 | add | 15 | 1 | 1 | 1 | 1 | 1 | 0 | 1 | 6 | 0 | A2_S2 | 2 | 2 | 0 | 0 | 0 | 0 | NA | NA | 3 | 3 | 2 | 2 | 1 | 768 | 768 | 0 | 767 | 0 | 0 | 0 | 0 | valid | 8 | 8 | 8 | 8 | C1X8 | 8 | 1 | 0 | 0 | 4 | NA | NA | 2 | 0 | 0 | 4 | NA | NA | 2 | NA | NA | 4 | NA | NA | NA | 0 | 0 | 0 | 0 | 0 | 1 | a | 2 | 0
| Full ReLU6 | 112 | add | 15 | 1 | 1 | 1 | 1 | 1 | 0 | 3 | 6 | 0 | A2_S2 | 2 | 2 | 0 | 0 | 0 | 0 | NA | NA | 3 | 3 | 2 | 2 | 1 | 768 | 768 | 0 | 767 | 0 | 0 | 0 | 0 | valid | 8 | 8 | 8 | 8 | C1X8 | 8 | 1 | 0 | 0 | 4 | NA | NA | 2 | 0 | 0 | 4 | NA | NA | 2 | NA | NA | 4 | NA | NA | NA | 0 | 0 | 0 | 0 | 0 | 1 | a | 2 | 0
| Full ReLUMAX | 113 | add | 15 | 1 | 1 | 1 | 1 | 1 | 0 | 3 | 8 | 0 | A2_S2 | 2 | 2 | 0 | 0 | 0 | 0 | NA | NA | 3 | 3 | 2 | 2 | 1 | 768 | 768 | 0 | 767 | 0 | 0 | 0 | 0 | valid | 8 | 8 | 8 | 8 | C1X8 | 8 | 1 | 0 | 0 | 4 | NA | NA | 2 | 0 | 0 | 4 | NA | NA | 2 | NA | NA | 4 | NA | NA | NA | 0 | 0 | 0 | 0 | 0 | 1 | a | 2 | 0
| Full Max A2_S1 | 114 | add | 15 | 1 | 1 | 1 | 1 | 1 | 0 | 0 | 6 | 0 | A2_S1 | 2 | 1 | 0 | 0 | 0 | 0 | NA | NA | 3 | 3 | 2 | 2 | 1 | 768 | 768 | 0 | 767 | 0 | 0 | 0 | 0 | valid | 8 | 8 | 8 | 8 | C1X8 | 8 | 1 | 0 | 0 | 4 | NA | NA | 2 | 0 | 0 | 4 | NA | NA | 2 | NA | NA | 4 | NA | NA | NA | 0 | 0 | 0 | 0 | 0 | 1 | a | 2 | 0
| Full Max A2_S2 | 115 | add | 15 | 1 | 1 | 1 | 1 | 1 | 0 | 0 | 6 | 0 | A2_S2 | 2 | 2 | 0 | 0 | 0 | 0 | NA | NA | 3 | 3 | 2 | 2 | 1 | 768 | 768 | 0 | 767 | 0 | 0 | 0 | 0 | valid | 8 | 8 | 8 | 8 | C1X8 | 8 | 1 | 0 | 0 | 4 | NA | NA | 2 | 0 | 0 | 4 | NA | NA | 2 | NA | NA | 4 | NA | NA | NA | 0 | 0 | 0 | 0 | 0 | 1 | a | 2 | 0
| Full Max A3_S1 | 116 | add | 15 | 1 | 1 | 1 | 1 | 1 | 0 | 0 | 6 | 0 | A3_S1 | 3 | 1 | 0 | 0 | 0 | 0 | NA | NA | 3 | 3 | 2 | 2 | 1 | 768 | 768 | 0 | 767 | 0 | 0 | 0 | 0 | valid | 8 | 8 | 8 | 8 | C1X8 | 8 | 1 | 0 | 0 | 4 | NA | NA | 2 | 0 | 0 | 4 | NA | NA | 2 | NA | NA | 4 | NA | NA | NA | 0 | 0 | 0 | 0 | 0 | 1 | a | 2 | 0
| Full Max A3_S2 | 117 | add | 15 | 1 | 1 | 1 | 1 | 1 | 0 | 0 | 6 | 0 | A3_S2 | 3 | 2 | 0 | 0 | 0 | 0 | NA | NA | 3 | 3 | 2 | 2 | 1 | 768 | 768 | 0 | 767 | 0 | 0 | 0 | 0 | valid | 8 | 8 | 8 | 8 | C1X8 | 8 | 1 | 0 | 0 | 4 | NA | NA | 2 | 0 | 0 | 4 | NA | NA | 2 | NA | NA | 4 | NA | NA | NA | 0 | 0 | 0 | 0 | 0 | 1 | a | 2 | 0
| Full Max A3_S3 | 118 | add | 15 | 1 | 1 | 1 | 1 | 1 | 0 | 0 | 6 | 0 | A3_S3 | 3 | 3 | 0 | 0 | 0 | 0 | NA | NA | 3 | 3 | 2 | 2 | 1 | 768 | 768 | 0 | 767 | 0 | 0 | 0 | 0 | valid | 8 | 8 | 8 | 8 | C1X8 | 8 | 1 | 0 | 0 | 4 | NA | NA | 2 | 0 | 0 | 4 | NA | NA | 2 | NA | NA | 4 | NA | NA | NA | 0 | 0 | 0 | 0 | 0 | 1 | a | 2 | 0
| Full Min A2_S1 | 119 | add | 15 | 1 | 1 | 1 | 1 | 1 | 0 | 0 | 6 | 1 | A2_S1 | 2 | 1 | 0 | 0 | 0 | 0 | NA | NA | 3 | 3 | 2 | 2 | 1 | 768 | 768 | 0 | 767 | 0 | 0 | 0 | 0 | valid | 8 | 8 | 8 | 8 | C1X8 | 8 | 1 | 0 | 0 | 4 | NA | NA | 2 | 0 | 0 | 4 | NA | NA | 2 | NA | NA | 4 | NA | NA | NA | 0 | 0 | 0 | 0 | 0 | 1 | a | 2 | 0
| Full Min A2_S2 | 120 | add | 15 | 1 | 1 | 1 | 1 | 1 | 0 | 0 | 6 | 1 | A2_S2 | 2 | 2 | 0 | 0 | 0 | 0 | NA | NA | 3 | 3 | 2 | 2 | 1 | 768 | 768 | 0 | 767 | 0 | 0 | 0 | 0 | valid | 8 | 8 | 8 | 8 | C1X8 | 8 | 1 | 0 | 0 | 4 | NA | NA | 2 | 0 | 0 | 4 | NA | NA | 2 | NA | NA | 4 | NA | NA | NA | 0 | 0 | 0 | 0 | 0 | 1 | a | 2 | 0
| Full Min A3_S1 | 121 | add | 15 | 1 | 1 | 1 | 1 | 1 | 0 | 0 | 6 | 1 | A3_S1 | 3 | 1 | 0 | 0 | 0 | 0 | NA | NA | 3 | 3 | 2 | 2 | 1 | 768 | 768 | 0 | 767 | 0 | 0 | 0 | 0 | valid | 8 | 8 | 8 | 8 | C1X8 | 8 | 1 | 0 | 0 | 4 | NA | NA | 2 | 0 | 0 | 4 | NA | NA | 2 | NA | NA | 4 | NA | NA | NA | 0 | 0 | 0 | 0 | 0 | 1 | a | 2 | 0
| Full Min A3_S2 | 122 | add | 15 | 1 | 1 | 1 | 1 | 1 | 0 | 0 | 6 | 1 | A3_S2 | 3 | 2 | 0 | 0 | 0 | 0 | NA | NA | 3 | 3 | 2 | 2 | 1 | 768 | 768 | 0 | 767 | 0 | 0 | 0 | 0 | valid | 8 | 8 | 8 | 8 | C1X8 | 8 | 1 | 0 | 0 | 4 | NA | NA | 2 | 0 | 0 | 4 | NA | NA | 2 | NA | NA | 4 | NA | NA | NA | 0 | 0 | 0 | 0 | 0 | 1 | a | 2 | 0
| Full Min A3_S3 | 123 | add | 15 | 1 | 1 | 1 | 1 | 1 | 0 | 0 | 6 | 1 | A3_S3 | 3 | 3 | 0 | 0 | 0 | 0 | NA | NA | 3 | 3 | 2 | 2 | 1 | 768 | 768 | 0 | 767 | 0 | 0 | 0 | 0 | valid | 8 | 8 | 8 | 8 | C1X8 | 8 | 1 | 0 | 0 | 4 | NA | NA | 2 | 0 | 0 | 4 | NA | NA | 2 | NA | NA | 4 | NA | NA | NA | 0 | 0 | 0 | 0 | 0 | 1 | a | 2 | 0
| Full Ave A2_S1 | 124 | add | 15 | 1 | 1 | 1 | 1 | 1 | 0 | 0 | 6 | 2 | A2_S1 | 2 | 1 | 0 | 0 | 0 | 0 | NA | NA | 3 | 3 | 2 | 2 | 1 | 768 | 768 | 0 | 767 | 0 | 0 | 0 | 0 | valid | 8 | 8 | 8 | 8 | C1X8 | 8 | 1 | 0 | 0 | 4 | NA | NA | 2 | 0 | 0 | 4 | NA | NA | 2 | NA | NA | 4 | NA | NA | NA | 0 | 0 | 0 | 0 | 0 | 1 | a | 2 | 0
| Full Ave A2_S2 | 125 | add | 15 | 1 | 1 | 1 | 1 | 1 | 0 | 0 | 6 | 2 | A2_S2 | 2 | 2 | 0 | 0 | 0 | 0 | NA | NA | 3 | 3 | 2 | 2 | 1 | 768 | 768 | 0 | 767 | 0 | 0 | 0 | 0 | valid | 8 | 8 | 8 | 8 | C1X8 | 8 | 1 | 0 | 0 | 4 | NA | NA | 2 | 0 | 0 | 4 | NA | NA | 2 | NA | NA | 4 | NA | NA | NA | 0 | 0 | 0 | 0 | 0 | 1 | a | 2 | 0
| Full Ave A3_S1 | 126 | add | 15 | 1 | 1 | 1 | 1 | 1 | 0 | 0 | 6 | 2 | A3_S1 | 3 | 1 | 0 | 0 | 0 | 0 | NA | NA | 3 | 3 | 2 | 2 | 1 | 768 | 768 | 0 | 767 | 0 | 0 | 0 | 0 | valid | 8 | 8 | 8 | 8 | C1X8 | 8 | 1 | 0 | 0 | 4 | NA | NA | 2 | 0 | 0 | 4 | NA | NA | 2 | NA | NA | 4 | NA | NA | NA | 0 | 0 | 0 | 0 | 0 | 1 | a | 2 | 0
| Full Ave A3_S2 | 127 | add | 15 | 1 | 1 | 1 | 1 | 1 | 0 | 0 | 6 | 2 | A3_S2 | 3 | 2 | 0 | 0 | 0 | 0 | NA | NA | 3 | 3 | 2 | 2 | 1 | 768 | 768 | 0 | 767 | 0 | 0 | 0 | 0 | valid | 8 | 8 | 8 | 8 | C1X8 | 8 | 1 | 0 | 0 | 4 | NA | NA | 2 | 0 | 0 | 4 | NA | NA | 2 | NA | NA | 4 | NA | NA | NA | 0 | 0 | 0 | 0 | 0 | 1 | a | 2 | 0
| Full Ave A3_S3 | 128 | add | 15 | 1 | 1 | 1 | 1 | 1 | 0 | 0 | 6 | 2 | A3_S3 | 3 | 3 | 0 | 0 | 0 | 0 | NA | NA | 3 | 3 | 2 | 2 | 1 | 768 | 768 | 0 | 767 | 0 | 0 | 0 | 0 | valid | 8 | 8 | 8 | 8 | C1X8 | 8 | 1 | 0 | 0 | 4 | NA | NA | 2 | 0 | 0 | 4 | NA | NA | 2 | NA | NA | 4 | NA | NA | NA | 0 | 0 | 0 | 0 | 0 | 1 | a | 2 | 0
| Full global Ave Pool | 129 | add | 15 | 1 | 1 | 1 | 1 | 1 | 0 | 0 | 6 | 3 | A2_S1 | 2 | 2 | 0 | 0 | 0 | 0 | NA | NA | 3 | 3 | 11 | 11 | 1 | 8 | 8 | 0 | 7 | 0 | 0 | 0 | 0 | valid | 8 | 8 | 8 | 8 | C1X8 | 8 | 1 | 0 | 0 | 4 | NA | NA | 2 | 0 | 0 | 4 | NA | NA | 2 | NA | NA | 4 | NA | NA | NA | 0 | 0 | 0 | 0 | 0 | 1 | a | 2 | 0
| 8bit add | 130 | add | 15 | 1 | 1 | 0 | 0 | 0 | 0 | 0 | 6 | 0 | 2x2_S2 | 2 | 2 | 0 | 0 | 0 | 0 | NA | NA | 3 | 3 | 56 | 56 | 1 | 8 | 8 | 0 | 7 | 0 | 0 | 0 | 0 | valid | 8 | 8 | 8 | 8 | C1X8 | 8 | 1 | 0 | 0 | 4 | NA | NA | 2 | 0 | 0 | 4 | NA | NA | 2 | NA | NA | 4 | NA | NA | NA | 0 | 0 | 0 | 0 | 0 | 1 | a | 0 | 1
| 8bit add | 131 | add | 15 | 1 | 1 | 0 | 0 | 0 | 0 | 0 | 6 | 0 | 2x2_S2 | 2 | 2 | 0 | 0 | 0 | 0 | NA | NA | 3 | 3 | 56 | 56 | 1 | 8 | 8 | 0 | 7 | 0 | 0 | 0 | 0 | valid | 8 | 8 | 8 | 8 | C1X8 | 9 | 1 | 0 | 0 | 4 | NA | NA | 2 | 0 | 0 | 4 | NA | NA | 2 | NA | NA | 4 | NA | NA | NA | 0 | 0 | 0 | 0 | 0 | 1 | a | 0 | 1
| 8bit add | 132 | add | 15 | 1 | 1 | 0 | 0 | 0 | 0 | 0 | 6 | 0 | 2x2_S2 | 2 | 2 | 0 | 0 | 0 | 0 | NA | NA | 3 | 3 | 56 | 56 | 1 | 8 | 8 | 0 | 7 | 0 | 0 | 0 | 0 | valid | 8 | 8 | 8 | 8 | C1X8 | 10 | 1 | 0 | 0 | 4 | NA | NA | 2 | 0 | 0 | 4 | NA | NA | 2 | NA | NA | 4 | NA | NA | NA | 0 | 0 | 0 | 0 | 0 | 1 | a | 0 | 1
| 8bit add | 133 | add | 15 | 1 | 1 | 0 | 0 | 0 | 0 | 0 | 6 | 0 | 2x2_S2 | 2 | 2 | 0 | 0 | 0 | 0 | NA | NA | 3 | 3 | 56 | 56 | 1 | 8 | 8 | 0 | 7 | 0 | 0 | 0 | 0 | valid | 8 | 8 | 8 | 8 | C1X8 | 11 | 1 | 0 | 0 | 4 | NA | NA | 2 | 0 | 0 | 4 | NA | NA | 2 | NA | NA | 4 | NA | NA | NA | 0 | 0 | 0 | 0 | 0 | 1 | a | 0 | 1
| 8bit add | 134 | add | 15 | 1 | 1 | 0 | 0 | 0 | 0 | 0 | 6 | 0 | 2x2_S2 | 2 | 2 | 0 | 0 | 0 | 0 | NA | NA | 3 | 3 | 1 | 1 | 1 | 8 | 8 | 0 | 7 | 0 | 0 | 0 | 0 | valid | 8 | 8 | 8 | 8 | C1X8 | 8 | 1 | 0 | 0 | 4 | NA | NA | 2 | 0 | 0 | 4 | NA | NA | 2 | NA | NA | 4 | NA | NA | NA | 0 | 0 | 0 | 0 | 0 | 1 | a | 0 | 1
| 8bit add | 135 | add | 15 | 1 | 1 | 0 | 0 | 0 | 0 | 0 | 6 | 0 | 2x2_S2 | 2 | 2 | 0 | 0 | 0 | 0 | NA | NA | 3 | 3 | 1 | 16 | 1 | 8 | 8 | 0 | 7 | 0 | 0 | 0 | 0 | valid | 8 | 8 | 8 | 8 | C1X8 | 8 | 1 | 0 | 0 | 4 | NA | NA | 2 | 0 | 0 | 4 | NA | NA | 2 | NA | NA | 4 | NA | NA | NA | 0 | 0 | 0 | 0 | 0 | 1 | a | 0 | 1
| 8bit add | 136 | add | 15 | 1 | 1 | 0 | 0 | 0 | 0 | 0 | 6 | 0 | 2x2_S2 | 2 | 2 | 0 | 0 | 0 | 0 | NA | NA | 3 | 3 | 16 | 1 | 1 | 8 | 8 | 0 | 7 | 0 | 0 | 0 | 0 | valid | 8 | 8 | 8 | 8 | C1X8 | 8 | 1 | 0 | 0 | 4 | NA | NA | 2 | 0 | 0 | 4 | NA | NA | 2 | NA | NA | 4 | NA | NA | NA | 0 | 0 | 0 | 0 | 0 | 1 | a | 0 | 1
| 8bit add | 137 | add | 15 | 1 | 1 | 0 | 0 | 0 | 0 | 0 | 6 | 0 | 2x2_S2 | 2 | 2 | 0 | 0 | 0 | 0 | NA | NA | 3 | 3 | 3 | 3 | 1 | 8 | 8 | 0 | 7 | 0 | 0 | 0 | 0 | valid | 8 | 8 | 8 | 8 | C1X8 | 8 | 1 | 0 | 0 | 4 | NA | NA | 2 | 0 | 0 | 4 | NA | NA | 2 | NA | NA | 4 | NA | NA | NA | 0 | 0 | 0 | 0 | 0 | 1 | a | 0 | 1
| 8bit add | 138 | add | 15 | 1 | 1 | 0 | 0 | 0 | 0 | 0 | 6 | 0 | 2x2_S2 | 2 | 2 | 0 | 0 | 0 | 0 | NA | NA | 3 | 3 | 7 | 7 | 1 | 64 | 64 | 0 | 63 | 0 | 0 | 0 | 0 | valid | 8 | 8 | 8 | 8 | C1X8 | 8 | 1 | 0 | 0 | 4 | NA | NA | 2 | 0 | 0 | 4 | NA | NA | 2 | NA | NA | 4 | NA | NA | NA | 0 | 0 | 0 | 0 | 0 | 1 | a | 0 | 1
| 8bit add | 139 | add | 15 | 1 | 1 | 0 | 0 | 0 | 0 | 0 | 6 | 0 | 2x2_S2 | 2 | 2 | 0 | 0 | 0 | 0 | NA | NA | 3 | 3 | 7 | 7 | 1 | 65 | 65 | 0 | 64 | 0 | 0 | 0 | 0 | valid | 8 | 8 | 8 | 8 | C1X8 | 8 | 1 | 0 | 0 | 4 | NA | NA | 2 | 0 | 0 | 4 | NA | NA | 2 | NA | NA | 4 | NA | NA | NA | 0 | 0 | 0 | 0 | 0 | 1 | a | 0 | 1
| 8bit add | 140 | add | 15 | 1 | 1 | 0 | 0 | 0 | 0 | 0 | 6 | 0 | 2x2_S2 | 2 | 2 | 0 | 0 | 0 | 0 | NA | NA | 3 | 3 | 11 | 11 | 1 | 17 | 17 | 0 | 16 | 0 | 0 | 0 | 0 | valid | 8 | 8 | 8 | 8 | C1X8 | 8 | 1 | 0 | 0 | 4 | NA | NA | 2 | 0 | 0 | 4 | NA | NA | 2 | NA | NA | 4 | NA | NA | NA | 0 | 0 | 0 | 0 | 0 | 1 | a | 0 | 1
| 8bit add | 141 | add | 15 | 1 | 1 | 0 | 0 | 0 | 0 | 0 | 6 | 0 | 2x2_S2 | 2 | 2 | 0 | 0 | 0 | 0 | NA | NA | 3 | 3 | 7 | 7 | 1 | 256 | 256 | 0 | 255 | 0 | 0 | 0 | 0 | valid | 8 | 8 | 8 | 8 | C1X8 | 8 | 1 | 0 | 0 | 4 | NA | NA | 2 | 0 | 0 | 4 | NA | NA | 2 | NA | NA | 4 | NA | NA | NA | 0 | 0 | 0 | 0 | 0 | 1 | a | 0 | 1
| 8bit add | 142 | add | 15 | 1 | 1 | 0 | 0 | 0 | 0 | 0 | 6 | 0 | 2x2_S2 | 2 | 2 | 0 | 0 | 0 | 0 | NA | NA | 3 | 3 | 56 | 56 | 1 | 8 | 8 | 0 | 7 | 0 | 0 | 0 | 0 | valid | 8 | 8 | 16 | 8 | C1X8 | 0 | 1 | 0 | 0 | 4 | NA | NA | 2 | 0 | 0 | 4 | NA | NA | 2 | NA | NA | 4 | NA | NA | NA | 0 | 0 | 0 | 0 | 0 | 1 | a | 0 | 1
| 8bit add | 143 | add | 15 | 1 | 1 | 0 | 0 | 0 | 0 | 0 | 6 | 0 | 2x2_S2 | 2 | 2 | 0 | 0 | 0 | 0 | NA | NA | 3 | 3 | 56 | 56 | 1 | 8 | 8 | 0 | 7 | 0 | 0 | 0 | 0 | valid | 8 | 8 | 16 | 8 | C1X8 | 1 | 1 | 0 | 0 | 4 | NA | NA | 2 | 0 | 0 | 4 | NA | NA | 2 | NA | NA | 4 | NA | NA | NA | 0 | 0 | 0 | 0 | 0 | 1 | a | 0 | 1
| 8bit add | 144 | add | 15 | 1 | 1 | 0 | 0 | 0 | 0 | 0 | 6 | 0 | 2x2_S2 | 2 | 2 | 0 | 0 | 0 | 0 | NA | NA | 3 | 3 | 56 | 56 | 1 | 8 | 8 | 0 | 7 | 0 | 0 | 0 | 0 | valid | 8 | 8 | 16 | 8 | C1X8 | 2 | 1 | 0 | 0 | 4 | NA | NA | 2 | 0 | 0 | 4 | NA | NA | 2 | NA | NA | 4 | NA | NA | NA | 0 | 0 | 0 | 0 | 0 | 1 | a | 0 | 1
| 8bit add | 145 | add | 15 | 1 | 1 | 0 | 0 | 0 | 0 | 0 | 6 | 0 | 2x2_S2 | 2 | 2 | 0 | 0 | 0 | 0 | NA | NA | 3 | 3 | 56 | 56 | 1 | 8 | 8 | 0 | 7 | 0 | 0 | 0 | 0 | valid | 8 | 8 | 16 | 8 | C1X8 | 3 | 1 | 0 | 0 | 4 | NA | NA | 2 | 0 | 0 | 4 | NA | NA | 2 | NA | NA | 4 | NA | NA | NA | 0 | 0 | 0 | 0 | 0 | 1 | a | 0 | 1
CONV 8bit 3x3 CONV/BN/ReLU/Pool Combination | CONV only | 146 | add | 15 | 1 | 1 | 0 | 0 | 0 | 0 | 0 | 6 | 0 | A2_S2 | 2 | 2 | 0 | 0 | 0 | 0 | NA | NA | 3 | 3 | 56 | 56 | 1 | 8 | 8 | 0 | 7 | 0 | 0 | 0 | 0 | valid | 8 | 8 | 8 | 8 | C1X8 | 8 | 1 | 0 | 0 | 4 | NA | NA | 2 | 0 | 0 | 4 | NA | NA | 2 | NA | NA | 4 | NA | NA | NA | 0 | 0 | 0 | 0 | 0 | 1 | a | 0 | 1
| CONV BRP | 147 | add | 15 | 1 | 1 | 1 | 1 | 1 | 0 | 0 | 6 | 0 | A2_S2 | 2 | 2 | 0 | 0 | 0 | 0 | NA | NA | 3 | 3 | 56 | 56 | 1 | 8 | 8 | 0 | 7 | 0 | 0 | 0 | 0 | valid | 8 | 8 | 8 | 8 | C1X8 | 8 | 1 | 0 | 0 | 4 | NA | NA | 2 | 0 | 0 | 4 | NA | NA | 2 | NA | NA | 4 | NA | NA | NA | 0 | 0 | 0 | 0 | 0 | 1 | a | 0 | 1
| CONV BPR | 148 | add | 15 | 1 | 1 | 1 | 1 | 1 | 1 | 0 | 6 | 0 | A2_S2 | 2 | 2 | 0 | 0 | 0 | 0 | NA | NA | 3 | 3 | 56 | 56 | 1 | 8 | 8 | 0 | 7 | 0 | 0 | 0 | 0 | valid | 8 | 8 | 8 | 8 | C1X8 | 8 | 1 | 0 | 0 | 4 | NA | NA | 2 | 0 | 0 | 4 | NA | NA | 2 | NA | NA | 4 | NA | NA | NA | 0 | 0 | 0 | 0 | 0 | 1 | a | 0 | 1
| CONV RPB | 149 | add | 15 | 1 | 1 | 1 | 1 | 1 | 2 | 0 | 6 | 0 | A2_S2 | 2 | 2 | 0 | 0 | 0 | 0 | NA | NA | 3 | 3 | 56 | 56 | 1 | 8 | 8 | 0 | 7 | 0 | 0 | 0 | 0 | valid | 8 | 8 | 8 | 8 | C1X8 | 8 | 1 | 0 | 0 | 4 | NA | NA | 2 | 0 | 0 | 4 | NA | NA | 2 | NA | NA | 4 | NA | NA | NA | 0 | 0 | 0 | 0 | 0 | 1 | a | 0 | 1
| CONV RBP | 150 | add | 15 | 1 | 1 | 1 | 1 | 1 | 3 | 0 | 6 | 0 | A2_S2 | 2 | 2 | 0 | 0 | 0 | 0 | NA | NA | 3 | 3 | 56 | 56 | 1 | 8 | 8 | 0 | 7 | 0 | 0 | 0 | 0 | valid | 8 | 8 | 8 | 8 | C1X8 | 8 | 1 | 0 | 0 | 4 | NA | NA | 2 | 0 | 0 | 4 | NA | NA | 2 | NA | NA | 4 | NA | NA | NA | 0 | 0 | 0 | 0 | 0 | 1 | a | 0 | 1
| CONV PBR | 151 | add | 15 | 1 | 1 | 1 | 1 | 1 | 4 | 0 | 6 | 0 | A2_S2 | 2 | 2 | 0 | 0 | 0 | 0 | NA | NA | 3 | 3 | 56 | 56 | 1 | 8 | 8 | 0 | 7 | 0 | 0 | 0 | 0 | valid | 8 | 8 | 8 | 8 | C1X8 | 8 | 1 | 0 | 0 | 4 | NA | NA | 2 | 0 | 0 | 4 | NA | NA | 2 | NA | NA | 4 | NA | NA | NA | 0 | 0 | 0 | 0 | 0 | 1 | a | 0 | 1
| CONV PRB | 152 | add | 15 | 1 | 1 | 1 | 1 | 1 | 5 | 0 | 6 | 0 | A2_S2 | 2 | 2 | 0 | 0 | 0 | 0 | NA | NA | 3 | 3 | 56 | 56 | 1 | 8 | 8 | 0 | 7 | 0 | 0 | 0 | 0 | valid | 8 | 8 | 8 | 8 | C1X8 | 8 | 1 | 0 | 0 | 4 | NA | NA | 2 | 0 | 0 | 4 | NA | NA | 2 | NA | NA | 4 | NA | NA | NA | 0 | 0 | 0 | 0 | 0 | 1 | a | 0 | 1
| Full PReLU | 153 | add | 15 | 1 | 1 | 1 | 1 | 1 | 0 | 2 | 6 | 0 | A2_S2 | 2 | 2 | 0 | 0 | 0 | 0 | NA | NA | 3 | 3 | 56 | 56 | 1 | 8 | 8 | 0 | 7 | 0 | 0 | 0 | 0 | valid | 8 | 8 | 8 | 8 | C1X8 | 8 | 1 | 0 | 0 | 4 | NA | NA | 2 | 0 | 0 | 4 | NA | NA | 2 | NA | NA | 4 | NA | NA | NA | 0 | 0 | 0 | 0 | 0 | 1 | a | 0 | 1
| Full LReLU | 154 | add | 15 | 1 | 1 | 1 | 1 | 1 | 0 | 1 | 6 | 0 | A2_S2 | 2 | 2 | 0 | 0 | 0 | 0 | NA | NA | 3 | 3 | 56 | 56 | 1 | 8 | 8 | 0 | 7 | 0 | 0 | 0 | 0 | valid | 8 | 8 | 8 | 8 | C1X8 | 8 | 1 | 0 | 0 | 4 | NA | NA | 2 | 0 | 0 | 4 | NA | NA | 2 | NA | NA | 4 | NA | NA | NA | 0 | 0 | 0 | 0 | 0 | 1 | a | 0 | 1
| Full ReLU6 | 155 | add | 15 | 1 | 1 | 1 | 1 | 1 | 0 | 3 | 6 | 0 | A2_S2 | 2 | 2 | 0 | 0 | 0 | 0 | NA | NA | 3 | 3 | 56 | 56 | 1 | 8 | 8 | 0 | 7 | 0 | 0 | 0 | 0 | valid | 8 | 8 | 8 | 8 | C1X8 | 8 | 1 | 0 | 0 | 4 | NA | NA | 2 | 0 | 0 | 4 | NA | NA | 2 | NA | NA | 4 | NA | NA | NA | 0 | 0 | 0 | 0 | 0 | 1 | a | 0 | 1
| Full ReLUMAX | 156 | add | 15 | 1 | 1 | 1 | 1 | 1 | 0 | 3 | 8 | 0 | A2_S2 | 2 | 2 | 0 | 0 | 0 | 0 | NA | NA | 3 | 3 | 56 | 56 | 1 | 8 | 8 | 0 | 7 | 0 | 0 | 0 | 0 | valid | 8 | 8 | 8 | 8 | C1X8 | 8 | 1 | 0 | 0 | 4 | NA | NA | 2 | 0 | 0 | 4 | NA | NA | 2 | NA | NA | 4 | NA | NA | NA | 0 | 0 | 0 | 0 | 0 | 1 | a | 0 | 1
| Full Max A2_S1 | 157 | add | 15 | 1 | 1 | 1 | 1 | 1 | 0 | 0 | 6 | 0 | A2_S1 | 2 | 1 | 0 | 0 | 0 | 0 | NA | NA | 3 | 3 | 56 | 56 | 1 | 8 | 8 | 0 | 7 | 0 | 0 | 0 | 0 | valid | 8 | 8 | 8 | 8 | C1X8 | 8 | 1 | 0 | 0 | 4 | NA | NA | 2 | 0 | 0 | 4 | NA | NA | 2 | NA | NA | 4 | NA | NA | NA | 0 | 0 | 0 | 0 | 0 | 1 | a | 0 | 1
| Full Max A2_S2 | 158 | add | 15 | 1 | 1 | 1 | 1 | 1 | 0 | 0 | 6 | 0 | A2_S2 | 2 | 2 | 0 | 0 | 0 | 0 | NA | NA | 3 | 3 | 56 | 56 | 1 | 8 | 8 | 0 | 7 | 0 | 0 | 0 | 0 | valid | 8 | 8 | 8 | 8 | C1X8 | 8 | 1 | 0 | 0 | 4 | NA | NA | 2 | 0 | 0 | 4 | NA | NA | 2 | NA | NA | 4 | NA | NA | NA | 0 | 0 | 0 | 0 | 0 | 1 | a | 0 | 1
| Full Max A3_S1 | 159 | add | 15 | 1 | 1 | 1 | 1 | 1 | 0 | 0 | 6 | 0 | A3_S1 | 3 | 1 | 0 | 0 | 0 | 0 | NA | NA | 3 | 3 | 56 | 56 | 1 | 8 | 8 | 0 | 7 | 0 | 0 | 0 | 0 | valid | 8 | 8 | 8 | 8 | C1X8 | 8 | 1 | 0 | 0 | 4 | NA | NA | 2 | 0 | 0 | 4 | NA | NA | 2 | NA | NA | 4 | NA | NA | NA | 0 | 0 | 0 | 0 | 0 | 1 | a | 0 | 1
| Full Max A3_S2 | 160 | add | 15 | 1 | 1 | 1 | 1 | 1 | 0 | 0 | 6 | 0 | A3_S2 | 3 | 2 | 0 | 0 | 0 | 0 | NA | NA | 3 | 3 | 56 | 56 | 1 | 8 | 8 | 0 | 7 | 0 | 0 | 0 | 0 | valid | 8 | 8 | 8 | 8 | C1X8 | 8 | 1 | 0 | 0 | 4 | NA | NA | 2 | 0 | 0 | 4 | NA | NA | 2 | NA | NA | 4 | NA | NA | NA | 0 | 0 | 0 | 0 | 0 | 1 | a | 0 | 1
| Full Max A3_S3 | 161 | add | 15 | 1 | 1 | 1 | 1 | 1 | 0 | 0 | 6 | 0 | A3_S3 | 3 | 3 | 0 | 0 | 0 | 0 | NA | NA | 3 | 3 | 56 | 56 | 1 | 8 | 8 | 0 | 7 | 0 | 0 | 0 | 0 | valid | 8 | 8 | 8 | 8 | C1X8 | 8 | 1 | 0 | 0 | 4 | NA | NA | 2 | 0 | 0 | 4 | NA | NA | 2 | NA | NA | 4 | NA | NA | NA | 0 | 0 | 0 | 0 | 0 | 1 | a | 0 | 1
| Full Min A2_S1 | 162 | add | 15 | 1 | 1 | 1 | 1 | 1 | 0 | 0 | 6 | 1 | A2_S1 | 2 | 1 | 0 | 0 | 0 | 0 | NA | NA | 3 | 3 | 56 | 56 | 1 | 8 | 8 | 0 | 7 | 0 | 0 | 0 | 0 | valid | 8 | 8 | 8 | 8 | C1X8 | 8 | 1 | 0 | 0 | 4 | NA | NA | 2 | 0 | 0 | 4 | NA | NA | 2 | NA | NA | 4 | NA | NA | NA | 0 | 0 | 0 | 0 | 0 | 1 | a | 0 | 1
| Full Min A2_S2 | 163 | add | 15 | 1 | 1 | 1 | 1 | 1 | 0 | 0 | 6 | 1 | A2_S2 | 2 | 2 | 0 | 0 | 0 | 0 | NA | NA | 3 | 3 | 56 | 56 | 1 | 8 | 8 | 0 | 7 | 0 | 0 | 0 | 0 | valid | 8 | 8 | 8 | 8 | C1X8 | 8 | 1 | 0 | 0 | 4 | NA | NA | 2 | 0 | 0 | 4 | NA | NA | 2 | NA | NA | 4 | NA | NA | NA | 0 | 0 | 0 | 0 | 0 | 1 | a | 0 | 1
| Full Min A3_S1 | 164 | add | 15 | 1 | 1 | 1 | 1 | 1 | 0 | 0 | 6 | 1 | A3_S1 | 3 | 1 | 0 | 0 | 0 | 0 | NA | NA | 3 | 3 | 56 | 56 | 1 | 8 | 8 | 0 | 7 | 0 | 0 | 0 | 0 | valid | 8 | 8 | 8 | 8 | C1X8 | 8 | 1 | 0 | 0 | 4 | NA | NA | 2 | 0 | 0 | 4 | NA | NA | 2 | NA | NA | 4 | NA | NA | NA | 0 | 0 | 0 | 0 | 0 | 1 | a | 0 | 1
| Full Min A3_S2 | 165 | add | 15 | 1 | 1 | 1 | 1 | 1 | 0 | 0 | 6 | 1 | A3_S2 | 3 | 2 | 0 | 0 | 0 | 0 | NA | NA | 3 | 3 | 56 | 56 | 1 | 8 | 8 | 0 | 7 | 0 | 0 | 0 | 0 | valid | 8 | 8 | 8 | 8 | C1X8 | 8 | 1 | 0 | 0 | 4 | NA | NA | 2 | 0 | 0 | 4 | NA | NA | 2 | NA | NA | 4 | NA | NA | NA | 0 | 0 | 0 | 0 | 0 | 1 | a | 0 | 1
| Full Min A3_S3 | 166 | add | 15 | 1 | 1 | 1 | 1 | 1 | 0 | 0 | 6 | 1 | A3_S3 | 3 | 3 | 0 | 0 | 0 | 0 | NA | NA | 3 | 3 | 56 | 56 | 1 | 8 | 8 | 0 | 7 | 0 | 0 | 0 | 0 | valid | 8 | 8 | 8 | 8 | C1X8 | 8 | 1 | 0 | 0 | 4 | NA | NA | 2 | 0 | 0 | 4 | NA | NA | 2 | NA | NA | 4 | NA | NA | NA | 0 | 0 | 0 | 0 | 0 | 1 | a | 0 | 1
| Full Ave A2_S1 | 167 | add | 15 | 1 | 1 | 1 | 1 | 1 | 0 | 0 | 6 | 2 | A2_S1 | 2 | 1 | 0 | 0 | 0 | 0 | NA | NA | 3 | 3 | 56 | 56 | 1 | 8 | 8 | 0 | 7 | 0 | 0 | 0 | 0 | valid | 8 | 8 | 8 | 8 | C1X8 | 8 | 1 | 0 | 0 | 4 | NA | NA | 2 | 0 | 0 | 4 | NA | NA | 2 | NA | NA | 4 | NA | NA | NA | 0 | 0 | 0 | 0 | 0 | 1 | a | 0 | 1
| Full Ave A2_S2 | 168 | add | 15 | 1 | 1 | 1 | 1 | 1 | 0 | 0 | 6 | 2 | A2_S2 | 2 | 2 | 0 | 0 | 0 | 0 | NA | NA | 3 | 3 | 56 | 56 | 1 | 8 | 8 | 0 | 7 | 0 | 0 | 0 | 0 | valid | 8 | 8 | 8 | 8 | C1X8 | 8 | 1 | 0 | 0 | 4 | NA | NA | 2 | 0 | 0 | 4 | NA | NA | 2 | NA | NA | 4 | NA | NA | NA | 0 | 0 | 0 | 0 | 0 | 1 | a | 0 | 1
| Full Ave A3_S1 | 169 | add | 15 | 1 | 1 | 1 | 1 | 1 | 0 | 0 | 6 | 2 | A3_S1 | 3 | 1 | 0 | 0 | 0 | 0 | NA | NA | 3 | 3 | 56 | 56 | 1 | 8 | 8 | 0 | 7 | 0 | 0 | 0 | 0 | valid | 8 | 8 | 8 | 8 | C1X8 | 8 | 1 | 0 | 0 | 4 | NA | NA | 2 | 0 | 0 | 4 | NA | NA | 2 | NA | NA | 4 | NA | NA | NA | 0 | 0 | 0 | 0 | 0 | 1 | a | 0 | 1
| Full Ave A3_S2 | 170 | add | 15 | 1 | 1 | 1 | 1 | 1 | 0 | 0 | 6 | 2 | A3_S2 | 3 | 2 | 0 | 0 | 0 | 0 | NA | NA | 3 | 3 | 56 | 56 | 1 | 8 | 8 | 0 | 7 | 0 | 0 | 0 | 0 | valid | 8 | 8 | 8 | 8 | C1X8 | 8 | 1 | 0 | 0 | 4 | NA | NA | 2 | 0 | 0 | 4 | NA | NA | 2 | NA | NA | 4 | NA | NA | NA | 0 | 0 | 0 | 0 | 0 | 1 | a | 0 | 1
| Full Ave A3_S3 | 171 | add | 15 | 1 | 1 | 1 | 1 | 1 | 0 | 0 | 6 | 2 | A3_S3 | 3 | 3 | 0 | 0 | 0 | 0 | NA | NA | 3 | 3 | 56 | 56 | 1 | 8 | 8 | 0 | 7 | 0 | 0 | 0 | 0 | valid | 8 | 8 | 8 | 8 | C1X8 | 8 | 1 | 0 | 0 | 4 | NA | NA | 2 | 0 | 0 | 4 | NA | NA | 2 | NA | NA | 4 | NA | NA | NA | 0 | 0 | 0 | 0 | 0 | 1 | a | 0 | 1
| Full global Ave Pool | 172 | add | 15 | 1 | 1 | 1 | 1 | 1 | 0 | 0 | 6 | 3 | A2_S1 | 2 | 2 | 0 | 0 | 0 | 0 | NA | NA | 3 | 3 | 11 | 11 | 1 | 8 | 8 | 0 | 7 | 0 | 0 | 0 | 0 | valid | 8 | 8 | 8 | 8 | C1X8 | 8 | 1 | 0 | 0 | 4 | NA | NA | 2 | 0 | 0 | 4 | NA | NA | 2 | NA | NA | 4 | NA | NA | NA | 0 | 0 | 0 | 0 | 0 | 1 | a | 0 | 1
| 8bit add | 173 | add | 15 | 1 | 1 | 0 | 0 | 0 | 0 | 0 | 6 | 0 | 2x2_S2 | 2 | 2 | 0 | 0 | 0 | 0 | NA | NA | 3 | 3 | 56 | 56 | 1 | 8 | 8 | 0 | 7 | 0 | 0 | 0 | 0 | valid | 8 | 8 | 8 | 8 | C1X8 | 8 | 1 | 0 | 0 | 4 | NA | NA | 2 | 0 | 0 | 4 | NA | NA | 2 | NA | NA | 4 | NA | NA | NA | 0 | 0 | 0 | 0 | 0 | 1 | a | 1 | 1
| 8bit add | 174 | add | 15 | 1 | 1 | 0 | 0 | 0 | 0 | 0 | 6 | 0 | 2x2_S2 | 2 | 2 | 0 | 0 | 0 | 0 | NA | NA | 3 | 3 | 56 | 56 | 1 | 8 | 8 | 0 | 7 | 0 | 0 | 0 | 0 | valid | 8 | 8 | 8 | 8 | C1X8 | 9 | 1 | 0 | 0 | 4 | NA | NA | 2 | 0 | 0 | 4 | NA | NA | 2 | NA | NA | 4 | NA | NA | NA | 0 | 0 | 0 | 0 | 0 | 1 | a | 1 | 1
| 8bit add | 175 | add | 15 | 1 | 1 | 0 | 0 | 0 | 0 | 0 | 6 | 0 | 2x2_S2 | 2 | 2 | 0 | 0 | 0 | 0 | NA | NA | 3 | 3 | 56 | 56 | 1 | 8 | 8 | 0 | 7 | 0 | 0 | 0 | 0 | valid | 8 | 8 | 8 | 8 | C1X8 | 10 | 1 | 0 | 0 | 4 | NA | NA | 2 | 0 | 0 | 4 | NA | NA | 2 | NA | NA | 4 | NA | NA | NA | 0 | 0 | 0 | 0 | 0 | 1 | a | 1 | 1
| 8bit add | 176 | add | 15 | 1 | 1 | 0 | 0 | 0 | 0 | 0 | 6 | 0 | 2x2_S2 | 2 | 2 | 0 | 0 | 0 | 0 | NA | NA | 3 | 3 | 56 | 56 | 1 | 8 | 8 | 0 | 7 | 0 | 0 | 0 | 0 | valid | 8 | 8 | 8 | 8 | C1X8 | 11 | 1 | 0 | 0 | 4 | NA | NA | 2 | 0 | 0 | 4 | NA | NA | 2 | NA | NA | 4 | NA | NA | NA | 0 | 0 | 0 | 0 | 0 | 1 | a | 1 | 1
| 8bit add | 177 | add | 15 | 1 | 1 | 0 | 0 | 0 | 0 | 0 | 6 | 0 | 2x2_S2 | 2 | 2 | 0 | 0 | 0 | 0 | NA | NA | 3 | 3 | 1 | 1 | 1 | 8 | 8 | 0 | 7 | 0 | 0 | 0 | 0 | valid | 8 | 8 | 8 | 8 | C1X8 | 8 | 1 | 0 | 0 | 4 | NA | NA | 2 | 0 | 0 | 4 | NA | NA | 2 | NA | NA | 4 | NA | NA | NA | 0 | 0 | 0 | 0 | 0 | 1 | a | 1 | 1
| 8bit add | 178 | add | 15 | 1 | 1 | 0 | 0 | 0 | 0 | 0 | 6 | 0 | 2x2_S2 | 2 | 2 | 0 | 0 | 0 | 0 | NA | NA | 3 | 3 | 1 | 16 | 1 | 8 | 8 | 0 | 7 | 0 | 0 | 0 | 0 | valid | 8 | 8 | 8 | 8 | C1X8 | 8 | 1 | 0 | 0 | 4 | NA | NA | 2 | 0 | 0 | 4 | NA | NA | 2 | NA | NA | 4 | NA | NA | NA | 0 | 0 | 0 | 0 | 0 | 1 | a | 1 | 1
| 8bit add | 179 | add | 15 | 1 | 1 | 0 | 0 | 0 | 0 | 0 | 6 | 0 | 2x2_S2 | 2 | 2 | 0 | 0 | 0 | 0 | NA | NA | 3 | 3 | 16 | 1 | 1 | 8 | 8 | 0 | 7 | 0 | 0 | 0 | 0 | valid | 8 | 8 | 8 | 8 | C1X8 | 8 | 1 | 0 | 0 | 4 | NA | NA | 2 | 0 | 0 | 4 | NA | NA | 2 | NA | NA | 4 | NA | NA | NA | 0 | 0 | 0 | 0 | 0 | 1 | a | 1 | 1
| 8bit add | 180 | add | 15 | 1 | 1 | 0 | 0 | 0 | 0 | 0 | 6 | 0 | 2x2_S2 | 2 | 2 | 0 | 0 | 0 | 0 | NA | NA | 3 | 3 | 3 | 3 | 1 | 8 | 8 | 0 | 7 | 0 | 0 | 0 | 0 | valid | 8 | 8 | 8 | 8 | C1X8 | 8 | 1 | 0 | 0 | 4 | NA | NA | 2 | 0 | 0 | 4 | NA | NA | 2 | NA | NA | 4 | NA | NA | NA | 0 | 0 | 0 | 0 | 0 | 1 | a | 1 | 1
| 8bit add | 181 | add | 15 | 1 | 1 | 0 | 0 | 0 | 0 | 0 | 6 | 0 | 2x2_S2 | 2 | 2 | 0 | 0 | 0 | 0 | NA | NA | 3 | 3 | 7 | 7 | 1 | 64 | 64 | 0 | 63 | 0 | 0 | 0 | 0 | valid | 8 | 8 | 8 | 8 | C1X8 | 8 | 1 | 0 | 0 | 4 | NA | NA | 2 | 0 | 0 | 4 | NA | NA | 2 | NA | NA | 4 | NA | NA | NA | 0 | 0 | 0 | 0 | 0 | 1 | a | 1 | 1
| 8bit add | 182 | add | 15 | 1 | 1 | 0 | 0 | 0 | 0 | 0 | 6 | 0 | 2x2_S2 | 2 | 2 | 0 | 0 | 0 | 0 | NA | NA | 3 | 3 | 7 | 7 | 1 | 65 | 65 | 0 | 64 | 0 | 0 | 0 | 0 | valid | 8 | 8 | 8 | 8 | C1X8 | 8 | 1 | 0 | 0 | 4 | NA | NA | 2 | 0 | 0 | 4 | NA | NA | 2 | NA | NA | 4 | NA | NA | NA | 0 | 0 | 0 | 0 | 0 | 1 | a | 1 | 1
| 8bit add | 183 | add | 15 | 1 | 1 | 0 | 0 | 0 | 0 | 0 | 6 | 0 | 2x2_S2 | 2 | 2 | 0 | 0 | 0 | 0 | NA | NA | 3 | 3 | 11 | 11 | 1 | 17 | 17 | 0 | 16 | 0 | 0 | 0 | 0 | valid | 8 | 8 | 8 | 8 | C1X8 | 8 | 1 | 0 | 0 | 4 | NA | NA | 2 | 0 | 0 | 4 | NA | NA | 2 | NA | NA | 4 | NA | NA | NA | 0 | 0 | 0 | 0 | 0 | 1 | a | 1 | 1
| 8bit add | 184 | add | 15 | 1 | 1 | 0 | 0 | 0 | 0 | 0 | 6 | 0 | 2x2_S2 | 2 | 2 | 0 | 0 | 0 | 0 | NA | NA | 3 | 3 | 7 | 7 | 1 | 128 | 128 | 0 | 127 | 0 | 0 | 0 | 0 | valid | 8 | 8 | 8 | 8 | C1X8 | 8 | 1 | 0 | 0 | 4 | NA | NA | 2 | 0 | 0 | 4 | NA | NA | 2 | NA | NA | 4 | NA | NA | NA | 0 | 0 | 0 | 0 | 0 | 1 | a | 1 | 1
| 8bit add | 185 | add | 15 | 1 | 1 | 0 | 0 | 0 | 0 | 0 | 6 | 0 | 2x2_S2 | 2 | 2 | 0 | 0 | 0 | 0 | NA | NA | 3 | 3 | 56 | 56 | 1 | 8 | 8 | 0 | 7 | 0 | 0 | 0 | 0 | valid | 8 | 8 | 16 | 8 | C1X8 | 0 | 1 | 0 | 0 | 4 | NA | NA | 2 | 0 | 0 | 4 | NA | NA | 2 | NA | NA | 4 | NA | NA | NA | 0 | 0 | 0 | 0 | 0 | 1 | a | 1 | 1
| 8bit add | 186 | add | 15 | 1 | 1 | 0 | 0 | 0 | 0 | 0 | 6 | 0 | 2x2_S2 | 2 | 2 | 0 | 0 | 0 | 0 | NA | NA | 3 | 3 | 56 | 56 | 1 | 8 | 8 | 0 | 7 | 0 | 0 | 0 | 0 | valid | 8 | 8 | 16 | 8 | C1X8 | 1 | 1 | 0 | 0 | 4 | NA | NA | 2 | 0 | 0 | 4 | NA | NA | 2 | NA | NA | 4 | NA | NA | NA | 0 | 0 | 0 | 0 | 0 | 1 | a | 1 | 1
| 8bit add | 187 | add | 15 | 1 | 1 | 0 | 0 | 0 | 0 | 0 | 6 | 0 | 2x2_S2 | 2 | 2 | 0 | 0 | 0 | 0 | NA | NA | 3 | 3 | 56 | 56 | 1 | 8 | 8 | 0 | 7 | 0 | 0 | 0 | 0 | valid | 8 | 8 | 16 | 8 | C1X8 | 2 | 1 | 0 | 0 | 4 | NA | NA | 2 | 0 | 0 | 4 | NA | NA | 2 | NA | NA | 4 | NA | NA | NA | 0 | 0 | 0 | 0 | 0 | 1 | a | 1 | 1
| 8bit add | 188 | add | 15 | 1 | 1 | 0 | 0 | 0 | 0 | 0 | 6 | 0 | 2x2_S2 | 2 | 2 | 0 | 0 | 0 | 0 | NA | NA | 3 | 3 | 56 | 56 | 1 | 8 | 8 | 0 | 7 | 0 | 0 | 0 | 0 | valid | 8 | 8 | 16 | 8 | C1X8 | 3 | 1 | 0 | 0 | 4 | NA | NA | 2 | 0 | 0 | 4 | NA | NA | 2 | NA | NA | 4 | NA | NA | NA | 0 | 0 | 0 | 0 | 0 | 1 | a | 1 | 1
CONV 8bit 3x3 CONV/BN/ReLU/Pool Combination | CONV only | 189 | add | 15 | 1 | 1 | 0 | 0 | 0 | 0 | 0 | 6 | 0 | A2_S2 | 2 | 2 | 0 | 0 | 0 | 0 | NA | NA | 3 | 3 | 7 | 7 | 1 | 256 | 256 | 0 | 255 | 0 | 0 | 0 | 0 | valid | 8 | 8 | 8 | 8 | C1X8 | 8 | 1 | 0 | 0 | 4 | NA | NA | 2 | 0 | 0 | 4 | NA | NA | 2 | NA | NA | 4 | NA | NA | NA | 0 | 0 | 0 | 0 | 0 | 1 | a | 1 | 1
| CONV BRP | 190 | add | 15 | 1 | 1 | 1 | 1 | 1 | 0 | 0 | 6 | 0 | A2_S2 | 2 | 2 | 0 | 0 | 0 | 0 | NA | NA | 3 | 3 | 7 | 7 | 1 | 256 | 256 | 0 | 255 | 0 | 0 | 0 | 0 | valid | 8 | 8 | 8 | 8 | C1X8 | 8 | 1 | 0 | 0 | 4 | NA | NA | 2 | 0 | 0 | 4 | NA | NA | 2 | NA | NA | 4 | NA | NA | NA | 0 | 0 | 0 | 0 | 0 | 1 | a | 1 | 1
| CONV BPR | 191 | add | 15 | 1 | 1 | 1 | 1 | 1 | 1 | 0 | 6 | 0 | A2_S2 | 2 | 2 | 0 | 0 | 0 | 0 | NA | NA | 3 | 3 | 7 | 7 | 1 | 256 | 256 | 0 | 255 | 0 | 0 | 0 | 0 | valid | 8 | 8 | 8 | 8 | C1X8 | 8 | 1 | 0 | 0 | 4 | NA | NA | 2 | 0 | 0 | 4 | NA | NA | 2 | NA | NA | 4 | NA | NA | NA | 0 | 0 | 0 | 0 | 0 | 1 | a | 1 | 1
| CONV RPB | 192 | add | 15 | 1 | 1 | 1 | 1 | 1 | 2 | 0 | 6 | 0 | A2_S2 | 2 | 2 | 0 | 0 | 0 | 0 | NA | NA | 3 | 3 | 7 | 7 | 1 | 256 | 256 | 0 | 255 | 0 | 0 | 0 | 0 | valid | 8 | 8 | 8 | 8 | C1X8 | 8 | 1 | 0 | 0 | 4 | NA | NA | 2 | 0 | 0 | 4 | NA | NA | 2 | NA | NA | 4 | NA | NA | NA | 0 | 0 | 0 | 0 | 0 | 1 | a | 1 | 1
| CONV RBP | 193 | add | 15 | 1 | 1 | 1 | 1 | 1 | 3 | 0 | 6 | 0 | A2_S2 | 2 | 2 | 0 | 0 | 0 | 0 | NA | NA | 3 | 3 | 7 | 7 | 1 | 256 | 256 | 0 | 255 | 0 | 0 | 0 | 0 | valid | 8 | 8 | 8 | 8 | C1X8 | 8 | 1 | 0 | 0 | 4 | NA | NA | 2 | 0 | 0 | 4 | NA | NA | 2 | NA | NA | 4 | NA | NA | NA | 0 | 0 | 0 | 0 | 0 | 1 | a | 1 | 1
| CONV PBR | 194 | add | 15 | 1 | 1 | 1 | 1 | 1 | 4 | 0 | 6 | 0 | A2_S2 | 2 | 2 | 0 | 0 | 0 | 0 | NA | NA | 3 | 3 | 7 | 7 | 1 | 256 | 256 | 0 | 255 | 0 | 0 | 0 | 0 | valid | 8 | 8 | 8 | 8 | C1X8 | 8 | 1 | 0 | 0 | 4 | NA | NA | 2 | 0 | 0 | 4 | NA | NA | 2 | NA | NA | 4 | NA | NA | NA | 0 | 0 | 0 | 0 | 0 | 1 | a | 1 | 1
| CONV PRB | 195 | add | 15 | 1 | 1 | 1 | 1 | 1 | 5 | 0 | 6 | 0 | A2_S2 | 2 | 2 | 0 | 0 | 0 | 0 | NA | NA | 3 | 3 | 7 | 7 | 1 | 256 | 256 | 0 | 255 | 0 | 0 | 0 | 0 | valid | 8 | 8 | 8 | 8 | C1X8 | 8 | 1 | 0 | 0 | 4 | NA | NA | 2 | 0 | 0 | 4 | NA | NA | 2 | NA | NA | 4 | NA | NA | NA | 0 | 0 | 0 | 0 | 0 | 1 | a | 1 | 1
| Full PReLU | 196 | add | 15 | 1 | 1 | 1 | 1 | 1 | 0 | 2 | 6 | 0 | A2_S2 | 2 | 2 | 0 | 0 | 0 | 0 | NA | NA | 3 | 3 | 7 | 7 | 1 | 256 | 256 | 0 | 255 | 0 | 0 | 0 | 0 | valid | 8 | 8 | 8 | 8 | C1X8 | 8 | 1 | 0 | 0 | 4 | NA | NA | 2 | 0 | 0 | 4 | NA | NA | 2 | NA | NA | 4 | NA | NA | NA | 0 | 0 | 0 | 0 | 0 | 1 | a | 1 | 1
| Full LReLU | 197 | add | 15 | 1 | 1 | 1 | 1 | 1 | 0 | 1 | 6 | 0 | A2_S2 | 2 | 2 | 0 | 0 | 0 | 0 | NA | NA | 3 | 3 | 7 | 7 | 1 | 256 | 256 | 0 | 255 | 0 | 0 | 0 | 0 | valid | 8 | 8 | 8 | 8 | C1X8 | 8 | 1 | 0 | 0 | 4 | NA | NA | 2 | 0 | 0 | 4 | NA | NA | 2 | NA | NA | 4 | NA | NA | NA | 0 | 0 | 0 | 0 | 0 | 1 | a | 1 | 1
| Full ReLU6 | 198 | add | 15 | 1 | 1 | 1 | 1 | 1 | 0 | 3 | 6 | 0 | A2_S2 | 2 | 2 | 0 | 0 | 0 | 0 | NA | NA | 3 | 3 | 7 | 7 | 1 | 256 | 256 | 0 | 255 | 0 | 0 | 0 | 0 | valid | 8 | 8 | 8 | 8 | C1X8 | 8 | 1 | 0 | 0 | 4 | NA | NA | 2 | 0 | 0 | 4 | NA | NA | 2 | NA | NA | 4 | NA | NA | NA | 0 | 0 | 0 | 0 | 0 | 1 | a | 1 | 1
| Full ReLUMAX | 199 | add | 15 | 1 | 1 | 1 | 1 | 1 | 0 | 3 | 8 | 0 | A2_S2 | 2 | 2 | 0 | 0 | 0 | 0 | NA | NA | 3 | 3 | 7 | 7 | 1 | 256 | 256 | 0 | 255 | 0 | 0 | 0 | 0 | valid | 8 | 8 | 8 | 8 | C1X8 | 8 | 1 | 0 | 0 | 4 | NA | NA | 2 | 0 | 0 | 4 | NA | NA | 2 | NA | NA | 4 | NA | NA | NA | 0 | 0 | 0 | 0 | 0 | 1 | a | 1 | 1
| Full Max A2_S1 | 200 | add | 15 | 1 | 1 | 1 | 1 | 1 | 0 | 0 | 6 | 0 | A2_S1 | 2 | 1 | 0 | 0 | 0 | 0 | NA | NA | 3 | 3 | 7 | 7 | 1 | 256 | 256 | 0 | 255 | 0 | 0 | 0 | 0 | valid | 8 | 8 | 8 | 8 | C1X8 | 8 | 1 | 0 | 0 | 4 | NA | NA | 2 | 0 | 0 | 4 | NA | NA | 2 | NA | NA | 4 | NA | NA | NA | 0 | 0 | 0 | 0 | 0 | 1 | a | 1 | 1
| Full Max A2_S2 | 201 | add | 15 | 1 | 1 | 1 | 1 | 1 | 0 | 0 | 6 | 0 | A2_S2 | 2 | 2 | 0 | 0 | 0 | 0 | NA | NA | 3 | 3 | 7 | 7 | 1 | 256 | 256 | 0 | 255 | 0 | 0 | 0 | 0 | valid | 8 | 8 | 8 | 8 | C1X8 | 8 | 1 | 0 | 0 | 4 | NA | NA | 2 | 0 | 0 | 4 | NA | NA | 2 | NA | NA | 4 | NA | NA | NA | 0 | 0 | 0 | 0 | 0 | 1 | a | 1 | 1
| Full Max A3_S1 | 202 | add | 15 | 1 | 1 | 1 | 1 | 1 | 0 | 0 | 6 | 0 | A3_S1 | 3 | 1 | 0 | 0 | 0 | 0 | NA | NA | 3 | 3 | 7 | 7 | 1 | 256 | 256 | 0 | 255 | 0 | 0 | 0 | 0 | valid | 8 | 8 | 8 | 8 | C1X8 | 8 | 1 | 0 | 0 | 4 | NA | NA | 2 | 0 | 0 | 4 | NA | NA | 2 | NA | NA | 4 | NA | NA | NA | 0 | 0 | 0 | 0 | 0 | 1 | a | 1 | 1
| Full Max A3_S2 | 203 | add | 15 | 1 | 1 | 1 | 1 | 1 | 0 | 0 | 6 | 0 | A3_S2 | 3 | 2 | 0 | 0 | 0 | 0 | NA | NA | 3 | 3 | 7 | 7 | 1 | 256 | 256 | 0 | 255 | 0 | 0 | 0 | 0 | valid | 8 | 8 | 8 | 8 | C1X8 | 8 | 1 | 0 | 0 | 4 | NA | NA | 2 | 0 | 0 | 4 | NA | NA | 2 | NA | NA | 4 | NA | NA | NA | 0 | 0 | 0 | 0 | 0 | 1 | a | 1 | 1
| Full Max A3_S3 | 204 | add | 15 | 1 | 1 | 1 | 1 | 1 | 0 | 0 | 6 | 0 | A3_S3 | 3 | 3 | 0 | 0 | 0 | 0 | NA | NA | 3 | 3 | 7 | 7 | 1 | 256 | 256 | 0 | 255 | 0 | 0 | 0 | 0 | valid | 8 | 8 | 8 | 8 | C1X8 | 8 | 1 | 0 | 0 | 4 | NA | NA | 2 | 0 | 0 | 4 | NA | NA | 2 | NA | NA | 4 | NA | NA | NA | 0 | 0 | 0 | 0 | 0 | 1 | a | 1 | 1
| Full Min A2_S1 | 205 | add | 15 | 1 | 1 | 1 | 1 | 1 | 0 | 0 | 6 | 1 | A2_S1 | 2 | 1 | 0 | 0 | 0 | 0 | NA | NA | 3 | 3 | 7 | 7 | 1 | 256 | 256 | 0 | 255 | 0 | 0 | 0 | 0 | valid | 8 | 8 | 8 | 8 | C1X8 | 8 | 1 | 0 | 0 | 4 | NA | NA | 2 | 0 | 0 | 4 | NA | NA | 2 | NA | NA | 4 | NA | NA | NA | 0 | 0 | 0 | 0 | 0 | 1 | a | 1 | 1
| Full Min A2_S2 | 206 | add | 15 | 1 | 1 | 1 | 1 | 1 | 0 | 0 | 6 | 1 | A2_S2 | 2 | 2 | 0 | 0 | 0 | 0 | NA | NA | 3 | 3 | 7 | 7 | 1 | 256 | 256 | 0 | 255 | 0 | 0 | 0 | 0 | valid | 8 | 8 | 8 | 8 | C1X8 | 8 | 1 | 0 | 0 | 4 | NA | NA | 2 | 0 | 0 | 4 | NA | NA | 2 | NA | NA | 4 | NA | NA | NA | 0 | 0 | 0 | 0 | 0 | 1 | a | 1 | 1
| Full Min A3_S1 | 207 | add | 15 | 1 | 1 | 1 | 1 | 1 | 0 | 0 | 6 | 1 | A3_S1 | 3 | 1 | 0 | 0 | 0 | 0 | NA | NA | 3 | 3 | 7 | 7 | 1 | 256 | 256 | 0 | 255 | 0 | 0 | 0 | 0 | valid | 8 | 8 | 8 | 8 | C1X8 | 8 | 1 | 0 | 0 | 4 | NA | NA | 2 | 0 | 0 | 4 | NA | NA | 2 | NA | NA | 4 | NA | NA | NA | 0 | 0 | 0 | 0 | 0 | 1 | a | 1 | 1
| Full Min A3_S2 | 208 | add | 15 | 1 | 1 | 1 | 1 | 1 | 0 | 0 | 6 | 1 | A3_S2 | 3 | 2 | 0 | 0 | 0 | 0 | NA | NA | 3 | 3 | 7 | 7 | 1 | 256 | 256 | 0 | 255 | 0 | 0 | 0 | 0 | valid | 8 | 8 | 8 | 8 | C1X8 | 8 | 1 | 0 | 0 | 4 | NA | NA | 2 | 0 | 0 | 4 | NA | NA | 2 | NA | NA | 4 | NA | NA | NA | 0 | 0 | 0 | 0 | 0 | 1 | a | 1 | 1
| Full Min A3_S3 | 209 | add | 15 | 1 | 1 | 1 | 1 | 1 | 0 | 0 | 6 | 1 | A3_S3 | 3 | 3 | 0 | 0 | 0 | 0 | NA | NA | 3 | 3 | 7 | 7 | 1 | 256 | 256 | 0 | 255 | 0 | 0 | 0 | 0 | valid | 8 | 8 | 8 | 8 | C1X8 | 8 | 1 | 0 | 0 | 4 | NA | NA | 2 | 0 | 0 | 4 | NA | NA | 2 | NA | NA | 4 | NA | NA | NA | 0 | 0 | 0 | 0 | 0 | 1 | a | 1 | 1
| Full Ave A2_S1 | 210 | add | 15 | 1 | 1 | 1 | 1 | 1 | 0 | 0 | 6 | 2 | A2_S1 | 2 | 1 | 0 | 0 | 0 | 0 | NA | NA | 3 | 3 | 7 | 7 | 1 | 256 | 256 | 0 | 255 | 0 | 0 | 0 | 0 | valid | 8 | 8 | 8 | 8 | C1X8 | 8 | 1 | 0 | 0 | 4 | NA | NA | 2 | 0 | 0 | 4 | NA | NA | 2 | NA | NA | 4 | NA | NA | NA | 0 | 0 | 0 | 0 | 0 | 1 | a | 1 | 1
| Full Ave A2_S2 | 211 | add | 15 | 1 | 1 | 1 | 1 | 1 | 0 | 0 | 6 | 2 | A2_S2 | 2 | 2 | 0 | 0 | 0 | 0 | NA | NA | 3 | 3 | 7 | 7 | 1 | 256 | 256 | 0 | 255 | 0 | 0 | 0 | 0 | valid | 8 | 8 | 8 | 8 | C1X8 | 8 | 1 | 0 | 0 | 4 | NA | NA | 2 | 0 | 0 | 4 | NA | NA | 2 | NA | NA | 4 | NA | NA | NA | 0 | 0 | 0 | 0 | 0 | 1 | a | 1 | 1
| Full Ave A3_S1 | 212 | add | 15 | 1 | 1 | 1 | 1 | 1 | 0 | 0 | 6 | 2 | A3_S1 | 3 | 1 | 0 | 0 | 0 | 0 | NA | NA | 3 | 3 | 7 | 7 | 1 | 256 | 256 | 0 | 255 | 0 | 0 | 0 | 0 | valid | 8 | 8 | 8 | 8 | C1X8 | 8 | 1 | 0 | 0 | 4 | NA | NA | 2 | 0 | 0 | 4 | NA | NA | 2 | NA | NA | 4 | NA | NA | NA | 0 | 0 | 0 | 0 | 0 | 1 | a | 1 | 1
| Full Ave A3_S2 | 213 | add | 15 | 1 | 1 | 1 | 1 | 1 | 0 | 0 | 6 | 2 | A3_S2 | 3 | 2 | 0 | 0 | 0 | 0 | NA | NA | 3 | 3 | 7 | 7 | 1 | 256 | 256 | 0 | 255 | 0 | 0 | 0 | 0 | valid | 8 | 8 | 8 | 8 | C1X8 | 8 | 1 | 0 | 0 | 4 | NA | NA | 2 | 0 | 0 | 4 | NA | NA | 2 | NA | NA | 4 | NA | NA | NA | 0 | 0 | 0 | 0 | 0 | 1 | a | 1 | 1
| Full Ave A3_S3 | 214 | add | 15 | 1 | 1 | 1 | 1 | 1 | 0 | 0 | 6 | 2 | A3_S3 | 3 | 3 | 0 | 0 | 0 | 0 | NA | NA | 3 | 3 | 7 | 7 | 1 | 256 | 256 | 0 | 255 | 0 | 0 | 0 | 0 | valid | 8 | 8 | 8 | 8 | C1X8 | 8 | 1 | 0 | 0 | 4 | NA | NA | 2 | 0 | 0 | 4 | NA | NA | 2 | NA | NA | 4 | NA | NA | NA | 0 | 0 | 0 | 0 | 0 | 1 | a | 1 | 1
| Full global Ave Pool | 215 | add | 15 | 1 | 1 | 1 | 1 | 1 | 0 | 0 | 6 | 3 | A2_S1 | 2 | 2 | 0 | 0 | 0 | 0 | NA | NA | 3 | 3 | 11 | 11 | 1 | 128 | 128 | 0 | 127 | 0 | 0 | 0 | 0 | valid | 8 | 8 | 8 | 8 | C1X8 | 8 | 1 | 0 | 0 | 4 | NA | NA | 2 | 0 | 0 | 4 | NA | NA | 2 | NA | NA | 4 | NA | NA | NA | 0 | 0 | 0 | 0 | 0 | 1 | a | 1 | 1
| 8bit add | 216 | add | 15 | 1 | 1 | 0 | 0 | 0 | 0 | 0 | 6 | 0 | 2x2_S2 | 2 | 2 | 0 | 0 | 0 | 0 | NA | NA | 3 | 3 | 56 | 56 | 1 | 8 | 8 | 0 | 7 | 0 | 0 | 0 | 0 | valid | 8 | 8 | 8 | 8 | C1X8 | 8 | 1 | 0 | 0 | 4 | NA | NA | 2 | 0 | 0 | 4 | NA | NA | 2 | NA | NA | 4 | NA | NA | NA | 0 | 0 | 0 | 0 | 0 | 1 | a | 2 | 1
| 8bit add | 217 | add | 15 | 1 | 1 | 0 | 0 | 0 | 0 | 0 | 6 | 0 | 2x2_S2 | 2 | 2 | 0 | 0 | 0 | 0 | NA | NA | 3 | 3 | 56 | 56 | 1 | 8 | 8 | 0 | 7 | 0 | 0 | 0 | 0 | valid | 8 | 8 | 8 | 8 | C1X8 | 9 | 1 | 0 | 0 | 4 | NA | NA | 2 | 0 | 0 | 4 | NA | NA | 2 | NA | NA | 4 | NA | NA | NA | 0 | 0 | 0 | 0 | 0 | 1 | a | 2 | 1
| 8bit add | 218 | add | 15 | 1 | 1 | 0 | 0 | 0 | 0 | 0 | 6 | 0 | 2x2_S2 | 2 | 2 | 0 | 0 | 0 | 0 | NA | NA | 3 | 3 | 56 | 56 | 1 | 8 | 8 | 0 | 7 | 0 | 0 | 0 | 0 | valid | 8 | 8 | 8 | 8 | C1X8 | 10 | 1 | 0 | 0 | 4 | NA | NA | 2 | 0 | 0 | 4 | NA | NA | 2 | NA | NA | 4 | NA | NA | NA | 0 | 0 | 0 | 0 | 0 | 1 | a | 2 | 1
| 8bit add | 219 | add | 15 | 1 | 1 | 0 | 0 | 0 | 0 | 0 | 6 | 0 | 2x2_S2 | 2 | 2 | 0 | 0 | 0 | 0 | NA | NA | 3 | 3 | 56 | 56 | 1 | 8 | 8 | 0 | 7 | 0 | 0 | 0 | 0 | valid | 8 | 8 | 8 | 8 | C1X8 | 11 | 1 | 0 | 0 | 4 | NA | NA | 2 | 0 | 0 | 4 | NA | NA | 2 | NA | NA | 4 | NA | NA | NA | 0 | 0 | 0 | 0 | 0 | 1 | a | 2 | 1
| 8bit add | 220 | add | 15 | 1 | 1 | 0 | 0 | 0 | 0 | 0 | 6 | 0 | 2x2_S2 | 2 | 2 | 0 | 0 | 0 | 0 | NA | NA | 3 | 3 | 1 | 1 | 1 | 8 | 8 | 0 | 7 | 0 | 0 | 0 | 0 | valid | 8 | 8 | 8 | 8 | C1X8 | 8 | 1 | 0 | 0 | 4 | NA | NA | 2 | 0 | 0 | 4 | NA | NA | 2 | NA | NA | 4 | NA | NA | NA | 0 | 0 | 0 | 0 | 0 | 1 | a | 2 | 1
| 8bit add | 221 | add | 15 | 1 | 1 | 0 | 0 | 0 | 0 | 0 | 6 | 0 | 2x2_S2 | 2 | 2 | 0 | 0 | 0 | 0 | NA | NA | 3 | 3 | 1 | 16 | 1 | 8 | 8 | 0 | 7 | 0 | 0 | 0 | 0 | valid | 8 | 8 | 8 | 8 | C1X8 | 8 | 1 | 0 | 0 | 4 | NA | NA | 2 | 0 | 0 | 4 | NA | NA | 2 | NA | NA | 4 | NA | NA | NA | 0 | 0 | 0 | 0 | 0 | 1 | a | 2 | 1
| 8bit add | 222 | add | 15 | 1 | 1 | 0 | 0 | 0 | 0 | 0 | 6 | 0 | 2x2_S2 | 2 | 2 | 0 | 0 | 0 | 0 | NA | NA | 3 | 3 | 16 | 1 | 1 | 8 | 8 | 0 | 7 | 0 | 0 | 0 | 0 | valid | 8 | 8 | 8 | 8 | C1X8 | 8 | 1 | 0 | 0 | 4 | NA | NA | 2 | 0 | 0 | 4 | NA | NA | 2 | NA | NA | 4 | NA | NA | NA | 0 | 0 | 0 | 0 | 0 | 1 | a | 2 | 1
| 8bit add | 223 | add | 15 | 1 | 1 | 0 | 0 | 0 | 0 | 0 | 6 | 0 | 2x2_S2 | 2 | 2 | 0 | 0 | 0 | 0 | NA | NA | 3 | 3 | 3 | 3 | 1 | 8 | 8 | 0 | 7 | 0 | 0 | 0 | 0 | valid | 8 | 8 | 8 | 8 | C1X8 | 8 | 1 | 0 | 0 | 4 | NA | NA | 2 | 0 | 0 | 4 | NA | NA | 2 | NA | NA | 4 | NA | NA | NA | 0 | 0 | 0 | 0 | 0 | 1 | a | 2 | 1
| 8bit add | 224 | add | 15 | 1 | 1 | 0 | 0 | 0 | 0 | 0 | 6 | 0 | 2x2_S2 | 2 | 2 | 0 | 0 | 0 | 0 | NA | NA | 3 | 3 | 7 | 7 | 1 | 64 | 64 | 0 | 63 | 0 | 0 | 0 | 0 | valid | 8 | 8 | 8 | 8 | C1X8 | 8 | 1 | 0 | 0 | 4 | NA | NA | 2 | 0 | 0 | 4 | NA | NA | 2 | NA | NA | 4 | NA | NA | NA | 0 | 0 | 0 | 0 | 0 | 1 | a | 2 | 1
| 8bit add | 225 | add | 15 | 1 | 1 | 0 | 0 | 0 | 0 | 0 | 6 | 0 | 2x2_S2 | 2 | 2 | 0 | 0 | 0 | 0 | NA | NA | 3 | 3 | 7 | 7 | 1 | 65 | 65 | 0 | 64 | 0 | 0 | 0 | 0 | valid | 8 | 8 | 8 | 8 | C1X8 | 8 | 1 | 0 | 0 | 4 | NA | NA | 2 | 0 | 0 | 4 | NA | NA | 2 | NA | NA | 4 | NA | NA | NA | 0 | 0 | 0 | 0 | 0 | 1 | a | 2 | 1
| 8bit add | 226 | add | 15 | 1 | 1 | 0 | 0 | 0 | 0 | 0 | 6 | 0 | 2x2_S2 | 2 | 2 | 0 | 0 | 0 | 0 | NA | NA | 3 | 3 | 11 | 11 | 1 | 17 | 17 | 0 | 16 | 0 | 0 | 0 | 0 | valid | 8 | 8 | 8 | 8 | C1X8 | 8 | 1 | 0 | 0 | 4 | NA | NA | 2 | 0 | 0 | 4 | NA | NA | 2 | NA | NA | 4 | NA | NA | NA | 0 | 0 | 0 | 0 | 0 | 1 | a | 2 | 1
| 8bit add | 227 | add | 15 | 1 | 1 | 0 | 0 | 0 | 0 | 0 | 6 | 0 | 2x2_S2 | 2 | 2 | 0 | 0 | 0 | 0 | NA | NA | 3 | 3 | 7 | 7 | 1 | 256 | 256 | 0 | 255 | 0 | 0 | 0 | 0 | valid | 8 | 8 | 8 | 8 | C1X8 | 8 | 1 | 0 | 0 | 4 | NA | NA | 2 | 0 | 0 | 4 | NA | NA | 2 | NA | NA | 4 | NA | NA | NA | 0 | 0 | 0 | 0 | 0 | 1 | a | 2 | 1
| 8bit add | 228 | add | 15 | 1 | 1 | 0 | 0 | 0 | 0 | 0 | 6 | 0 | 2x2_S2 | 2 | 2 | 0 | 0 | 0 | 0 | NA | NA | 3 | 3 | 56 | 56 | 1 | 8 | 8 | 0 | 7 | 0 | 0 | 0 | 0 | valid | 8 | 8 | 16 | 8 | C1X8 | 0 | 1 | 0 | 0 | 4 | NA | NA | 2 | 0 | 0 | 4 | NA | NA | 2 | NA | NA | 4 | NA | NA | NA | 0 | 0 | 0 | 0 | 0 | 1 | a | 2 | 1
| 8bit add | 229 | add | 15 | 1 | 1 | 0 | 0 | 0 | 0 | 0 | 6 | 0 | 2x2_S2 | 2 | 2 | 0 | 0 | 0 | 0 | NA | NA | 3 | 3 | 56 | 56 | 1 | 8 | 8 | 0 | 7 | 0 | 0 | 0 | 0 | valid | 8 | 8 | 16 | 8 | C1X8 | 1 | 1 | 0 | 0 | 4 | NA | NA | 2 | 0 | 0 | 4 | NA | NA | 2 | NA | NA | 4 | NA | NA | NA | 0 | 0 | 0 | 0 | 0 | 1 | a | 2 | 1
| 8bit add | 230 | add | 15 | 1 | 1 | 0 | 0 | 0 | 0 | 0 | 6 | 0 | 2x2_S2 | 2 | 2 | 0 | 0 | 0 | 0 | NA | NA | 3 | 3 | 56 | 56 | 1 | 8 | 8 | 0 | 7 | 0 | 0 | 0 | 0 | valid | 8 | 8 | 16 | 8 | C1X8 | 2 | 1 | 0 | 0 | 4 | NA | NA | 2 | 0 | 0 | 4 | NA | NA | 2 | NA | NA | 4 | NA | NA | NA | 0 | 0 | 0 | 0 | 0 | 1 | a | 2 | 1
| 8bit add | 231 | add | 15 | 1 | 1 | 0 | 0 | 0 | 0 | 0 | 6 | 0 | 2x2_S2 | 2 | 2 | 0 | 0 | 0 | 0 | NA | NA | 3 | 3 | 56 | 56 | 1 | 8 | 8 | 0 | 7 | 0 | 0 | 0 | 0 | valid | 8 | 8 | 16 | 8 | C1X8 | 3 | 1 | 0 | 0 | 4 | NA | NA | 2 | 0 | 0 | 4 | NA | NA | 2 | NA | NA | 4 | NA | NA | NA | 0 | 0 | 0 | 0 | 0 | 1 | a | 2 | 1
CONV 8bit 3x3 CONV/BN/ReLU/Pool Combination | CONV only | 232 | add | 15 | 1 | 1 | 0 | 0 | 0 | 0 | 0 | 6 | 0 | A2_S2 | 2 | 2 | 0 | 0 | 0 | 0 | NA | NA | 3 | 3 | 1 | 1 | 1 | 768 | 768 | 0 | 767 | 0 | 0 | 0 | 0 | valid | 8 | 8 | 8 | 8 | C1X8 | 8 | 1 | 0 | 0 | 4 | NA | NA | 2 | 0 | 0 | 4 | NA | NA | 2 | NA | NA | 4 | NA | NA | NA | 0 | 0 | 0 | 0 | 0 | 1 | a | 2 | 1
| CONV BRP | 233 | add | 15 | 1 | 1 | 1 | 1 | 1 | 0 | 0 | 6 | 0 | A2_S2 | 2 | 2 | 0 | 0 | 0 | 0 | NA | NA | 3 | 3 | 2 | 2 | 1 | 768 | 768 | 0 | 767 | 0 | 0 | 0 | 0 | valid | 8 | 8 | 8 | 8 | C1X8 | 8 | 1 | 0 | 0 | 4 | NA | NA | 2 | 0 | 0 | 4 | NA | NA | 2 | NA | NA | 4 | NA | NA | NA | 0 | 0 | 0 | 0 | 0 | 1 | a | 2 | 1
| CONV BPR | 234 | add | 15 | 1 | 1 | 1 | 1 | 1 | 1 | 0 | 6 | 0 | A2_S2 | 2 | 2 | 0 | 0 | 0 | 0 | NA | NA | 3 | 3 | 2 | 2 | 1 | 768 | 768 | 0 | 767 | 0 | 0 | 0 | 0 | valid | 8 | 8 | 8 | 8 | C1X8 | 8 | 1 | 0 | 0 | 4 | NA | NA | 2 | 0 | 0 | 4 | NA | NA | 2 | NA | NA | 4 | NA | NA | NA | 0 | 0 | 0 | 0 | 0 | 1 | a | 2 | 1
| CONV RPB | 235 | add | 15 | 1 | 1 | 1 | 1 | 1 | 2 | 0 | 6 | 0 | A2_S2 | 2 | 2 | 0 | 0 | 0 | 0 | NA | NA | 3 | 3 | 2 | 2 | 1 | 768 | 768 | 0 | 767 | 0 | 0 | 0 | 0 | valid | 8 | 8 | 8 | 8 | C1X8 | 8 | 1 | 0 | 0 | 4 | NA | NA | 2 | 0 | 0 | 4 | NA | NA | 2 | NA | NA | 4 | NA | NA | NA | 0 | 0 | 0 | 0 | 0 | 1 | a | 2 | 1
| CONV RBP | 236 | add | 15 | 1 | 1 | 1 | 1 | 1 | 3 | 0 | 6 | 0 | A2_S2 | 2 | 2 | 0 | 0 | 0 | 0 | NA | NA | 3 | 3 | 2 | 2 | 1 | 768 | 768 | 0 | 767 | 0 | 0 | 0 | 0 | valid | 8 | 8 | 8 | 8 | C1X8 | 8 | 1 | 0 | 0 | 4 | NA | NA | 2 | 0 | 0 | 4 | NA | NA | 2 | NA | NA | 4 | NA | NA | NA | 0 | 0 | 0 | 0 | 0 | 1 | a | 2 | 1
| CONV PBR | 237 | add | 15 | 1 | 1 | 1 | 1 | 1 | 4 | 0 | 6 | 0 | A2_S2 | 2 | 2 | 0 | 0 | 0 | 0 | NA | NA | 3 | 3 | 2 | 2 | 1 | 768 | 768 | 0 | 767 | 0 | 0 | 0 | 0 | valid | 8 | 8 | 8 | 8 | C1X8 | 8 | 1 | 0 | 0 | 4 | NA | NA | 2 | 0 | 0 | 4 | NA | NA | 2 | NA | NA | 4 | NA | NA | NA | 0 | 0 | 0 | 0 | 0 | 1 | a | 2 | 1
| CONV PRB | 238 | add | 15 | 1 | 1 | 1 | 1 | 1 | 5 | 0 | 6 | 0 | A2_S2 | 2 | 2 | 0 | 0 | 0 | 0 | NA | NA | 3 | 3 | 2 | 2 | 1 | 768 | 768 | 0 | 767 | 0 | 0 | 0 | 0 | valid | 8 | 8 | 8 | 8 | C1X8 | 8 | 1 | 0 | 0 | 4 | NA | NA | 2 | 0 | 0 | 4 | NA | NA | 2 | NA | NA | 4 | NA | NA | NA | 0 | 0 | 0 | 0 | 0 | 1 | a | 2 | 1
| Full PReLU | 239 | add | 15 | 1 | 1 | 1 | 1 | 1 | 0 | 2 | 6 | 0 | A2_S2 | 2 | 2 | 0 | 0 | 0 | 0 | NA | NA | 3 | 3 | 2 | 2 | 1 | 768 | 768 | 0 | 767 | 0 | 0 | 0 | 0 | valid | 8 | 8 | 8 | 8 | C1X8 | 8 | 1 | 0 | 0 | 4 | NA | NA | 2 | 0 | 0 | 4 | NA | NA | 2 | NA | NA | 4 | NA | NA | NA | 0 | 0 | 0 | 0 | 0 | 1 | a | 2 | 1
| Full LReLU | 240 | add | 15 | 1 | 1 | 1 | 1 | 1 | 0 | 1 | 6 | 0 | A2_S2 | 2 | 2 | 0 | 0 | 0 | 0 | NA | NA | 3 | 3 | 2 | 2 | 1 | 768 | 768 | 0 | 767 | 0 | 0 | 0 | 0 | valid | 8 | 8 | 8 | 8 | C1X8 | 8 | 1 | 0 | 0 | 4 | NA | NA | 2 | 0 | 0 | 4 | NA | NA | 2 | NA | NA | 4 | NA | NA | NA | 0 | 0 | 0 | 0 | 0 | 1 | a | 2 | 1
| Full ReLU6 | 241 | add | 15 | 1 | 1 | 1 | 1 | 1 | 0 | 3 | 6 | 0 | A2_S2 | 2 | 2 | 0 | 0 | 0 | 0 | NA | NA | 3 | 3 | 2 | 2 | 1 | 768 | 768 | 0 | 767 | 0 | 0 | 0 | 0 | valid | 8 | 8 | 8 | 8 | C1X8 | 8 | 1 | 0 | 0 | 4 | NA | NA | 2 | 0 | 0 | 4 | NA | NA | 2 | NA | NA | 4 | NA | NA | NA | 0 | 0 | 0 | 0 | 0 | 1 | a | 2 | 1
| Full ReLUMAX | 242 | add | 15 | 1 | 1 | 1 | 1 | 1 | 0 | 3 | 8 | 0 | A2_S2 | 2 | 2 | 0 | 0 | 0 | 0 | NA | NA | 3 | 3 | 2 | 2 | 1 | 768 | 768 | 0 | 767 | 0 | 0 | 0 | 0 | valid | 8 | 8 | 8 | 8 | C1X8 | 8 | 1 | 0 | 0 | 4 | NA | NA | 2 | 0 | 0 | 4 | NA | NA | 2 | NA | NA | 4 | NA | NA | NA | 0 | 0 | 0 | 0 | 0 | 1 | a | 2 | 1
| Full Max A2_S1 | 243 | add | 15 | 1 | 1 | 1 | 1 | 1 | 0 | 0 | 6 | 0 | A2_S1 | 2 | 1 | 0 | 0 | 0 | 0 | NA | NA | 3 | 3 | 2 | 2 | 1 | 768 | 768 | 0 | 767 | 0 | 0 | 0 | 0 | valid | 8 | 8 | 8 | 8 | C1X8 | 8 | 1 | 0 | 0 | 4 | NA | NA | 2 | 0 | 0 | 4 | NA | NA | 2 | NA | NA | 4 | NA | NA | NA | 0 | 0 | 0 | 0 | 0 | 1 | a | 2 | 1
| Full Max A2_S2 | 244 | add | 15 | 1 | 1 | 1 | 1 | 1 | 0 | 0 | 6 | 0 | A2_S2 | 2 | 2 | 0 | 0 | 0 | 0 | NA | NA | 3 | 3 | 2 | 2 | 1 | 768 | 768 | 0 | 767 | 0 | 0 | 0 | 0 | valid | 8 | 8 | 8 | 8 | C1X8 | 8 | 1 | 0 | 0 | 4 | NA | NA | 2 | 0 | 0 | 4 | NA | NA | 2 | NA | NA | 4 | NA | NA | NA | 0 | 0 | 0 | 0 | 0 | 1 | a | 2 | 1
| Full Max A3_S1 | 245 | add | 15 | 1 | 1 | 1 | 1 | 1 | 0 | 0 | 6 | 0 | A3_S1 | 3 | 1 | 0 | 0 | 0 | 0 | NA | NA | 3 | 3 | 3 | 3 | 1 | 768 | 768 | 0 | 767 | 0 | 0 | 0 | 0 | valid | 8 | 8 | 8 | 8 | C1X8 | 8 | 1 | 0 | 0 | 4 | NA | NA | 2 | 0 | 0 | 4 | NA | NA | 2 | NA | NA | 4 | NA | NA | NA | 0 | 0 | 0 | 0 | 0 | 1 | a | 2 | 1
| Full Max A3_S2 | 246 | add | 15 | 1 | 1 | 1 | 1 | 1 | 0 | 0 | 6 | 0 | A3_S2 | 3 | 2 | 0 | 0 | 0 | 0 | NA | NA | 3 | 3 | 3 | 3 | 1 | 768 | 768 | 0 | 767 | 0 | 0 | 0 | 0 | valid | 8 | 8 | 8 | 8 | C1X8 | 8 | 1 | 0 | 0 | 4 | NA | NA | 2 | 0 | 0 | 4 | NA | NA | 2 | NA | NA | 4 | NA | NA | NA | 0 | 0 | 0 | 0 | 0 | 1 | a | 2 | 1
| Full Max A3_S3 | 247 | add | 15 | 1 | 1 | 1 | 1 | 1 | 0 | 0 | 6 | 0 | A3_S3 | 3 | 3 | 0 | 0 | 0 | 0 | NA | NA | 3 | 3 | 3 | 3 | 1 | 768 | 768 | 0 | 767 | 0 | 0 | 0 | 0 | valid | 8 | 8 | 8 | 8 | C1X8 | 8 | 1 | 0 | 0 | 4 | NA | NA | 2 | 0 | 0 | 4 | NA | NA | 2 | NA | NA | 4 | NA | NA | NA | 0 | 0 | 0 | 0 | 0 | 1 | a | 2 | 1
| Full Min A2_S1 | 248 | add | 15 | 1 | 1 | 1 | 1 | 1 | 0 | 0 | 6 | 1 | A2_S1 | 2 | 1 | 0 | 0 | 0 | 0 | NA | NA | 3 | 3 | 2 | 2 | 1 | 768 | 768 | 0 | 767 | 0 | 0 | 0 | 0 | valid | 8 | 8 | 8 | 8 | C1X8 | 8 | 1 | 0 | 0 | 4 | NA | NA | 2 | 0 | 0 | 4 | NA | NA | 2 | NA | NA | 4 | NA | NA | NA | 0 | 0 | 0 | 0 | 0 | 1 | a | 2 | 1
| Full Min A2_S2 | 249 | add | 15 | 1 | 1 | 1 | 1 | 1 | 0 | 0 | 6 | 1 | A2_S2 | 2 | 2 | 0 | 0 | 0 | 0 | NA | NA | 3 | 3 | 2 | 2 | 1 | 768 | 768 | 0 | 767 | 0 | 0 | 0 | 0 | valid | 8 | 8 | 8 | 8 | C1X8 | 8 | 1 | 0 | 0 | 4 | NA | NA | 2 | 0 | 0 | 4 | NA | NA | 2 | NA | NA | 4 | NA | NA | NA | 0 | 0 | 0 | 0 | 0 | 1 | a | 2 | 1
| Full Min A3_S1 | 250 | add | 15 | 1 | 1 | 1 | 1 | 1 | 0 | 0 | 6 | 1 | A3_S1 | 3 | 1 | 0 | 0 | 0 | 0 | NA | NA | 3 | 3 | 3 | 3 | 1 | 768 | 768 | 0 | 767 | 0 | 0 | 0 | 0 | valid | 8 | 8 | 8 | 8 | C1X8 | 8 | 1 | 0 | 0 | 4 | NA | NA | 2 | 0 | 0 | 4 | NA | NA | 2 | NA | NA | 4 | NA | NA | NA | 0 | 0 | 0 | 0 | 0 | 1 | a | 2 | 1
| Full Min A3_S2 | 251 | add | 15 | 1 | 1 | 1 | 1 | 1 | 0 | 0 | 6 | 1 | A3_S2 | 3 | 2 | 0 | 0 | 0 | 0 | NA | NA | 3 | 3 | 3 | 3 | 1 | 768 | 768 | 0 | 767 | 0 | 0 | 0 | 0 | valid | 8 | 8 | 8 | 8 | C1X8 | 8 | 1 | 0 | 0 | 4 | NA | NA | 2 | 0 | 0 | 4 | NA | NA | 2 | NA | NA | 4 | NA | NA | NA | 0 | 0 | 0 | 0 | 0 | 1 | a | 2 | 1
| Full Min A3_S3 | 252 | add | 15 | 1 | 1 | 1 | 1 | 1 | 0 | 0 | 6 | 1 | A3_S3 | 3 | 3 | 0 | 0 | 0 | 0 | NA | NA | 3 | 3 | 3 | 3 | 1 | 768 | 768 | 0 | 767 | 0 | 0 | 0 | 0 | valid | 8 | 8 | 8 | 8 | C1X8 | 8 | 1 | 0 | 0 | 4 | NA | NA | 2 | 0 | 0 | 4 | NA | NA | 2 | NA | NA | 4 | NA | NA | NA | 0 | 0 | 0 | 0 | 0 | 1 | a | 2 | 1
| Full Ave A2_S1 | 253 | add | 15 | 1 | 1 | 1 | 1 | 1 | 0 | 0 | 6 | 2 | A2_S1 | 2 | 1 | 0 | 0 | 0 | 0 | NA | NA | 3 | 3 | 2 | 2 | 1 | 768 | 768 | 0 | 767 | 0 | 0 | 0 | 0 | valid | 8 | 8 | 8 | 8 | C1X8 | 8 | 1 | 0 | 0 | 4 | NA | NA | 2 | 0 | 0 | 4 | NA | NA | 2 | NA | NA | 4 | NA | NA | NA | 0 | 0 | 0 | 0 | 0 | 1 | a | 2 | 1
| Full Ave A2_S2 | 254 | add | 15 | 1 | 1 | 1 | 1 | 1 | 0 | 0 | 6 | 2 | A2_S2 | 2 | 2 | 0 | 0 | 0 | 0 | NA | NA | 3 | 3 | 2 | 2 | 1 | 768 | 768 | 0 | 767 | 0 | 0 | 0 | 0 | valid | 8 | 8 | 8 | 8 | C1X8 | 8 | 1 | 0 | 0 | 4 | NA | NA | 2 | 0 | 0 | 4 | NA | NA | 2 | NA | NA | 4 | NA | NA | NA | 0 | 0 | 0 | 0 | 0 | 1 | a | 2 | 1
| Full Ave A3_S1 | 255 | add | 15 | 1 | 1 | 1 | 1 | 1 | 0 | 0 | 6 | 2 | A3_S1 | 3 | 1 | 0 | 0 | 0 | 0 | NA | NA | 3 | 3 | 3 | 3 | 1 | 768 | 768 | 0 | 767 | 0 | 0 | 0 | 0 | valid | 8 | 8 | 8 | 8 | C1X8 | 8 | 1 | 0 | 0 | 4 | NA | NA | 2 | 0 | 0 | 4 | NA | NA | 2 | NA | NA | 4 | NA | NA | NA | 0 | 0 | 0 | 0 | 0 | 1 | a | 2 | 1
| Full Ave A3_S2 | 256 | add | 15 | 1 | 1 | 1 | 1 | 1 | 0 | 0 | 6 | 2 | A3_S2 | 3 | 2 | 0 | 0 | 0 | 0 | NA | NA | 3 | 3 | 3 | 3 | 1 | 768 | 768 | 0 | 767 | 0 | 0 | 0 | 0 | valid | 8 | 8 | 8 | 8 | C1X8 | 8 | 1 | 0 | 0 | 4 | NA | NA | 2 | 0 | 0 | 4 | NA | NA | 2 | NA | NA | 4 | NA | NA | NA | 0 | 0 | 0 | 0 | 0 | 1 | a | 2 | 1
| Full Ave A3_S3 | 257 | add | 15 | 1 | 1 | 1 | 1 | 1 | 0 | 0 | 6 | 2 | A3_S3 | 3 | 3 | 0 | 0 | 0 | 0 | NA | NA | 3 | 3 | 3 | 3 | 1 | 768 | 768 | 0 | 767 | 0 | 0 | 0 | 0 | valid | 8 | 8 | 8 | 8 | C1X8 | 8 | 1 | 0 | 0 | 4 | NA | NA | 2 | 0 | 0 | 4 | NA | NA | 2 | NA | NA | 4 | NA | NA | NA | 0 | 0 | 0 | 0 | 0 | 1 | a | 2 | 1
| Full global Ave Pool | 258 | add | 15 | 1 | 1 | 1 | 1 | 1 | 0 | 0 | 6 | 3 | A2_S1 | 2 | 2 | 0 | 0 | 0 | 0 | NA | NA | 3 | 3 | 11 | 11 | 1 | 8 | 8 | 0 | 7 | 0 | 0 | 0 | 0 | valid | 8 | 8 | 8 | 8 | C1X8 | 8 | 1 | 0 | 0 | 4 | NA | NA | 2 | 0 | 0 | 4 | NA | NA | 2 | NA | NA | 4 | NA | NA | NA | 0 | 0 | 0 | 0 | 0 | 1 | a | 2 | 1

## v17_reshape_concat
Setting Group | Test Case Notes | test case number | conv mode (in model operation) | conv_mode in HW setting | conv en | pconv en | pconv bn en | pconv relu en | pconv pool en | bn_relu_pool_order (pconv order) | relu mode | ReLU6 clamp | pool_mode | pool size and stride | pool size | pool stride | pool padding up | pool padding dn | pool padding left | pool padding right | GAP mul | GAP shift | kernel size w | kernel size H | input size w (col) | input size h (row) | conv stride | input channel num | output channel num | concat channel start index | concat channel end index | up padding t | dn padding b | left padding l | right padding r | padding mode | input bit width | PSUM bit width | output bit width | weight bit # | input format | output format | NMEM_FM config | NMEM_FM offset.x | NMEM_FM offset.y | NMEM_FM w | NMEM_FM h | NMEM_FM l | NMEM_ST config | NMEM_ST offset.x | NMEM_ST offset.y | NMEM_ST w | NMEM_ST h | NMEM_ST l | NMEM_PS config | NMEM_PS offset.x | NMEM_PS offset.y | NMEM_PS w | NMEM_PS h | NMEM_PS l | start line next layer | weight compression | PCONV_shift adjust | conv coarse shift adjust | conv fine shift adjust' | feature compression | thread # | thread index
reshape | 8bit 3x3 base | 1 | conv | 0 | 0 | 0 | 0 | 0 | 0 | 0 | 0 | 6 | 0 | 2x2_S2 | 2 | 2 | 0 | 0 | 0 | 0 | NA | NA | 3 | 3 | 56 | 56 | 1 | 8 | 8 | 0 | 7 | 0 | 0 | 0 | 0 | valid | 8 | 16 | 8 | 8 | C1X8 | 8 | 1 | 0 | 0 | 4 | NA | NA | 2 | 0 | 0 | 4 | NA | NA | 2 | NA | NA | 4 | NA | NA | NA | 0 | 0 | 0 | 0 | 0 | 1 | a
reshape | 8bit 3x3 base | 2 | conv | 0 | 0 | 0 | 0 | 0 | 0 | 0 | 0 | 6 | 0 | 2x2_S2 | 2 | 2 | 0 | 0 | 0 | 0 | NA | NA | 3 | 3 | 56 | 56 | 1 | 8 | 8 | 0 | 7 | 0 | 0 | 0 | 0 | valid | 8 | 16 | 8 | 8 | C1X8 | 9 | 1 | 0 | 0 | 4 | NA | NA | 2 | 0 | 0 | 4 | NA | NA | 2 | NA | NA | 4 | NA | NA | NA | 0 | 0 | 0 | 0 | 0 | 1 | a
reshape | 8bit 3x3 base | 3 | conv | 0 | 0 | 0 | 0 | 0 | 0 | 0 | 0 | 6 | 0 | 2x2_S2 | 2 | 2 | 0 | 0 | 0 | 0 | NA | NA | 3 | 3 | 56 | 56 | 1 | 8 | 8 | 0 | 7 | 0 | 0 | 0 | 0 | valid | 8 | 16 | 8 | 8 | C1X8 | 10 | 1 | 0 | 0 | 4 | NA | NA | 2 | 0 | 0 | 4 | NA | NA | 2 | NA | NA | 4 | NA | NA | NA | 0 | 0 | 0 | 0 | 0 | 1 | a
reshape | 8bit 3x3 base | 4 | conv | 0 | 0 | 0 | 0 | 0 | 0 | 0 | 0 | 6 | 0 | 2x2_S2 | 2 | 2 | 0 | 0 | 0 | 0 | NA | NA | 3 | 3 | 56 | 56 | 1 | 8 | 8 | 0 | 7 | 0 | 0 | 0 | 0 | valid | 8 | 16 | 8 | 16 | C1X8 | 0 | 1 | 0 | 0 | 4 | NA | NA | 2 | 0 | 0 | 4 | NA | NA | 2 | NA | NA | 4 | NA | NA | NA | 0 | 0 | 0 | 0 | 0 | 1 | a
reshape | 8bit 3x3 base | 5 | conv | 0 | 0 | 0 | 0 | 0 | 0 | 0 | 0 | 6 | 0 | 2x2_S2 | 2 | 2 | 0 | 0 | 0 | 0 | NA | NA | 3 | 3 | 56 | 56 | 1 | 8 | 8 | 0 | 7 | 0 | 0 | 0 | 0 | valid | 8 | 16 | 8 | 16 | C1X8 | 1 | 1 | 0 | 0 | 4 | NA | NA | 2 | 0 | 0 | 4 | NA | NA | 2 | NA | NA | 4 | NA | NA | NA | 0 | 0 | 0 | 0 | 0 | 1 | a
reshape | 8bit 3x3 base | 6 | conv | 0 | 0 | 0 | 0 | 0 | 0 | 0 | 0 | 6 | 0 | 2x2_S2 | 2 | 2 | 0 | 0 | 0 | 0 | NA | NA | 3 | 3 | 56 | 56 | 1 | 8 | 8 | 0 | 7 | 0 | 0 | 0 | 0 | valid | 8 | 16 | 8 | 16 | C1X8 | 2 | 1 | 0 | 0 | 4 | NA | NA | 2 | 0 | 0 | 4 | NA | NA | 2 | NA | NA | 4 | NA | NA | NA | 0 | 0 | 0 | 0 | 0 | 1 | a
reshape | 8bit 3x3 base | 7 | conv | 0 | 0 | 0 | 0 | 0 | 0 | 0 | 0 | 6 | 0 | 2x2_S2 | 2 | 2 | 0 | 0 | 0 | 0 | NA | NA | 3 | 3 | 7 | 7 | 1 | 8 | 8 | 0 | 7 | 0 | 0 | 0 | 0 | valid | 8 | 16 | 8 | 8 | C1X8 | 8 | 1 | 0 | 0 | 4 | NA | NA | 2 | 0 | 0 | 4 | NA | NA | 2 | NA | NA | 4 | NA | NA | NA | 0 | 0 | 0 | 0 | 0 | 1 | a
reshape | 8bit 3x3 base | 8 | conv | 0 | 0 | 0 | 0 | 0 | 0 | 0 | 0 | 6 | 0 | 2x2_S2 | 2 | 2 | 0 | 0 | 0 | 0 | NA | NA | 3 | 3 | 7 | 7 | 1 | 8 | 8 | 0 | 7 | 0 | 0 | 0 | 0 | valid | 8 | 16 | 8 | 8 | C1X8 | 9 | 1 | 0 | 0 | 4 | NA | NA | 2 | 0 | 0 | 4 | NA | NA | 2 | NA | NA | 4 | NA | NA | NA | 0 | 0 | 0 | 0 | 0 | 1 | a
reshape | 8bit 3x3 base | 9 | conv | 0 | 0 | 0 | 0 | 0 | 0 | 0 | 0 | 6 | 0 | 2x2_S2 | 2 | 2 | 0 | 0 | 0 | 0 | NA | NA | 3 | 3 | 7 | 7 | 1 | 8 | 8 | 0 | 7 | 0 | 0 | 0 | 0 | valid | 8 | 16 | 8 | 8 | C1X8 | 10 | 1 | 0 | 0 | 4 | NA | NA | 2 | 0 | 0 | 4 | NA | NA | 2 | NA | NA | 4 | NA | NA | NA | 0 | 0 | 0 | 0 | 0 | 1 | a
reshape | 8bit 3x3 base | 10 | conv | 0 | 0 | 0 | 0 | 0 | 0 | 0 | 0 | 6 | 0 | 2x2_S2 | 2 | 2 | 0 | 0 | 0 | 0 | NA | NA | 3 | 3 | 7 | 7 | 1 | 8 | 8 | 0 | 7 | 0 | 0 | 0 | 0 | valid | 8 | 16 | 8 | 16 | C1X8 | 0 | 1 | 0 | 0 | 4 | NA | NA | 2 | 0 | 0 | 4 | NA | NA | 2 | NA | NA | 4 | NA | NA | NA | 0 | 0 | 0 | 0 | 0 | 1 | a
reshape | 8bit 3x3 base | 11 | conv | 0 | 0 | 0 | 0 | 0 | 0 | 0 | 0 | 6 | 0 | 2x2_S2 | 2 | 2 | 0 | 0 | 0 | 0 | NA | NA | 3 | 3 | 7 | 7 | 1 | 8 | 8 | 0 | 7 | 0 | 0 | 0 | 0 | valid | 8 | 16 | 8 | 16 | C1X8 | 1 | 1 | 0 | 0 | 4 | NA | NA | 2 | 0 | 0 | 4 | NA | NA | 2 | NA | NA | 4 | NA | NA | NA | 0 | 0 | 0 | 0 | 0 | 1 | a
reshape | 8bit 3x3 base | 12 | conv | 0 | 0 | 0 | 0 | 0 | 0 | 0 | 0 | 6 | 0 | 2x2_S2 | 2 | 2 | 0 | 0 | 0 | 0 | NA | NA | 3 | 3 | 7 | 7 | 1 | 8 | 8 | 0 | 7 | 0 | 0 | 0 | 0 | valid | 8 | 16 | 8 | 16 | C1X8 | 2 | 1 | 0 | 0 | 4 | NA | NA | 2 | 0 | 0 | 4 | NA | NA | 2 | NA | NA | 4 | NA | NA | NA | 0 | 0 | 0 | 0 | 0 | 1 | a
reshape | 8bit 3x3 base | 13 | conv | 0 | 0 | 0 | 0 | 0 | 0 | 0 | 0 | 6 | 0 | 2x2_S2 | 2 | 2 | 0 | 0 | 0 | 0 | NA | NA | 3 | 3 | 7 | 7 | 1 | 512 | 512 | 0 | 511 | 0 | 0 | 0 | 0 | valid | 8 | 16 | 8 | 8 | C1X8 | 8 | 1 | 0 | 0 | 4 | NA | NA | 2 | 0 | 0 | 4 | NA | NA | 2 | NA | NA | 4 | NA | NA | NA | 0 | 0 | 0 | 0 | 0 | 1 | a
reshape | 8bit 3x3 base | 14 | conv | 0 | 0 | 0 | 0 | 0 | 0 | 0 | 0 | 6 | 0 | 2x2_S2 | 2 | 2 | 0 | 0 | 0 | 0 | NA | NA | 3 | 3 | 7 | 7 | 1 | 512 | 512 | 0 | 511 | 0 | 0 | 0 | 0 | valid | 8 | 16 | 8 | 8 | C1X8 | 9 | 1 | 0 | 0 | 4 | NA | NA | 2 | 0 | 0 | 4 | NA | NA | 2 | NA | NA | 4 | NA | NA | NA | 0 | 0 | 0 | 0 | 0 | 1 | a
reshape | 8bit 3x3 base | 15 | conv | 0 | 0 | 0 | 0 | 0 | 0 | 0 | 0 | 6 | 0 | 2x2_S2 | 2 | 2 | 0 | 0 | 0 | 0 | NA | NA | 3 | 3 | 7 | 7 | 1 | 512 | 512 | 0 | 511 | 0 | 0 | 0 | 0 | valid | 8 | 16 | 8 | 8 | C1X8 | 10 | 1 | 0 | 0 | 4 | NA | NA | 2 | 0 | 0 | 4 | NA | NA | 2 | NA | NA | 4 | NA | NA | NA | 0 | 0 | 0 | 0 | 0 | 1 | a
reshape | 8bit 3x3 base | 16 | conv | 0 | 0 | 0 | 0 | 0 | 0 | 0 | 0 | 6 | 0 | 2x2_S2 | 2 | 2 | 0 | 0 | 0 | 0 | NA | NA | 3 | 3 | 7 | 7 | 1 | 512 | 512 | 0 | 511 | 0 | 0 | 0 | 0 | valid | 8 | 16 | 8 | 16 | C1X8 | 0 | 1 | 0 | 0 | 4 | NA | NA | 2 | 0 | 0 | 4 | NA | NA | 2 | NA | NA | 4 | NA | NA | NA | 0 | 0 | 0 | 0 | 0 | 1 | a
reshape | 8bit 3x3 base | 17 | conv | 0 | 0 | 0 | 0 | 0 | 0 | 0 | 0 | 6 | 0 | 2x2_S2 | 2 | 2 | 0 | 0 | 0 | 0 | NA | NA | 3 | 3 | 7 | 7 | 1 | 512 | 512 | 0 | 511 | 0 | 0 | 0 | 0 | valid | 8 | 16 | 8 | 16 | C1X8 | 1 | 1 | 0 | 0 | 4 | NA | NA | 2 | 0 | 0 | 4 | NA | NA | 2 | NA | NA | 4 | NA | NA | NA | 0 | 0 | 0 | 0 | 0 | 1 | a
reshape | 8bit 3x3 base | 18 | conv | 0 | 0 | 0 | 0 | 0 | 0 | 0 | 0 | 6 | 0 | 2x2_S2 | 2 | 2 | 0 | 0 | 0 | 0 | NA | NA | 3 | 3 | 7 | 7 | 1 | 512 | 512 | 0 | 511 | 0 | 0 | 0 | 0 | valid | 8 | 16 | 8 | 16 | C1X8 | 2 | 1 | 0 | 0 | 4 | NA | NA | 2 | 0 | 0 | 4 | NA | NA | 2 | NA | NA | 4 | NA | NA | NA | 0 | 0 | 0 | 0 | 0 | 1 | a
reshape | 8bit 3x3 base | 19 | conv | 0 | 0 | 0 | 0 | 0 | 0 | 0 | 0 | 6 | 0 | 2x2_S2 | 2 | 2 | 0 | 0 | 0 | 0 | NA | NA | 3 | 3 | 7 | 7 | 1 | 8 | 512 | 0 | 7 | 0 | 0 | 0 | 0 | valid | 8 | 16 | 8 | 8 | C1X8 | 8 | 1 | 0 | 0 | 4 | NA | NA | 2 | 0 | 0 | 4 | NA | NA | 2 | NA | NA | 4 | NA | NA | NA | 0 | 0 | 0 | 0 | 0 | 1 | a
reshape | 8bit 3x3 base | 20 | conv | 0 | 0 | 0 | 0 | 0 | 0 | 0 | 0 | 6 | 0 | 2x2_S2 | 2 | 2 | 0 | 0 | 0 | 0 | NA | NA | 3 | 3 | 7 | 7 | 1 | 8 | 512 | 0 | 7 | 0 | 0 | 0 | 0 | valid | 8 | 16 | 8 | 8 | C1X8 | 9 | 1 | 0 | 0 | 4 | NA | NA | 2 | 0 | 0 | 4 | NA | NA | 2 | NA | NA | 4 | NA | NA | NA | 0 | 0 | 0 | 0 | 0 | 1 | a
reshape | 8bit 3x3 base | 21 | conv | 0 | 0 | 0 | 0 | 0 | 0 | 0 | 0 | 6 | 0 | 2x2_S2 | 2 | 2 | 0 | 0 | 0 | 0 | NA | NA | 3 | 3 | 7 | 7 | 1 | 8 | 512 | 0 | 7 | 0 | 0 | 0 | 0 | valid | 8 | 16 | 8 | 8 | C1X8 | 10 | 1 | 0 | 0 | 4 | NA | NA | 2 | 0 | 0 | 4 | NA | NA | 2 | NA | NA | 4 | NA | NA | NA | 0 | 0 | 0 | 0 | 0 | 1 | a
reshape | 8bit 3x3 base | 22 | conv | 0 | 0 | 0 | 0 | 0 | 0 | 0 | 0 | 6 | 0 | 2x2_S2 | 2 | 2 | 0 | 0 | 0 | 0 | NA | NA | 3 | 3 | 7 | 7 | 1 | 8 | 512 | 0 | 7 | 0 | 0 | 0 | 0 | valid | 8 | 16 | 8 | 16 | C1X8 | 0 | 1 | 0 | 0 | 4 | NA | NA | 2 | 0 | 0 | 4 | NA | NA | 2 | NA | NA | 4 | NA | NA | NA | 0 | 0 | 0 | 0 | 0 | 1 | a
reshape | 8bit 3x3 base | 23 | conv | 0 | 0 | 0 | 0 | 0 | 0 | 0 | 0 | 6 | 0 | 2x2_S2 | 2 | 2 | 0 | 0 | 0 | 0 | NA | NA | 3 | 3 | 7 | 7 | 1 | 8 | 512 | 0 | 7 | 0 | 0 | 0 | 0 | valid | 8 | 16 | 8 | 16 | C1X8 | 1 | 1 | 0 | 0 | 4 | NA | NA | 2 | 0 | 0 | 4 | NA | NA | 2 | NA | NA | 4 | NA | NA | NA | 0 | 0 | 0 | 0 | 0 | 1 | a
reshape | 8bit 3x3 base | 24 | conv | 0 | 0 | 0 | 0 | 0 | 0 | 0 | 0 | 6 | 0 | 2x2_S2 | 2 | 2 | 0 | 0 | 0 | 0 | NA | NA | 3 | 3 | 7 | 7 | 1 | 8 | 512 | 0 | 7 | 0 | 0 | 0 | 0 | valid | 8 | 16 | 8 | 16 | C1X8 | 2 | 1 | 0 | 0 | 4 | NA | NA | 2 | 0 | 0 | 4 | NA | NA | 2 | NA | NA | 4 | NA | NA | NA | 0 | 0 | 0 | 0 | 0 | 1 | a
reshape | 8bit 3x3 base | 25 | conv | 0 | 0 | 0 | 0 | 0 | 0 | 0 | 0 | 6 | 0 | 2x2_S2 | 2 | 2 | 0 | 0 | 0 | 0 | NA | NA | 3 | 3 | 7 | 7 | 1 | 8 | 512 | 8 | 15 | 0 | 0 | 0 | 0 | valid | 8 | 16 | 8 | 8 | C1X8 | 8 | 1 | 0 | 0 | 4 | NA | NA | 2 | 0 | 0 | 4 | NA | NA | 2 | NA | NA | 4 | NA | NA | NA | 0 | 0 | 0 | 0 | 0 | 1 | a
reshape | 8bit 3x3 base | 26 | conv | 0 | 0 | 0 | 0 | 0 | 0 | 0 | 0 | 6 | 0 | 2x2_S2 | 2 | 2 | 0 | 0 | 0 | 0 | NA | NA | 3 | 3 | 7 | 7 | 1 | 8 | 512 | 8 | 15 | 0 | 0 | 0 | 0 | valid | 8 | 16 | 8 | 8 | C1X8 | 9 | 1 | 0 | 0 | 4 | NA | NA | 2 | 0 | 0 | 4 | NA | NA | 2 | NA | NA | 4 | NA | NA | NA | 0 | 0 | 0 | 0 | 0 | 1 | a
reshape | 8bit 3x3 base | 27 | conv | 0 | 0 | 0 | 0 | 0 | 0 | 0 | 0 | 6 | 0 | 2x2_S2 | 2 | 2 | 0 | 0 | 0 | 0 | NA | NA | 3 | 3 | 7 | 7 | 1 | 8 | 512 | 8 | 15 | 0 | 0 | 0 | 0 | valid | 8 | 16 | 8 | 8 | C1X8 | 10 | 1 | 0 | 0 | 4 | NA | NA | 2 | 0 | 0 | 4 | NA | NA | 2 | NA | NA | 4 | NA | NA | NA | 0 | 0 | 0 | 0 | 0 | 1 | a
reshape | 8bit 3x3 base | 28 | conv | 0 | 0 | 0 | 0 | 0 | 0 | 0 | 0 | 6 | 0 | 2x2_S2 | 2 | 2 | 0 | 0 | 0 | 0 | NA | NA | 3 | 3 | 7 | 7 | 1 | 8 | 512 | 8 | 15 | 0 | 0 | 0 | 0 | valid | 8 | 16 | 8 | 16 | C1X8 | 0 | 1 | 0 | 0 | 4 | NA | NA | 2 | 0 | 0 | 4 | NA | NA | 2 | NA | NA | 4 | NA | NA | NA | 0 | 0 | 0 | 0 | 0 | 1 | a
reshape | 8bit 3x3 base | 29 | conv | 0 | 0 | 0 | 0 | 0 | 0 | 0 | 0 | 6 | 0 | 2x2_S2 | 2 | 2 | 0 | 0 | 0 | 0 | NA | NA | 3 | 3 | 7 | 7 | 1 | 8 | 512 | 8 | 15 | 0 | 0 | 0 | 0 | valid | 8 | 16 | 8 | 16 | C1X8 | 1 | 1 | 0 | 0 | 4 | NA | NA | 2 | 0 | 0 | 4 | NA | NA | 2 | NA | NA | 4 | NA | NA | NA | 0 | 0 | 0 | 0 | 0 | 1 | a
reshape | 8bit 3x3 base | 30 | conv | 0 | 0 | 0 | 0 | 0 | 0 | 0 | 0 | 6 | 0 | 2x2_S2 | 2 | 2 | 0 | 0 | 0 | 0 | NA | NA | 3 | 3 | 7 | 7 | 1 | 8 | 512 | 8 | 15 | 0 | 0 | 0 | 0 | valid | 8 | 16 | 8 | 16 | C1X8 | 2 | 1 | 0 | 0 | 4 | NA | NA | 2 | 0 | 0 | 4 | NA | NA | 2 | NA | NA | 4 | NA | NA | NA | 0 | 0 | 0 | 0 | 0 | 1 | a
reshape | 8bit 3x3 base | 31 | conv | 0 | 0 | 0 | 0 | 0 | 0 | 0 | 0 | 6 | 0 | 2x2_S2 | 2 | 2 | 0 | 0 | 0 | 0 | NA | NA | 3 | 3 | 7 | 7 | 1 | 8 | 512 | 504 | 511 | 0 | 0 | 0 | 0 | valid | 8 | 16 | 8 | 8 | C1X8 | 8 | 1 | 0 | 0 | 4 | NA | NA | 2 | 0 | 0 | 4 | NA | NA | 2 | NA | NA | 4 | NA | NA | NA | 0 | 0 | 0 | 0 | 0 | 1 | a
reshape | 8bit 3x3 base | 32 | conv | 0 | 0 | 0 | 0 | 0 | 0 | 0 | 0 | 6 | 0 | 2x2_S2 | 2 | 2 | 0 | 0 | 0 | 0 | NA | NA | 3 | 3 | 7 | 7 | 1 | 8 | 512 | 504 | 511 | 0 | 0 | 0 | 0 | valid | 8 | 16 | 8 | 8 | C1X8 | 9 | 1 | 0 | 0 | 4 | NA | NA | 2 | 0 | 0 | 4 | NA | NA | 2 | NA | NA | 4 | NA | NA | NA | 0 | 0 | 0 | 0 | 0 | 1 | a
reshape | 8bit 3x3 base | 33 | conv | 0 | 0 | 0 | 0 | 0 | 0 | 0 | 0 | 6 | 0 | 2x2_S2 | 2 | 2 | 0 | 0 | 0 | 0 | NA | NA | 3 | 3 | 7 | 7 | 1 | 8 | 512 | 504 | 511 | 0 | 0 | 0 | 0 | valid | 8 | 16 | 8 | 8 | C1X8 | 10 | 1 | 0 | 0 | 4 | NA | NA | 2 | 0 | 0 | 4 | NA | NA | 2 | NA | NA | 4 | NA | NA | NA | 0 | 0 | 0 | 0 | 0 | 1 | a
reshape | 8bit 3x3 base | 34 | conv | 0 | 0 | 0 | 0 | 0 | 0 | 0 | 0 | 6 | 0 | 2x2_S2 | 2 | 2 | 0 | 0 | 0 | 0 | NA | NA | 3 | 3 | 7 | 7 | 1 | 8 | 512 | 504 | 511 | 0 | 0 | 0 | 0 | valid | 8 | 16 | 8 | 16 | C1X8 | 0 | 1 | 0 | 0 | 4 | NA | NA | 2 | 0 | 0 | 4 | NA | NA | 2 | NA | NA | 4 | NA | NA | NA | 0 | 0 | 0 | 0 | 0 | 1 | a
reshape | 8bit 3x3 base | 35 | conv | 0 | 0 | 0 | 0 | 0 | 0 | 0 | 0 | 6 | 0 | 2x2_S2 | 2 | 2 | 0 | 0 | 0 | 0 | NA | NA | 3 | 3 | 7 | 7 | 1 | 8 | 512 | 504 | 511 | 0 | 0 | 0 | 0 | valid | 8 | 16 | 8 | 16 | C1X8 | 1 | 1 | 0 | 0 | 4 | NA | NA | 2 | 0 | 0 | 4 | NA | NA | 2 | NA | NA | 4 | NA | NA | NA | 0 | 0 | 0 | 0 | 0 | 1 | a
reshape | 8bit 3x3 base | 36 | conv | 0 | 0 | 0 | 0 | 0 | 0 | 0 | 0 | 6 | 0 | 2x2_S2 | 2 | 2 | 0 | 0 | 0 | 0 | NA | NA | 3 | 3 | 7 | 7 | 1 | 8 | 512 | 504 | 511 | 0 | 0 | 0 | 0 | valid | 8 | 16 | 8 | 16 | C1X8 | 2 | 1 | 0 | 0 | 4 | NA | NA | 2 | 0 | 0 | 4 | NA | NA | 2 | NA | NA | 4 | NA | NA | NA | 0 | 0 | 0 | 0 | 0 | 1 | a
reshape | 8bit 3x3 base | 37 | conv | 0 | 0 | 0 | 0 | 0 | 0 | 0 | 0 | 6 | 0 | 2x2_S2 | 2 | 2 | 0 | 0 | 0 | 0 | NA | NA | 3 | 3 | 3 | 33 | 1 | 17 | 17 | 0 | 16 | 0 | 0 | 0 | 0 | valid | 8 | 16 | 8 | 8 | C1X8 | 8 | 1 | 0 | 0 | 4 | NA | NA | 2 | 0 | 0 | 4 | NA | NA | 2 | NA | NA | 4 | NA | NA | NA | 0 | 0 | 0 | 0 | 0 | 1 | a
reshape | 8bit 3x3 base | 38 | conv | 0 | 0 | 0 | 0 | 0 | 0 | 0 | 0 | 6 | 0 | 2x2_S2 | 2 | 2 | 0 | 0 | 0 | 0 | NA | NA | 3 | 3 | 3 | 33 | 1 | 17 | 17 | 0 | 16 | 0 | 0 | 0 | 0 | valid | 8 | 16 | 8 | 8 | C1X8 | 9 | 1 | 0 | 0 | 4 | NA | NA | 2 | 0 | 0 | 4 | NA | NA | 2 | NA | NA | 4 | NA | NA | NA | 0 | 0 | 0 | 0 | 0 | 1 | a
reshape | 8bit 3x3 base | 39 | conv | 0 | 0 | 0 | 0 | 0 | 0 | 0 | 0 | 6 | 0 | 2x2_S2 | 2 | 2 | 0 | 0 | 0 | 0 | NA | NA | 3 | 3 | 3 | 33 | 1 | 17 | 17 | 0 | 16 | 0 | 0 | 0 | 0 | valid | 8 | 16 | 8 | 8 | C1X8 | 10 | 1 | 0 | 0 | 4 | NA | NA | 2 | 0 | 0 | 4 | NA | NA | 2 | NA | NA | 4 | NA | NA | NA | 0 | 0 | 0 | 0 | 0 | 1 | a
reshape | 8bit 3x3 base | 40 | conv | 0 | 0 | 0 | 0 | 0 | 0 | 0 | 0 | 6 | 0 | 2x2_S2 | 2 | 2 | 0 | 0 | 0 | 0 | NA | NA | 3 | 3 | 3 | 33 | 1 | 17 | 17 | 0 | 16 | 0 | 0 | 0 | 0 | valid | 8 | 16 | 8 | 16 | C1X8 | 0 | 1 | 0 | 0 | 4 | NA | NA | 2 | 0 | 0 | 4 | NA | NA | 2 | NA | NA | 4 | NA | NA | NA | 0 | 0 | 0 | 0 | 0 | 1 | a
reshape | 8bit 3x3 base | 41 | conv | 0 | 0 | 0 | 0 | 0 | 0 | 0 | 0 | 6 | 0 | 2x2_S2 | 2 | 2 | 0 | 0 | 0 | 0 | NA | NA | 3 | 3 | 3 | 33 | 1 | 17 | 17 | 0 | 16 | 0 | 0 | 0 | 0 | valid | 8 | 16 | 8 | 16 | C1X8 | 1 | 1 | 0 | 0 | 4 | NA | NA | 2 | 0 | 0 | 4 | NA | NA | 2 | NA | NA | 4 | NA | NA | NA | 0 | 0 | 0 | 0 | 0 | 1 | a
reshape | 8bit 3x3 base | 42 | conv | 0 | 0 | 0 | 0 | 0 | 0 | 0 | 0 | 6 | 0 | 2x2_S2 | 2 | 2 | 0 | 0 | 0 | 0 | NA | NA | 3 | 3 | 3 | 33 | 1 | 17 | 17 | 0 | 16 | 0 | 0 | 0 | 0 | valid | 8 | 16 | 8 | 16 | C1X8 | 2 | 1 | 0 | 0 | 4 | NA | NA | 2 | 0 | 0 | 4 | NA | NA | 2 | NA | NA | 4 | NA | NA | NA | 0 | 0 | 0 | 0 | 0 | 1 | a
reshape | 8bit 3x3 base | 43 | conv | 0 | 0 | 0 | 0 | 0 | 0 | 0 | 0 | 6 | 0 | 2x2_S2 | 2 | 2 | 0 | 0 | 0 | 0 | NA | NA | 3 | 3 | 3 | 31 | 1 | 128 | 128 | 0 | 127 | 0 | 0 | 0 | 0 | valid | 8 | 16 | 8 | 8 | C1X8 | 8 | 1 | 0 | 0 | 4 | NA | NA | 2 | 0 | 0 | 4 | NA | NA | 2 | NA | NA | 4 | NA | NA | NA | 0 | 0 | 0 | 0 | 0 | 1 | a
reshape | 8bit 3x3 base | 44 | conv | 0 | 0 | 0 | 0 | 0 | 0 | 0 | 0 | 6 | 0 | 2x2_S2 | 2 | 2 | 0 | 0 | 0 | 0 | NA | NA | 3 | 3 | 3 | 31 | 1 | 128 | 128 | 0 | 127 | 0 | 0 | 0 | 0 | valid | 8 | 16 | 8 | 8 | C1X8 | 9 | 1 | 0 | 0 | 4 | NA | NA | 2 | 0 | 0 | 4 | NA | NA | 2 | NA | NA | 4 | NA | NA | NA | 0 | 0 | 0 | 0 | 0 | 1 | a
reshape | 8bit 3x3 base | 45 | conv | 0 | 0 | 0 | 0 | 0 | 0 | 0 | 0 | 6 | 0 | 2x2_S2 | 2 | 2 | 0 | 0 | 0 | 0 | NA | NA | 3 | 3 | 3 | 31 | 1 | 128 | 128 | 0 | 127 | 0 | 0 | 0 | 0 | valid | 8 | 16 | 8 | 8 | C1X8 | 10 | 1 | 0 | 0 | 4 | NA | NA | 2 | 0 | 0 | 4 | NA | NA | 2 | NA | NA | 4 | NA | NA | NA | 0 | 0 | 0 | 0 | 0 | 1 | a
reshape | 8bit 3x3 base | 46 | conv | 0 | 0 | 0 | 0 | 0 | 0 | 0 | 0 | 6 | 0 | 2x2_S2 | 2 | 2 | 0 | 0 | 0 | 0 | NA | NA | 3 | 3 | 3 | 31 | 1 | 128 | 128 | 0 | 127 | 0 | 0 | 0 | 0 | valid | 8 | 16 | 8 | 16 | C1X8 | 0 | 1 | 0 | 0 | 4 | NA | NA | 2 | 0 | 0 | 4 | NA | NA | 2 | NA | NA | 4 | NA | NA | NA | 0 | 0 | 0 | 0 | 0 | 1 | a
reshape | 8bit 3x3 base | 47 | conv | 0 | 0 | 0 | 0 | 0 | 0 | 0 | 0 | 6 | 0 | 2x2_S2 | 2 | 2 | 0 | 0 | 0 | 0 | NA | NA | 3 | 3 | 3 | 31 | 1 | 128 | 128 | 0 | 127 | 0 | 0 | 0 | 0 | valid | 8 | 16 | 8 | 16 | C1X8 | 1 | 1 | 0 | 0 | 4 | NA | NA | 2 | 0 | 0 | 4 | NA | NA | 2 | NA | NA | 4 | NA | NA | NA | 0 | 0 | 0 | 0 | 0 | 1 | a
reshape | 8bit 3x3 base | 48 | conv | 0 | 0 | 0 | 0 | 0 | 0 | 0 | 0 | 6 | 0 | 2x2_S2 | 2 | 2 | 0 | 0 | 0 | 0 | NA | NA | 3 | 3 | 3 | 31 | 1 | 128 | 128 | 0 | 127 | 0 | 0 | 0 | 0 | valid | 8 | 16 | 8 | 16 | C1X8 | 2 | 1 | 0 | 0 | 4 | NA | NA | 2 | 0 | 0 | 4 | NA | NA | 2 | NA | NA | 4 | NA | NA | NA | 0 | 0 | 0 | 0 | 0 | 1 | a
reshape | 8bit 3x3 base | 49 | conv | 0 | 0 | 0 | 0 | 0 | 0 | 0 | 0 | 6 | 0 | 2x2_S2 | 2 | 2 | 0 | 0 | 0 | 0 | NA | NA | 3 | 3 | 3 | 31 | 1 | 17 | 128 | 0 | 16 | 0 | 0 | 0 | 0 | valid | 8 | 16 | 8 | 8 | C1X8 | 8 | 1 | 0 | 0 | 4 | NA | NA | 2 | 0 | 0 | 4 | NA | NA | 2 | NA | NA | 4 | NA | NA | NA | 0 | 0 | 0 | 0 | 0 | 1 | a
reshape | 8bit 3x3 base | 50 | conv | 0 | 0 | 0 | 0 | 0 | 0 | 0 | 0 | 6 | 0 | 2x2_S2 | 2 | 2 | 0 | 0 | 0 | 0 | NA | NA | 3 | 3 | 3 | 31 | 1 | 17 | 128 | 0 | 16 | 0 | 0 | 0 | 0 | valid | 8 | 16 | 8 | 8 | C1X8 | 9 | 1 | 0 | 0 | 4 | NA | NA | 2 | 0 | 0 | 4 | NA | NA | 2 | NA | NA | 4 | NA | NA | NA | 0 | 0 | 0 | 0 | 0 | 1 | a
reshape | 8bit 3x3 base | 51 | conv | 0 | 0 | 0 | 0 | 0 | 0 | 0 | 0 | 6 | 0 | 2x2_S2 | 2 | 2 | 0 | 0 | 0 | 0 | NA | NA | 3 | 3 | 3 | 31 | 1 | 17 | 128 | 0 | 16 | 0 | 0 | 0 | 0 | valid | 8 | 16 | 8 | 8 | C1X8 | 10 | 1 | 0 | 0 | 4 | NA | NA | 2 | 0 | 0 | 4 | NA | NA | 2 | NA | NA | 4 | NA | NA | NA | 0 | 0 | 0 | 0 | 0 | 1 | a
reshape | 8bit 3x3 base | 52 | conv | 0 | 0 | 0 | 0 | 0 | 0 | 0 | 0 | 6 | 0 | 2x2_S2 | 2 | 2 | 0 | 0 | 0 | 0 | NA | NA | 3 | 3 | 3 | 31 | 1 | 17 | 128 | 0 | 16 | 0 | 0 | 0 | 0 | valid | 8 | 16 | 8 | 16 | C1X8 | 0 | 1 | 0 | 0 | 4 | NA | NA | 2 | 0 | 0 | 4 | NA | NA | 2 | NA | NA | 4 | NA | NA | NA | 0 | 0 | 0 | 0 | 0 | 1 | a
reshape | 8bit 3x3 base | 53 | conv | 0 | 0 | 0 | 0 | 0 | 0 | 0 | 0 | 6 | 0 | 2x2_S2 | 2 | 2 | 0 | 0 | 0 | 0 | NA | NA | 3 | 3 | 3 | 31 | 1 | 17 | 128 | 0 | 16 | 0 | 0 | 0 | 0 | valid | 8 | 16 | 8 | 16 | C1X8 | 1 | 1 | 0 | 0 | 4 | NA | NA | 2 | 0 | 0 | 4 | NA | NA | 2 | NA | NA | 4 | NA | NA | NA | 0 | 0 | 0 | 0 | 0 | 1 | a
reshape | 8bit 3x3 base | 54 | conv | 0 | 0 | 0 | 0 | 0 | 0 | 0 | 0 | 6 | 0 | 2x2_S2 | 2 | 2 | 0 | 0 | 0 | 0 | NA | NA | 3 | 3 | 3 | 31 | 1 | 17 | 128 | 0 | 16 | 0 | 0 | 0 | 0 | valid | 8 | 16 | 8 | 16 | C1X8 | 2 | 1 | 0 | 0 | 4 | NA | NA | 2 | 0 | 0 | 4 | NA | NA | 2 | NA | NA | 4 | NA | NA | NA | 0 | 0 | 0 | 0 | 0 | 1 | a
reshape | 8bit 3x3 base | 55 | conv | 0 | 0 | 0 | 0 | 0 | 0 | 0 | 0 | 6 | 0 | 2x2_S2 | 2 | 2 | 0 | 0 | 0 | 0 | NA | NA | 3 | 3 | 3 | 31 | 1 | 17 | 128 | 17 | 33 | 0 | 0 | 0 | 0 | valid | 8 | 16 | 8 | 8 | C1X8 | 8 | 1 | 0 | 0 | 4 | NA | NA | 2 | 0 | 0 | 4 | NA | NA | 2 | NA | NA | 4 | NA | NA | NA | 0 | 0 | 0 | 0 | 0 | 1 | a
reshape | 8bit 3x3 base | 56 | conv | 0 | 0 | 0 | 0 | 0 | 0 | 0 | 0 | 6 | 0 | 2x2_S2 | 2 | 2 | 0 | 0 | 0 | 0 | NA | NA | 3 | 3 | 3 | 31 | 1 | 17 | 128 | 17 | 33 | 0 | 0 | 0 | 0 | valid | 8 | 16 | 8 | 8 | C1X8 | 9 | 1 | 0 | 0 | 4 | NA | NA | 2 | 0 | 0 | 4 | NA | NA | 2 | NA | NA | 4 | NA | NA | NA | 0 | 0 | 0 | 0 | 0 | 1 | a
reshape | 8bit 3x3 base | 57 | conv | 0 | 0 | 0 | 0 | 0 | 0 | 0 | 0 | 6 | 0 | 2x2_S2 | 2 | 2 | 0 | 0 | 0 | 0 | NA | NA | 3 | 3 | 3 | 31 | 1 | 17 | 128 | 17 | 33 | 0 | 0 | 0 | 0 | valid | 8 | 16 | 8 | 8 | C1X8 | 10 | 1 | 0 | 0 | 4 | NA | NA | 2 | 0 | 0 | 4 | NA | NA | 2 | NA | NA | 4 | NA | NA | NA | 0 | 0 | 0 | 0 | 0 | 1 | a
reshape | 8bit 3x3 base | 58 | conv | 0 | 0 | 0 | 0 | 0 | 0 | 0 | 0 | 6 | 0 | 2x2_S2 | 2 | 2 | 0 | 0 | 0 | 0 | NA | NA | 3 | 3 | 3 | 31 | 1 | 17 | 128 | 17 | 33 | 0 | 0 | 0 | 0 | valid | 8 | 16 | 8 | 16 | C1X8 | 0 | 1 | 0 | 0 | 4 | NA | NA | 2 | 0 | 0 | 4 | NA | NA | 2 | NA | NA | 4 | NA | NA | NA | 0 | 0 | 0 | 0 | 0 | 1 | a
reshape | 8bit 3x3 base | 59 | conv | 0 | 0 | 0 | 0 | 0 | 0 | 0 | 0 | 6 | 0 | 2x2_S2 | 2 | 2 | 0 | 0 | 0 | 0 | NA | NA | 3 | 3 | 3 | 31 | 1 | 17 | 128 | 17 | 33 | 0 | 0 | 0 | 0 | valid | 8 | 16 | 8 | 16 | C1X8 | 1 | 1 | 0 | 0 | 4 | NA | NA | 2 | 0 | 0 | 4 | NA | NA | 2 | NA | NA | 4 | NA | NA | NA | 0 | 0 | 0 | 0 | 0 | 1 | a
reshape | 8bit 3x3 base | 60 | conv | 0 | 0 | 0 | 0 | 0 | 0 | 0 | 0 | 6 | 0 | 2x2_S2 | 2 | 2 | 0 | 0 | 0 | 0 | NA | NA | 3 | 3 | 3 | 31 | 1 | 17 | 128 | 17 | 33 | 0 | 0 | 0 | 0 | valid | 8 | 16 | 8 | 16 | C1X8 | 2 | 1 | 0 | 0 | 4 | NA | NA | 2 | 0 | 0 | 4 | NA | NA | 2 | NA | NA | 4 | NA | NA | NA | 0 | 0 | 0 | 0 | 0 | 1 | a
reshape | 8bit 3x3 base | 61 | conv | 0 | 0 | 0 | 0 | 0 | 0 | 0 | 0 | 6 | 0 | 2x2_S2 | 2 | 2 | 0 | 0 | 0 | 0 | NA | NA | 3 | 3 | 3 | 31 | 1 | 17 | 128 | 111 | 127 | 0 | 0 | 0 | 0 | valid | 8 | 16 | 8 | 8 | C1X8 | 8 | 1 | 0 | 0 | 4 | NA | NA | 2 | 0 | 0 | 4 | NA | NA | 2 | NA | NA | 4 | NA | NA | NA | 0 | 0 | 0 | 0 | 0 | 1 | a
reshape | 8bit 3x3 base | 62 | conv | 0 | 0 | 0 | 0 | 0 | 0 | 0 | 0 | 6 | 0 | 2x2_S2 | 2 | 2 | 0 | 0 | 0 | 0 | NA | NA | 3 | 3 | 3 | 31 | 1 | 17 | 128 | 111 | 127 | 0 | 0 | 0 | 0 | valid | 8 | 16 | 8 | 8 | C1X8 | 9 | 1 | 0 | 0 | 4 | NA | NA | 2 | 0 | 0 | 4 | NA | NA | 2 | NA | NA | 4 | NA | NA | NA | 0 | 0 | 0 | 0 | 0 | 1 | a
reshape | 8bit 3x3 base | 63 | conv | 0 | 0 | 0 | 0 | 0 | 0 | 0 | 0 | 6 | 0 | 2x2_S2 | 2 | 2 | 0 | 0 | 0 | 0 | NA | NA | 3 | 3 | 3 | 31 | 1 | 17 | 128 | 111 | 127 | 0 | 0 | 0 | 0 | valid | 8 | 16 | 8 | 8 | C1X8 | 10 | 1 | 0 | 0 | 4 | NA | NA | 2 | 0 | 0 | 4 | NA | NA | 2 | NA | NA | 4 | NA | NA | NA | 0 | 0 | 0 | 0 | 0 | 1 | a
reshape | 8bit 3x3 base | 64 | conv | 0 | 0 | 0 | 0 | 0 | 0 | 0 | 0 | 6 | 0 | 2x2_S2 | 2 | 2 | 0 | 0 | 0 | 0 | NA | NA | 3 | 3 | 3 | 31 | 1 | 17 | 128 | 111 | 127 | 0 | 0 | 0 | 0 | valid | 8 | 16 | 8 | 16 | C1X8 | 0 | 1 | 0 | 0 | 4 | NA | NA | 2 | 0 | 0 | 4 | NA | NA | 2 | NA | NA | 4 | NA | NA | NA | 0 | 0 | 0 | 0 | 0 | 1 | a
reshape | 8bit 3x3 base | 65 | conv | 0 | 0 | 0 | 0 | 0 | 0 | 0 | 0 | 6 | 0 | 2x2_S2 | 2 | 2 | 0 | 0 | 0 | 0 | NA | NA | 3 | 3 | 3 | 31 | 1 | 17 | 128 | 111 | 127 | 0 | 0 | 0 | 0 | valid | 8 | 16 | 8 | 16 | C1X8 | 1 | 1 | 0 | 0 | 4 | NA | NA | 2 | 0 | 0 | 4 | NA | NA | 2 | NA | NA | 4 | NA | NA | NA | 0 | 0 | 0 | 0 | 0 | 1 | a
reshape | 8bit 3x3 base | 66 | conv | 0 | 0 | 0 | 0 | 0 | 0 | 0 | 0 | 6 | 0 | 2x2_S2 | 2 | 2 | 0 | 0 | 0 | 0 | NA | NA | 3 | 3 | 3 | 31 | 1 | 17 | 128 | 111 | 127 | 0 | 0 | 0 | 0 | valid | 8 | 16 | 8 | 16 | C1X8 | 2 | 1 | 0 | 0 | 4 | NA | NA | 2 | 0 | 0 | 4 | NA | NA | 2 | NA | NA | 4 | NA | NA | NA | 0 | 0 | 0 | 0 | 0 | 1 | a
reshape | 8bit 3x3 base | 67 | conv | 0 | 0 | 0 | 0 | 0 | 0 | 0 | 0 | 6 | 0 | 2x2_S2 | 2 | 2 | 0 | 0 | 0 | 0 | NA | NA | 3 | 3 | 33 | 3 | 1 | 9 | 9 | 0 | 8 | 0 | 0 | 0 | 0 | valid | 8 | 16 | 8 | 8 | C1X8 | 8 | 1 | 0 | 0 | 4 | NA | NA | 2 | 0 | 0 | 4 | NA | NA | 2 | NA | NA | 4 | NA | NA | NA | 0 | 0 | 0 | 0 | 0 | 1 | a
reshape | 8bit 3x3 base | 68 | conv | 0 | 0 | 0 | 0 | 0 | 0 | 0 | 0 | 6 | 0 | 2x2_S2 | 2 | 2 | 0 | 0 | 0 | 0 | NA | NA | 3 | 3 | 33 | 3 | 1 | 9 | 9 | 0 | 8 | 0 | 0 | 0 | 0 | valid | 8 | 16 | 8 | 8 | C1X8 | 9 | 1 | 0 | 0 | 4 | NA | NA | 2 | 0 | 0 | 4 | NA | NA | 2 | NA | NA | 4 | NA | NA | NA | 0 | 0 | 0 | 0 | 0 | 1 | a
reshape | 8bit 3x3 base | 69 | conv | 0 | 0 | 0 | 0 | 0 | 0 | 0 | 0 | 6 | 0 | 2x2_S2 | 2 | 2 | 0 | 0 | 0 | 0 | NA | NA | 3 | 3 | 33 | 3 | 1 | 9 | 9 | 0 | 8 | 0 | 0 | 0 | 0 | valid | 8 | 16 | 8 | 8 | C1X8 | 10 | 1 | 0 | 0 | 4 | NA | NA | 2 | 0 | 0 | 4 | NA | NA | 2 | NA | NA | 4 | NA | NA | NA | 0 | 0 | 0 | 0 | 0 | 1 | a
reshape | 8bit 3x3 base | 70 | conv | 0 | 0 | 0 | 0 | 0 | 0 | 0 | 0 | 6 | 0 | 2x2_S2 | 2 | 2 | 0 | 0 | 0 | 0 | NA | NA | 3 | 3 | 33 | 3 | 1 | 9 | 9 | 0 | 8 | 0 | 0 | 0 | 0 | valid | 8 | 16 | 8 | 16 | C1X8 | 0 | 1 | 0 | 0 | 4 | NA | NA | 2 | 0 | 0 | 4 | NA | NA | 2 | NA | NA | 4 | NA | NA | NA | 0 | 0 | 0 | 0 | 0 | 1 | a
reshape | 8bit 3x3 base | 71 | conv | 0 | 0 | 0 | 0 | 0 | 0 | 0 | 0 | 6 | 0 | 2x2_S2 | 2 | 2 | 0 | 0 | 0 | 0 | NA | NA | 3 | 3 | 33 | 3 | 1 | 9 | 9 | 0 | 8 | 0 | 0 | 0 | 0 | valid | 8 | 16 | 8 | 16 | C1X8 | 1 | 1 | 0 | 0 | 4 | NA | NA | 2 | 0 | 0 | 4 | NA | NA | 2 | NA | NA | 4 | NA | NA | NA | 0 | 0 | 0 | 0 | 0 | 1 | a
reshape | 8bit 3x3 base | 72 | conv | 0 | 0 | 0 | 0 | 0 | 0 | 0 | 0 | 6 | 0 | 2x2_S2 | 2 | 2 | 0 | 0 | 0 | 0 | NA | NA | 3 | 3 | 33 | 3 | 1 | 9 | 9 | 0 | 8 | 0 | 0 | 0 | 0 | valid | 8 | 16 | 8 | 16 | C1X8 | 2 | 1 | 0 | 0 | 4 | NA | NA | 2 | 0 | 0 | 4 | NA | NA | 2 | NA | NA | 4 | NA | NA | NA | 0 | 0 | 0 | 0 | 0 | 1 | a
reshape | 8bit 3x3 base | 73 | conv | 0 | 0 | 0 | 0 | 0 | 0 | 0 | 0 | 6 | 0 | 2x2_S2 | 2 | 2 | 0 | 0 | 0 | 0 | NA | NA | 3 | 3 | 33 | 3 | 1 | 128 | 128 | 0 | 127 | 0 | 0 | 0 | 0 | valid | 8 | 16 | 8 | 8 | C1X8 | 8 | 1 | 0 | 0 | 4 | NA | NA | 2 | 0 | 0 | 4 | NA | NA | 2 | NA | NA | 4 | NA | NA | NA | 0 | 0 | 0 | 0 | 0 | 1 | a
reshape | 8bit 3x3 base | 74 | conv | 0 | 0 | 0 | 0 | 0 | 0 | 0 | 0 | 6 | 0 | 2x2_S2 | 2 | 2 | 0 | 0 | 0 | 0 | NA | NA | 3 | 3 | 33 | 3 | 1 | 128 | 128 | 0 | 127 | 0 | 0 | 0 | 0 | valid | 8 | 16 | 8 | 8 | C1X8 | 9 | 1 | 0 | 0 | 4 | NA | NA | 2 | 0 | 0 | 4 | NA | NA | 2 | NA | NA | 4 | NA | NA | NA | 0 | 0 | 0 | 0 | 0 | 1 | a
reshape | 8bit 3x3 base | 75 | conv | 0 | 0 | 0 | 0 | 0 | 0 | 0 | 0 | 6 | 0 | 2x2_S2 | 2 | 2 | 0 | 0 | 0 | 0 | NA | NA | 3 | 3 | 33 | 3 | 1 | 128 | 128 | 0 | 127 | 0 | 0 | 0 | 0 | valid | 8 | 16 | 8 | 8 | C1X8 | 10 | 1 | 0 | 0 | 4 | NA | NA | 2 | 0 | 0 | 4 | NA | NA | 2 | NA | NA | 4 | NA | NA | NA | 0 | 0 | 0 | 0 | 0 | 1 | a
reshape | 8bit 3x3 base | 76 | conv | 0 | 0 | 0 | 0 | 0 | 0 | 0 | 0 | 6 | 0 | 2x2_S2 | 2 | 2 | 0 | 0 | 0 | 0 | NA | NA | 3 | 3 | 33 | 3 | 1 | 128 | 128 | 0 | 127 | 0 | 0 | 0 | 0 | valid | 8 | 16 | 8 | 16 | C1X8 | 0 | 1 | 0 | 0 | 4 | NA | NA | 2 | 0 | 0 | 4 | NA | NA | 2 | NA | NA | 4 | NA | NA | NA | 0 | 0 | 0 | 0 | 0 | 1 | a
reshape | 8bit 3x3 base | 77 | conv | 0 | 0 | 0 | 0 | 0 | 0 | 0 | 0 | 6 | 0 | 2x2_S2 | 2 | 2 | 0 | 0 | 0 | 0 | NA | NA | 3 | 3 | 33 | 3 | 1 | 128 | 128 | 0 | 127 | 0 | 0 | 0 | 0 | valid | 8 | 16 | 8 | 16 | C1X8 | 1 | 1 | 0 | 0 | 4 | NA | NA | 2 | 0 | 0 | 4 | NA | NA | 2 | NA | NA | 4 | NA | NA | NA | 0 | 0 | 0 | 0 | 0 | 1 | a
reshape | 8bit 3x3 base | 78 | conv | 0 | 0 | 0 | 0 | 0 | 0 | 0 | 0 | 6 | 0 | 2x2_S2 | 2 | 2 | 0 | 0 | 0 | 0 | NA | NA | 3 | 3 | 33 | 3 | 1 | 128 | 128 | 0 | 127 | 0 | 0 | 0 | 0 | valid | 8 | 16 | 8 | 16 | C1X8 | 2 | 1 | 0 | 0 | 4 | NA | NA | 2 | 0 | 0 | 4 | NA | NA | 2 | NA | NA | 4 | NA | NA | NA | 0 | 0 | 0 | 0 | 0 | 1 | a
reshape | 8bit 3x3 base | 79 | conv | 0 | 0 | 0 | 0 | 0 | 0 | 0 | 0 | 6 | 0 | 2x2_S2 | 2 | 2 | 0 | 0 | 0 | 0 | NA | NA | 3 | 3 | 33 | 3 | 1 | 9 | 512 | 0 | 8 | 0 | 0 | 0 | 0 | valid | 8 | 16 | 8 | 8 | C1X8 | 8 | 1 | 0 | 0 | 4 | NA | NA | 2 | 0 | 0 | 4 | NA | NA | 2 | NA | NA | 4 | NA | NA | NA | 0 | 0 | 0 | 0 | 0 | 1 | a
reshape | 8bit 3x3 base | 80 | conv | 0 | 0 | 0 | 0 | 0 | 0 | 0 | 0 | 6 | 0 | 2x2_S2 | 2 | 2 | 0 | 0 | 0 | 0 | NA | NA | 3 | 3 | 33 | 3 | 1 | 9 | 512 | 0 | 8 | 0 | 0 | 0 | 0 | valid | 8 | 16 | 8 | 8 | C1X8 | 9 | 1 | 0 | 0 | 4 | NA | NA | 2 | 0 | 0 | 4 | NA | NA | 2 | NA | NA | 4 | NA | NA | NA | 0 | 0 | 0 | 0 | 0 | 1 | a
reshape | 8bit 3x3 base | 81 | conv | 0 | 0 | 0 | 0 | 0 | 0 | 0 | 0 | 6 | 0 | 2x2_S2 | 2 | 2 | 0 | 0 | 0 | 0 | NA | NA | 3 | 3 | 33 | 3 | 1 | 9 | 512 | 0 | 8 | 0 | 0 | 0 | 0 | valid | 8 | 16 | 8 | 8 | C1X8 | 10 | 1 | 0 | 0 | 4 | NA | NA | 2 | 0 | 0 | 4 | NA | NA | 2 | NA | NA | 4 | NA | NA | NA | 0 | 0 | 0 | 0 | 0 | 1 | a
reshape | 8bit 3x3 base | 82 | conv | 0 | 0 | 0 | 0 | 0 | 0 | 0 | 0 | 6 | 0 | 2x2_S2 | 2 | 2 | 0 | 0 | 0 | 0 | NA | NA | 3 | 3 | 33 | 3 | 1 | 9 | 512 | 0 | 8 | 0 | 0 | 0 | 0 | valid | 8 | 16 | 8 | 16 | C1X8 | 0 | 1 | 0 | 0 | 4 | NA | NA | 2 | 0 | 0 | 4 | NA | NA | 2 | NA | NA | 4 | NA | NA | NA | 0 | 0 | 0 | 0 | 0 | 1 | a
reshape | 8bit 3x3 base | 83 | conv | 0 | 0 | 0 | 0 | 0 | 0 | 0 | 0 | 6 | 0 | 2x2_S2 | 2 | 2 | 0 | 0 | 0 | 0 | NA | NA | 3 | 3 | 33 | 3 | 1 | 9 | 512 | 0 | 8 | 0 | 0 | 0 | 0 | valid | 8 | 16 | 8 | 16 | C1X8 | 1 | 1 | 0 | 0 | 4 | NA | NA | 2 | 0 | 0 | 4 | NA | NA | 2 | NA | NA | 4 | NA | NA | NA | 0 | 0 | 0 | 0 | 0 | 1 | a
reshape | 8bit 3x3 base | 84 | conv | 0 | 0 | 0 | 0 | 0 | 0 | 0 | 0 | 6 | 0 | 2x2_S2 | 2 | 2 | 0 | 0 | 0 | 0 | NA | NA | 3 | 3 | 33 | 3 | 1 | 9 | 512 | 0 | 8 | 0 | 0 | 0 | 0 | valid | 8 | 16 | 8 | 16 | C1X8 | 2 | 1 | 0 | 0 | 4 | NA | NA | 2 | 0 | 0 | 4 | NA | NA | 2 | NA | NA | 4 | NA | NA | NA | 0 | 0 | 0 | 0 | 0 | 1 | a
reshape | 8bit 3x3 base | 85 | conv | 0 | 0 | 0 | 0 | 0 | 0 | 0 | 0 | 6 | 0 | 2x2_S2 | 2 | 2 | 0 | 0 | 0 | 0 | NA | NA | 3 | 3 | 33 | 3 | 1 | 9 | 512 | 9 | 17 | 0 | 0 | 0 | 0 | valid | 8 | 16 | 8 | 8 | C1X8 | 8 | 1 | 0 | 0 | 4 | NA | NA | 2 | 0 | 0 | 4 | NA | NA | 2 | NA | NA | 4 | NA | NA | NA | 0 | 0 | 0 | 0 | 0 | 1 | a
reshape | 8bit 3x3 base | 86 | conv | 0 | 0 | 0 | 0 | 0 | 0 | 0 | 0 | 6 | 0 | 2x2_S2 | 2 | 2 | 0 | 0 | 0 | 0 | NA | NA | 3 | 3 | 33 | 3 | 1 | 9 | 512 | 9 | 17 | 0 | 0 | 0 | 0 | valid | 8 | 16 | 8 | 8 | C1X8 | 9 | 1 | 0 | 0 | 4 | NA | NA | 2 | 0 | 0 | 4 | NA | NA | 2 | NA | NA | 4 | NA | NA | NA | 0 | 0 | 0 | 0 | 0 | 1 | a
reshape | 8bit 3x3 base | 87 | conv | 0 | 0 | 0 | 0 | 0 | 0 | 0 | 0 | 6 | 0 | 2x2_S2 | 2 | 2 | 0 | 0 | 0 | 0 | NA | NA | 3 | 3 | 33 | 3 | 1 | 9 | 512 | 9 | 17 | 0 | 0 | 0 | 0 | valid | 8 | 16 | 8 | 8 | C1X8 | 10 | 1 | 0 | 0 | 4 | NA | NA | 2 | 0 | 0 | 4 | NA | NA | 2 | NA | NA | 4 | NA | NA | NA | 0 | 0 | 0 | 0 | 0 | 1 | a
reshape | 8bit 3x3 base | 88 | conv | 0 | 0 | 0 | 0 | 0 | 0 | 0 | 0 | 6 | 0 | 2x2_S2 | 2 | 2 | 0 | 0 | 0 | 0 | NA | NA | 3 | 3 | 33 | 3 | 1 | 9 | 512 | 9 | 17 | 0 | 0 | 0 | 0 | valid | 8 | 16 | 8 | 16 | C1X8 | 0 | 1 | 0 | 0 | 4 | NA | NA | 2 | 0 | 0 | 4 | NA | NA | 2 | NA | NA | 4 | NA | NA | NA | 0 | 0 | 0 | 0 | 0 | 1 | a
reshape | 8bit 3x3 base | 89 | conv | 0 | 0 | 0 | 0 | 0 | 0 | 0 | 0 | 6 | 0 | 2x2_S2 | 2 | 2 | 0 | 0 | 0 | 0 | NA | NA | 3 | 3 | 33 | 3 | 1 | 9 | 512 | 9 | 17 | 0 | 0 | 0 | 0 | valid | 8 | 16 | 8 | 16 | C1X8 | 1 | 1 | 0 | 0 | 4 | NA | NA | 2 | 0 | 0 | 4 | NA | NA | 2 | NA | NA | 4 | NA | NA | NA | 0 | 0 | 0 | 0 | 0 | 1 | a
reshape | 8bit 3x3 base | 90 | conv | 0 | 0 | 0 | 0 | 0 | 0 | 0 | 0 | 6 | 0 | 2x2_S2 | 2 | 2 | 0 | 0 | 0 | 0 | NA | NA | 3 | 3 | 33 | 3 | 1 | 9 | 512 | 9 | 17 | 0 | 0 | 0 | 0 | valid | 8 | 16 | 8 | 16 | C1X8 | 2 | 1 | 0 | 0 | 4 | NA | NA | 2 | 0 | 0 | 4 | NA | NA | 2 | NA | NA | 4 | NA | NA | NA | 0 | 0 | 0 | 0 | 0 | 1 | a
reshape | 8bit 3x3 base | 91 | conv | 0 | 0 | 0 | 0 | 0 | 0 | 0 | 0 | 6 | 0 | 2x2_S2 | 2 | 2 | 0 | 0 | 0 | 0 | NA | NA | 3 | 3 | 33 | 3 | 1 | 9 | 512 | 503 | 511 | 0 | 0 | 0 | 0 | valid | 8 | 16 | 8 | 8 | C1X8 | 8 | 1 | 0 | 0 | 4 | NA | NA | 2 | 0 | 0 | 4 | NA | NA | 2 | NA | NA | 4 | NA | NA | NA | 0 | 0 | 0 | 0 | 0 | 1 | a
reshape | 8bit 3x3 base | 92 | conv | 0 | 0 | 0 | 0 | 0 | 0 | 0 | 0 | 6 | 0 | 2x2_S2 | 2 | 2 | 0 | 0 | 0 | 0 | NA | NA | 3 | 3 | 33 | 3 | 1 | 9 | 512 | 503 | 511 | 0 | 0 | 0 | 0 | valid | 8 | 16 | 8 | 8 | C1X8 | 9 | 1 | 0 | 0 | 4 | NA | NA | 2 | 0 | 0 | 4 | NA | NA | 2 | NA | NA | 4 | NA | NA | NA | 0 | 0 | 0 | 0 | 0 | 1 | a
reshape | 8bit 3x3 base | 93 | conv | 0 | 0 | 0 | 0 | 0 | 0 | 0 | 0 | 6 | 0 | 2x2_S2 | 2 | 2 | 0 | 0 | 0 | 0 | NA | NA | 3 | 3 | 33 | 3 | 1 | 9 | 512 | 503 | 511 | 0 | 0 | 0 | 0 | valid | 8 | 16 | 8 | 8 | C1X8 | 10 | 1 | 0 | 0 | 4 | NA | NA | 2 | 0 | 0 | 4 | NA | NA | 2 | NA | NA | 4 | NA | NA | NA | 0 | 0 | 0 | 0 | 0 | 1 | a
reshape | 8bit 3x3 base | 94 | conv | 0 | 0 | 0 | 0 | 0 | 0 | 0 | 0 | 6 | 0 | 2x2_S2 | 2 | 2 | 0 | 0 | 0 | 0 | NA | NA | 3 | 3 | 33 | 3 | 1 | 9 | 512 | 503 | 511 | 0 | 0 | 0 | 0 | valid | 8 | 16 | 8 | 16 | C1X8 | 0 | 1 | 0 | 0 | 4 | NA | NA | 2 | 0 | 0 | 4 | NA | NA | 2 | NA | NA | 4 | NA | NA | NA | 0 | 0 | 0 | 0 | 0 | 1 | a
reshape | 8bit 3x3 base | 95 | conv | 0 | 0 | 0 | 0 | 0 | 0 | 0 | 0 | 6 | 0 | 2x2_S2 | 2 | 2 | 0 | 0 | 0 | 0 | NA | NA | 3 | 3 | 33 | 3 | 1 | 9 | 512 | 503 | 511 | 0 | 0 | 0 | 0 | valid | 8 | 16 | 8 | 16 | C1X8 | 1 | 1 | 0 | 0 | 4 | NA | NA | 2 | 0 | 0 | 4 | NA | NA | 2 | NA | NA | 4 | NA | NA | NA | 0 | 0 | 0 | 0 | 0 | 1 | a
reshape | 8bit 3x3 base | 96 | conv | 0 | 0 | 0 | 0 | 0 | 0 | 0 | 0 | 6 | 0 | 2x2_S2 | 2 | 2 | 0 | 0 | 0 | 0 | NA | NA | 3 | 3 | 33 | 3 | 1 | 9 | 512 | 503 | 511 | 0 | 0 | 0 | 0 | valid | 8 | 16 | 8 | 16 | C1X8 | 2 | 1 | 0 | 0 | 4 | NA | NA | 2 | 0 | 0 | 4 | NA | NA | 2 | NA | NA | 4 | NA | NA | NA | 0 | 0 | 0 | 0 | 0 | 1 | a
conv+concat | 8bit 3x3 base | 97 | conv | 0 | 1 | 1 | 0 | 0 | 0 | 0 | 0 | 6 | 0 | 2x2_S2 | 2 | 2 | 0 | 0 | 0 | 0 | NA | NA | 3 | 3 | 7 | 7 | 1 | 8 | 512 | 0 | 7 | 1 | 1 | 1 | 1 | valid | 8 | 16 | 8 | 8 | C8X8 | 8 | 1 | 0 | 0 | 4 | NA | NA | 2 | 0 | 0 | 4 | NA | NA | 2 | NA | NA | 4 | NA | NA | NA | 0 | 0 | 0 | 0 | 0 | 1 | a
conv+concat | 8bit 3x3 base | 98 | conv | 0 | 1 | 1 | 0 | 0 | 0 | 0 | 0 | 6 | 0 | 2x2_S2 | 2 | 2 | 0 | 0 | 0 | 0 | NA | NA | 3 | 3 | 7 | 7 | 1 | 8 | 512 | 8 | 15 | 1 | 1 | 1 | 1 | valid | 8 | 16 | 8 | 8 | C8X8 | 8 | 1 | 0 | 0 | 4 | NA | NA | 2 | 0 | 0 | 4 | NA | NA | 2 | NA | NA | 4 | NA | NA | NA | 0 | 0 | 0 | 0 | 0 | 1 | a
conv+concat | 8bit 3x3 base | 99 | conv | 0 | 1 | 1 | 0 | 0 | 0 | 0 | 0 | 6 | 0 | 2x2_S2 | 2 | 2 | 0 | 0 | 0 | 0 | NA | NA | 3 | 3 | 7 | 7 | 1 | 8 | 512 | 504 | 511 | 1 | 1 | 1 | 1 | valid | 8 | 16 | 8 | 8 | C8X8 | 8 | 1 | 0 | 0 | 4 | NA | NA | 2 | 0 | 0 | 4 | NA | NA | 2 | NA | NA | 4 | NA | NA | NA | 0 | 0 | 0 | 0 | 0 | 1 | a
conv+concat | 8bit 3x3 base | 100 | conv | 0 | 1 | 1 | 0 | 0 | 0 | 0 | 0 | 6 | 0 | 2x2_S2 | 2 | 2 | 0 | 0 | 0 | 0 | NA | NA | 3 | 3 | 7 | 7 | 1 | 8 | 128 | 0 | 7 | 1 | 1 | 1 | 1 | valid | 8 | 16 | 8 | 8 | C8X8 | 8 | 1 | 0 | 0 | 4 | NA | NA | 2 | 0 | 0 | 4 | NA | NA | 2 | NA | NA | 4 | NA | NA | NA | 0 | 0 | 0 | 0 | 0 | 1 | a
conv+concat | 8bit 3x3 base | 101 | conv | 0 | 1 | 1 | 0 | 0 | 0 | 0 | 0 | 6 | 0 | 2x2_S2 | 2 | 2 | 0 | 0 | 0 | 0 | NA | NA | 3 | 3 | 7 | 7 | 1 | 8 | 128 | 8 | 15 | 1 | 1 | 1 | 1 | valid | 8 | 16 | 8 | 8 | C8X8 | 8 | 1 | 0 | 0 | 4 | NA | NA | 2 | 0 | 0 | 4 | NA | NA | 2 | NA | NA | 4 | NA | NA | NA | 0 | 0 | 0 | 0 | 0 | 1 | a
conv+concat | 8bit 3x3 base | 102 | conv | 0 | 1 | 1 | 0 | 0 | 0 | 0 | 0 | 6 | 0 | 2x2_S2 | 2 | 2 | 0 | 0 | 0 | 0 | NA | NA | 3 | 3 | 7 | 7 | 1 | 8 | 128 | 120 | 127 | 1 | 1 | 1 | 1 | valid | 8 | 16 | 8 | 8 | C8X8 | 8 | 1 | 0 | 0 | 4 | NA | NA | 2 | 0 | 0 | 4 | NA | NA | 2 | NA | NA | 4 | NA | NA | NA | 0 | 0 | 0 | 0 | 0 | 1 | a
conv+concat | 8bit 3x3 base | 103 | conv | 0 | 1 | 1 | 0 | 0 | 0 | 0 | 0 | 6 | 0 | 2x2_S2 | 2 | 2 | 0 | 0 | 0 | 0 | NA | NA | 3 | 3 | 7 | 7 | 2 | 8 | 512 | 0 | 7 | 1 | 1 | 1 | 1 | valid | 8 | 16 | 8 | 8 | C8X8 | 8 | 1 | 0 | 0 | 4 | NA | NA | 2 | 0 | 0 | 4 | NA | NA | 2 | NA | NA | 4 | NA | NA | NA | 0 | 0 | 0 | 0 | 0 | 1 | a
conv+concat | 8bit 3x3 base | 104 | conv | 0 | 1 | 1 | 0 | 0 | 0 | 0 | 0 | 6 | 0 | 2x2_S2 | 2 | 2 | 0 | 0 | 0 | 0 | NA | NA | 3 | 3 | 7 | 7 | 2 | 8 | 512 | 8 | 15 | 1 | 1 | 1 | 1 | valid | 8 | 16 | 8 | 8 | C8X8 | 8 | 1 | 0 | 0 | 4 | NA | NA | 2 | 0 | 0 | 4 | NA | NA | 2 | NA | NA | 4 | NA | NA | NA | 0 | 0 | 0 | 0 | 0 | 1 | a
conv+concat | 8bit 3x3 base | 105 | conv | 0 | 1 | 1 | 0 | 0 | 0 | 0 | 0 | 6 | 0 | 2x2_S2 | 2 | 2 | 0 | 0 | 0 | 0 | NA | NA | 3 | 3 | 7 | 7 | 2 | 8 | 512 | 504 | 511 | 1 | 1 | 1 | 1 | valid | 8 | 16 | 8 | 8 | C8X8 | 8 | 1 | 0 | 0 | 4 | NA | NA | 2 | 0 | 0 | 4 | NA | NA | 2 | NA | NA | 4 | NA | NA | NA | 0 | 0 | 0 | 0 | 0 | 1 | a
conv+concat | 8bit 3x3 base | 106 | conv | 0 | 1 | 1 | 0 | 0 | 0 | 0 | 0 | 6 | 0 | 2x2_S2 | 2 | 2 | 0 | 0 | 0 | 0 | NA | NA | 3 | 3 | 7 | 7 | 2 | 8 | 128 | 0 | 7 | 1 | 1 | 1 | 1 | valid | 8 | 16 | 8 | 8 | C8X8 | 8 | 1 | 0 | 0 | 4 | NA | NA | 2 | 0 | 0 | 4 | NA | NA | 2 | NA | NA | 4 | NA | NA | NA | 0 | 0 | 0 | 0 | 0 | 1 | a
conv+concat | 8bit 3x3 base | 107 | conv | 0 | 1 | 1 | 0 | 0 | 0 | 0 | 0 | 6 | 0 | 2x2_S2 | 2 | 2 | 0 | 0 | 0 | 0 | NA | NA | 3 | 3 | 7 | 7 | 2 | 8 | 128 | 8 | 15 | 1 | 1 | 1 | 1 | valid | 8 | 16 | 8 | 8 | C8X8 | 8 | 1 | 0 | 0 | 4 | NA | NA | 2 | 0 | 0 | 4 | NA | NA | 2 | NA | NA | 4 | NA | NA | NA | 0 | 0 | 0 | 0 | 0 | 1 | a
conv+concat | 8bit 3x3 base | 108 | conv | 0 | 1 | 1 | 0 | 0 | 0 | 0 | 0 | 6 | 0 | 2x2_S2 | 2 | 2 | 0 | 0 | 0 | 0 | NA | NA | 3 | 3 | 7 | 7 | 2 | 8 | 128 | 120 | 127 | 1 | 1 | 1 | 1 | valid | 8 | 16 | 8 | 8 | C8X8 | 8 | 1 | 0 | 0 | 4 | NA | NA | 2 | 0 | 0 | 4 | NA | NA | 2 | NA | NA | 4 | NA | NA | NA | 0 | 0 | 0 | 0 | 0 | 1 | a
conv+concat | 8bit 3x3 base | 109 | conv | 0 | 1 | 1 | 1 | 1 | 1 | 0 | 0 | 6 | 0 | A2_S1 | 2 | 1 | 0 | 0 | 0 | 0 | NA | NA | 3 | 3 | 7 | 7 | 1 | 8 | 512 | 0 | 7 | 1 | 1 | 1 | 1 | valid | 8 | 16 | 8 | 8 | C8X8 | 8 | 1 | 0 | 0 | 4 | NA | NA | 2 | 0 | 0 | 4 | NA | NA | 2 | NA | NA | 4 | NA | NA | NA | 0 | 0 | 0 | 0 | 0 | 1 | a
conv+concat | 8bit 3x3 base | 110 | conv | 0 | 1 | 1 | 1 | 1 | 1 | 0 | 0 | 6 | 0 | A2_S1 | 2 | 1 | 0 | 0 | 0 | 0 | NA | NA | 3 | 3 | 7 | 7 | 1 | 8 | 512 | 8 | 15 | 1 | 1 | 1 | 1 | valid | 8 | 16 | 8 | 8 | C8X8 | 8 | 1 | 0 | 0 | 4 | NA | NA | 2 | 0 | 0 | 4 | NA | NA | 2 | NA | NA | 4 | NA | NA | NA | 0 | 0 | 0 | 0 | 0 | 1 | a
conv+concat | 8bit 3x3 base | 111 | conv | 0 | 1 | 1 | 1 | 1 | 1 | 0 | 0 | 6 | 0 | A2_S1 | 2 | 1 | 0 | 0 | 0 | 0 | NA | NA | 3 | 3 | 7 | 7 | 1 | 8 | 512 | 504 | 511 | 1 | 1 | 1 | 1 | valid | 8 | 16 | 8 | 8 | C8X8 | 8 | 1 | 0 | 0 | 4 | NA | NA | 2 | 0 | 0 | 4 | NA | NA | 2 | NA | NA | 4 | NA | NA | NA | 0 | 0 | 0 | 0 | 0 | 1 | a
conv+concat | 8bit 3x3 base | 112 | conv | 0 | 1 | 1 | 1 | 1 | 1 | 0 | 0 | 6 | 0 | A2_S1 | 2 | 1 | 0 | 0 | 0 | 0 | NA | NA | 3 | 3 | 7 | 7 | 1 | 8 | 128 | 0 | 7 | 1 | 1 | 1 | 1 | valid | 8 | 16 | 8 | 8 | C8X8 | 8 | 1 | 0 | 0 | 4 | NA | NA | 2 | 0 | 0 | 4 | NA | NA | 2 | NA | NA | 4 | NA | NA | NA | 0 | 0 | 0 | 0 | 0 | 1 | a
conv+concat | 8bit 3x3 base | 113 | conv | 0 | 1 | 1 | 1 | 1 | 1 | 0 | 0 | 6 | 0 | A2_S1 | 2 | 1 | 0 | 0 | 0 | 0 | NA | NA | 3 | 3 | 7 | 7 | 1 | 8 | 128 | 8 | 15 | 1 | 1 | 1 | 1 | valid | 8 | 16 | 8 | 8 | C8X8 | 8 | 1 | 0 | 0 | 4 | NA | NA | 2 | 0 | 0 | 4 | NA | NA | 2 | NA | NA | 4 | NA | NA | NA | 0 | 0 | 0 | 0 | 0 | 1 | a
conv+concat | 8bit 3x3 base | 114 | conv | 0 | 1 | 1 | 1 | 1 | 1 | 0 | 0 | 6 | 0 | A2_S1 | 2 | 1 | 0 | 0 | 0 | 0 | NA | NA | 3 | 3 | 7 | 7 | 1 | 8 | 128 | 120 | 127 | 1 | 1 | 1 | 1 | valid | 8 | 16 | 8 | 8 | C8X8 | 8 | 1 | 0 | 0 | 4 | NA | NA | 2 | 0 | 0 | 4 | NA | NA | 2 | NA | NA | 4 | NA | NA | NA | 0 | 0 | 0 | 0 | 0 | 1 | a
conv+concat | 8bit 3x3 base | 115 | conv | 0 | 1 | 1 | 1 | 1 | 1 | 0 | 0 | 6 | 0 | A2_S1 | 2 | 1 | 0 | 0 | 0 | 0 | NA | NA | 3 | 3 | 7 | 7 | 2 | 8 | 512 | 0 | 7 | 1 | 1 | 1 | 1 | valid | 8 | 16 | 8 | 8 | C8X8 | 8 | 1 | 0 | 0 | 4 | NA | NA | 2 | 0 | 0 | 4 | NA | NA | 2 | NA | NA | 4 | NA | NA | NA | 0 | 0 | 0 | 0 | 0 | 1 | a
conv+concat | 8bit 3x3 base | 116 | conv | 0 | 1 | 1 | 1 | 1 | 1 | 0 | 0 | 6 | 0 | A2_S1 | 2 | 1 | 0 | 0 | 0 | 0 | NA | NA | 3 | 3 | 7 | 7 | 2 | 8 | 512 | 8 | 15 | 1 | 1 | 1 | 1 | valid | 8 | 16 | 8 | 8 | C8X8 | 8 | 1 | 0 | 0 | 4 | NA | NA | 2 | 0 | 0 | 4 | NA | NA | 2 | NA | NA | 4 | NA | NA | NA | 0 | 0 | 0 | 0 | 0 | 1 | a
conv+concat | 8bit 3x3 base | 117 | conv | 0 | 1 | 1 | 1 | 1 | 1 | 0 | 0 | 6 | 0 | A2_S1 | 2 | 1 | 0 | 0 | 0 | 0 | NA | NA | 3 | 3 | 7 | 7 | 2 | 8 | 512 | 504 | 511 | 1 | 1 | 1 | 1 | valid | 8 | 16 | 8 | 8 | C8X8 | 8 | 1 | 0 | 0 | 4 | NA | NA | 2 | 0 | 0 | 4 | NA | NA | 2 | NA | NA | 4 | NA | NA | NA | 0 | 0 | 0 | 0 | 0 | 1 | a
conv+concat | 8bit 3x3 base | 118 | conv | 0 | 1 | 1 | 1 | 1 | 1 | 0 | 0 | 6 | 0 | A2_S1 | 2 | 1 | 0 | 0 | 0 | 0 | NA | NA | 3 | 3 | 7 | 7 | 2 | 8 | 128 | 0 | 7 | 1 | 1 | 1 | 1 | valid | 8 | 16 | 8 | 8 | C8X8 | 8 | 1 | 0 | 0 | 4 | NA | NA | 2 | 0 | 0 | 4 | NA | NA | 2 | NA | NA | 4 | NA | NA | NA | 0 | 0 | 0 | 0 | 0 | 1 | a
conv+concat | 8bit 3x3 base | 119 | conv | 0 | 1 | 1 | 1 | 1 | 1 | 0 | 0 | 6 | 0 | A2_S1 | 2 | 1 | 0 | 0 | 0 | 0 | NA | NA | 3 | 3 | 7 | 7 | 2 | 8 | 128 | 8 | 15 | 1 | 1 | 1 | 1 | valid | 8 | 16 | 8 | 8 | C8X8 | 8 | 1 | 0 | 0 | 4 | NA | NA | 2 | 0 | 0 | 4 | NA | NA | 2 | NA | NA | 4 | NA | NA | NA | 0 | 0 | 0 | 0 | 0 | 1 | a
conv+concat | 8bit 3x3 base | 120 | conv | 0 | 1 | 1 | 1 | 1 | 1 | 0 | 0 | 6 | 0 | A2_S1 | 2 | 1 | 0 | 0 | 0 | 0 | NA | NA | 3 | 3 | 7 | 7 | 2 | 8 | 128 | 120 | 127 | 1 | 1 | 1 | 1 | valid | 8 | 16 | 8 | 8 | C8X8 | 8 | 1 | 0 | 0 | 4 | NA | NA | 2 | 0 | 0 | 4 | NA | NA | 2 | NA | NA | 4 | NA | NA | NA | 0 | 0 | 0 | 0 | 0 | 1 | a

## v18_multi_layer
Setting Group | Test Case Notes | test case number | conv mode (in model operation) | conv_mode in HW setting | conv en | pconv en | pconv bn en | pconv relu en | pconv pool en | bn_relu_pool_order (pconv order) | relu mode | ReLU6 clamp | pool_mode | pool size and stride | pool size | pool stride | pool padding up | pool padding dn | pool padding left | pool padding right | GAP mul | GAP shift | kernel size w | kernel size H | input size w (col) | input size h (row) | conv stride | input channel num | output channel num | concat channel start index | concat channel end index | up padding t | dn padding b | left padding l | right padding r | padding mode | input bit width | PSUM bit width | output bit width | weight bit # | input format | output format | NMEM_FM config | NMEM_FM offset.x | NMEM_FM offset.y | NMEM_FM w | NMEM_FM h | NMEM_FM l | NMEM_ST config | NMEM_ST offset.x | NMEM_ST offset.y | NMEM_ST w | NMEM_ST h | NMEM_ST l | NMEM_PS config | NMEM_PS offset.x | NMEM_PS offset.y | NMEM_PS w | NMEM_PS h | NMEM_PS l | start line next layer | weight compression | PCONV_shift adjust | conv coarse shift adjust | conv fine shift adjust' | feature compression | thread # | thread index
case set 1 | layer 1 | 1000 | conv | 0 | 1 | 1 | 0 | 0 | 0 | 0 | 0 | 6 | 0 | 2x2_S2 | 2 | 2 | 0 | 0 | 0 | 0 | NA | NA | 3 | 3 | 56 | 56 | 1 | 8 | 8 | 0 | 7 | 1 | 1 | 1 | 1 | valid | 8 | 16 | 8 | 8 | C8X8 | TBD | 1 | 0 | 0 | 4 | NA | NA | 2 | 0 | 0 | 4 | NA | NA | 2 | NA | NA | 4 | NA | NA | NA | 0 | 0 | 0 | 0 | 0 | 1 | a
| layer 2 | 1001 | conv | 0 | 1 | 1 | 0 | 0 | 0 | 0 | 0 | 6 | 0 | 2x2_S2 | 2 | 2 | 0 | 0 | 0 | 0 | NA | NA | 3 | 3 | 56 | 56 | 1 | 8 | 4 | 0 | 3 | 1 | 1 | 1 | 1 | valid | 8 | 16 | 8 | 8 | C8X8 | 8 | 2 | 0 | 0 | 4 | NA | NA | 1 | 0 | 0 | 4 | NA | NA | 1 | NA | NA | 4 | NA | NA | NA | 0 | 0 | 0 | 0 | 0 | 1 | a
| layer 2 | 1002 | conv | 0 | 1 | 1 | 0 | 0 | 0 | 0 | 0 | 6 | 0 | 2x2_S2 | 2 | 2 | 0 | 0 | 0 | 0 | NA | NA | 3 | 3 | 56 | 56 | 2 | 8 | 4 | 0 | 3 | 1 | 1 | 1 | 1 | valid | 8 | 16 | 8 | 8 | C8X8 | 8 | 2 | 0 | 0 | 4 | NA | NA | 1 | 0 | 0 | 4 | NA | NA | 1 | NA | NA | 4 | NA | NA | NA | 0 | 0 | 0 | 0 | 0 | 1 | a
| layer 2 | 1003 | conv | 0 | 1 | 1 | 1 | 1 | 1 | 0 | 0 | 6 | 0 | A2_S1 | 2 | 1 | 0 | 0 | 0 | 0 | NA | NA | 3 | 3 | 56 | 56 | 1 | 8 | 4 | 0 | 3 | 1 | 1 | 1 | 1 | valid | 8 | 16 | 8 | 8 | C8X8 | 8 | 2 | 0 | 0 | 4 | NA | NA | 1 | 0 | 0 | 4 | NA | NA | 1 | NA | NA | 4 | NA | NA | NA | 0 | 0 | 0 | 0 | 0 | 1 | a
| layer 2 | 1004 | conv | 0 | 1 | 1 | 1 | 1 | 1 | 0 | 0 | 6 | 0 | A2_S1 | 2 | 1 | 0 | 0 | 0 | 0 | NA | NA | 3 | 3 | 56 | 56 | 2 | 8 | 4 | 0 | 3 | 1 | 1 | 1 | 1 | valid | 8 | 16 | 8 | 8 | C8X8 | 8 | 2 | 0 | 0 | 4 | NA | NA | 1 | 0 | 0 | 4 | NA | NA | 1 | NA | NA | 4 | NA | NA | NA | 0 | 0 | 0 | 0 | 0 | 1 | a
| layer 2 | 1005 | conv | 0 | 1 | 1 | 1 | 1 | 1 | 0 | 0 | 6 | 0 | A2_S2 | 2 | 2 | 0 | 0 | 0 | 0 | NA | NA | 3 | 3 | 56 | 56 | 1 | 8 | 4 | 0 | 3 | 1 | 1 | 1 | 1 | valid | 8 | 16 | 8 | 8 | C8X8 | 8 | 2 | 0 | 0 | 4 | NA | NA | 1 | 0 | 0 | 4 | NA | NA | 1 | NA | NA | 4 | NA | NA | NA | 0 | 0 | 0 | 0 | 0 | 1 | a
| layer 2 | 1006 | conv | 0 | 1 | 1 | 1 | 1 | 1 | 0 | 0 | 6 | 0 | A2_S2 | 2 | 2 | 0 | 0 | 0 | 0 | NA | NA | 3 | 3 | 56 | 56 | 2 | 8 | 4 | 0 | 3 | 1 | 1 | 1 | 1 | valid | 8 | 16 | 8 | 8 | C8X8 | 8 | 2 | 0 | 0 | 4 | NA | NA | 1 | 0 | 0 | 4 | NA | NA | 1 | NA | NA | 4 | NA | NA | NA | 0 | 0 | 0 | 0 | 0 | 1 | a
| layer2 | 1007 | conv | 2 | 1 | 1 | 0 | 0 | 0 | 0 | 0 | 6 | 0 | 2x2_S2 | 2 | 2 | 0 | 0 | 0 | 0 | NA | NA | 1 | 1 | 56 | 56 | 1 | 8 | 4 | 0 | 3 | 0 | 0 | 0 | 0 | valid | 8 | 16 | 8 | 8 | C16X8_R4 | 8 | 2 | 0 | 0 | 4 | NA | NA | 1 | 0 | 0 | 4 | NA | NA | 1 | NA | NA | 4 | NA | NA | NA | 0 | 0 | 0 | 0 | 0 | 1 | a
| layer2 | 1008 | conv | 2 | 1 | 1 | 0 | 0 | 0 | 0 | 0 | 6 | 0 | 2x2_S2 | 2 | 2 | 0 | 0 | 0 | 0 | NA | NA | 1 | 1 | 56 | 56 | 2 | 8 | 4 | 0 | 3 | 0 | 0 | 0 | 0 | valid | 8 | 16 | 8 | 8 | C16X8_R4 | 8 | 2 | 0 | 0 | 4 | NA | NA | 1 | 0 | 0 | 4 | NA | NA | 1 | NA | NA | 4 | NA | NA | NA | 0 | 0 | 0 | 0 | 0 | 1 | a
| layer2 | 1009 | conv | 2 | 1 | 1 | 1 | 1 | 1 | 0 | 0 | 6 | 0 | 2x2_S2 | 2 | 1 | 0 | 0 | 0 | 0 | NA | NA | 1 | 1 | 56 | 56 | 1 | 8 | 4 | 0 | 3 | 0 | 0 | 0 | 0 | valid | 8 | 16 | 8 | 8 | C16X8_R4 | 8 | 2 | 0 | 0 | 4 | NA | NA | 1 | 0 | 0 | 4 | NA | NA | 1 | NA | NA | 4 | NA | NA | NA | 0 | 0 | 0 | 0 | 0 | 1 | a
| layer2 | 1010 | conv | 2 | 1 | 1 | 1 | 1 | 1 | 0 | 0 | 6 | 0 | 2x2_S2 | 2 | 1 | 0 | 0 | 0 | 0 | NA | NA | 1 | 1 | 56 | 56 | 2 | 8 | 4 | 0 | 3 | 0 | 0 | 0 | 0 | valid | 8 | 16 | 8 | 8 | C16X8_R4 | 8 | 2 | 0 | 0 | 4 | NA | NA | 1 | 0 | 0 | 4 | NA | NA | 1 | NA | NA | 4 | NA | NA | NA | 0 | 0 | 0 | 0 | 0 | 1 | a
| layer2 | 1011 | conv | 2 | 1 | 1 | 1 | 1 | 1 | 0 | 0 | 6 | 0 | 2x2_S2 | 2 | 2 | 0 | 0 | 0 | 0 | NA | NA | 1 | 1 | 56 | 56 | 1 | 8 | 4 | 0 | 3 | 0 | 0 | 0 | 0 | valid | 8 | 16 | 8 | 8 | C16X8_R4 | 8 | 2 | 0 | 0 | 4 | NA | NA | 1 | 0 | 0 | 4 | NA | NA | 1 | NA | NA | 4 | NA | NA | NA | 0 | 0 | 0 | 0 | 0 | 1 | a
| layer2 | 1012 | conv | 2 | 1 | 1 | 1 | 1 | 1 | 0 | 0 | 6 | 0 | 2x2_S2 | 2 | 2 | 0 | 0 | 0 | 0 | NA | NA | 1 | 1 | 56 | 56 | 2 | 8 | 4 | 0 | 3 | 0 | 0 | 0 | 0 | valid | 8 | 16 | 8 | 8 | C16X8_R4 | 8 | 2 | 0 | 0 | 4 | NA | NA | 1 | 0 | 0 | 4 | NA | NA | 1 | NA | NA | 4 | NA | NA | NA | 0 | 0 | 0 | 0 | 0 | 1 | a
| layer2 | 1013 | dw | 6 | 1 | 1 | 0 | 0 | 0 | 0 | 0 | 6 | 0 | 2x2_S2 | 2 | 2 | 0 | 0 | 0 | 0 | NA | NA | 3 | 3 | 56 | 56 | 1 | 8 | 8 | 0 | 7 | 1 | 1 | 1 | 1 | valid | 8 | 16 | 8 | 8 | C1X8 | 8 | 2 | 0 | 0 | 4 | NA | NA | 1 | 0 | 0 | 4 | NA | NA | 1 | NA | NA | 4 | NA | NA | NA | 0 | 0 | 0 | 0 | 0 | 1 | a
| layer2 | 1014 | dw | 6 | 1 | 1 | 0 | 0 | 0 | 0 | 0 | 6 | 0 | 2x2_S2 | 2 | 2 | 0 | 0 | 0 | 0 | NA | NA | 3 | 3 | 56 | 56 | 2 | 8 | 8 | 0 | 7 | 1 | 1 | 1 | 1 | valid | 8 | 16 | 8 | 8 | C1X8 | 8 | 2 | 0 | 0 | 4 | NA | NA | 1 | 0 | 0 | 4 | NA | NA | 1 | NA | NA | 4 | NA | NA | NA | 0 | 0 | 0 | 0 | 0 | 1 | a
| layer2 | 1015 | dw | 6 | 1 | 1 | 1 | 1 | 1 | 0 | 0 | 6 | 0 | 2x2_S2 | 2 | 1 | 0 | 0 | 0 | 0 | NA | NA | 3 | 3 | 56 | 56 | 1 | 8 | 8 | 0 | 7 | 1 | 1 | 1 | 1 | valid | 8 | 16 | 8 | 8 | C1X8 | 8 | 2 | 0 | 0 | 4 | NA | NA | 1 | 0 | 0 | 4 | NA | NA | 1 | NA | NA | 4 | NA | NA | NA | 0 | 0 | 0 | 0 | 0 | 1 | a
| layer2 | 1016 | dw | 6 | 1 | 1 | 1 | 1 | 1 | 0 | 0 | 6 | 0 | 2x2_S2 | 2 | 1 | 0 | 0 | 0 | 0 | NA | NA | 3 | 3 | 56 | 56 | 2 | 8 | 8 | 0 | 7 | 1 | 1 | 1 | 1 | valid | 8 | 16 | 8 | 8 | C1X8 | 8 | 2 | 0 | 0 | 4 | NA | NA | 1 | 0 | 0 | 4 | NA | NA | 1 | NA | NA | 4 | NA | NA | NA | 0 | 0 | 0 | 0 | 0 | 1 | a
| layer2 | 1017 | dw | 6 | 1 | 1 | 1 | 1 | 1 | 0 | 0 | 6 | 0 | 2x2_S2 | 2 | 2 | 0 | 0 | 0 | 0 | NA | NA | 3 | 3 | 56 | 56 | 1 | 8 | 8 | 0 | 7 | 1 | 1 | 1 | 1 | valid | 8 | 16 | 8 | 8 | C1X8 | 8 | 2 | 0 | 0 | 4 | NA | NA | 1 | 0 | 0 | 4 | NA | NA | 1 | NA | NA | 4 | NA | NA | NA | 0 | 0 | 0 | 0 | 0 | 1 | a
| layer2 | 1018 | dw | 6 | 1 | 1 | 1 | 1 | 1 | 0 | 0 | 6 | 0 | 2x2_S2 | 2 | 2 | 0 | 0 | 0 | 0 | NA | NA | 3 | 3 | 56 | 56 | 2 | 8 | 8 | 0 | 7 | 1 | 1 | 1 | 1 | valid | 8 | 16 | 8 | 8 | C1X8 | 8 | 2 | 0 | 0 | 4 | NA | NA | 1 | 0 | 0 | 4 | NA | NA | 1 | NA | NA | 4 | NA | NA | NA | 0 | 0 | 0 | 0 | 0 | 1 | a
| layer2 | 1019 | dense | 1 | 1 | 1 | 0 | 0 | 0 | 0 | 0 | 6 | 0 | 2x2_S2 | 2 | 2 | 0 | 0 | 0 | 0 | NA | NA | 3 | 3 | 56 | 56 | 1 | 8 | 10 | 0 | 9 | 0 | 0 | 0 | 0 | valid | 8 | 16 | 8 | 8 | C16X8R4 | 10 | 2 | 0 | 0 | 4 | NA | NA | 1 | 0 | 0 | 4 | NA | NA | 1 | NA | NA | 4 | NA | NA | NA | 0 | 0 | 0 | 0 | 0 | 1 | a
| layer 2 | 1020 | conv | 0 | 0 | 1 | 1 | 1 | 1 | 0 | 0 | 6 | 0 | 2x2_S2 | 2 | 1 | 0 | 0 | 0 | 0 | NA | NA | 3 | 3 | 56 | 56 | 1 | 8 | 8 | 0 | 7 | 0 | 0 | 0 | 0 | valid | 8 | 16 | 8 | 8 | C8X8 | 8 | 2 | 0 | 0 | 4 | NA | NA | 1 | 0 | 0 | 4 | NA | NA | 1 | NA | NA | 4 | NA | NA | NA | 0 | 0 | 0 | 0 | 0 | 1 | a
| layer 2 | 1020 | conv | 0 | 0 | 1 | 1 | 1 | 1 | 0 | 0 | 6 | 0 | 2x2_S2 | 2 | 2 | 0 | 0 | 0 | 0 | NA | NA | 3 | 3 | 56 | 56 | 1 | 8 | 8 | 0 | 7 | 0 | 0 | 0 | 0 | valid | 8 | 16 | 8 | 8 | C8X8 | 8 | 2 | 0 | 0 | 4 | NA | NA | 1 | 0 | 0 | 4 | NA | NA | 1 | NA | NA | 4 | NA | NA | NA | 0 | 0 | 0 | 0 | 0 | 1 | a
case set 2 | layer 1 | 2000 | conv | 0 | 1 | 1 | 1 | 1 | 1 | 0 | 0 | 6 | 0 | 2x2_S2 | 2 | 1 | 0 | 0 | 0 | 0 | NA | NA | 3 | 3 | 56 | 56 | 1 | 8 | 8 | 0 | 7 | 1 | 1 | 1 | 1 | valid | 8 | 16 | 8 | 8 | C8X8 | TBD | 1 | 0 | 0 | 4 | NA | NA | 2 | 0 | 0 | 4 | NA | NA | 2 | NA | NA | 4 | NA | NA | NA | 0 | 0 | 0 | 0 | 0 | 1 | a
| layer 2 | 2001 | conv | 0 | 1 | 1 | 0 | 0 | 0 | 0 | 0 | 6 | 0 | 2x2_S2 | 2 | 2 | 0 | 0 | 0 | 0 | NA | NA | 3 | 3 | 56 | 56 | 1 | 8 | 4 | 0 | 3 | 1 | 1 | 1 | 1 | valid | 8 | 16 | 8 | 8 | C8X8 | 8 | 2 | 0 | 0 | 4 | NA | NA | 1 | 0 | 0 | 4 | NA | NA | 1 | NA | NA | 4 | NA | NA | NA | 0 | 0 | 0 | 0 | 0 | 1 | a
| layer 2 | 2002 | conv | 0 | 1 | 1 | 0 | 0 | 0 | 0 | 0 | 6 | 0 | 2x2_S2 | 2 | 2 | 0 | 0 | 0 | 0 | NA | NA | 3 | 3 | 56 | 56 | 2 | 8 | 4 | 0 | 3 | 1 | 1 | 1 | 1 | valid | 8 | 16 | 8 | 8 | C8X8 | 8 | 2 | 0 | 0 | 4 | NA | NA | 1 | 0 | 0 | 4 | NA | NA | 1 | NA | NA | 4 | NA | NA | NA | 0 | 0 | 0 | 0 | 0 | 1 | a
| layer 2 | 2003 | conv | 0 | 1 | 1 | 1 | 1 | 1 | 0 | 0 | 6 | 0 | A2_S1 | 2 | 1 | 0 | 0 | 0 | 0 | NA | NA | 3 | 3 | 56 | 56 | 1 | 8 | 4 | 0 | 3 | 1 | 1 | 1 | 1 | valid | 8 | 16 | 8 | 8 | C8X8 | 8 | 2 | 0 | 0 | 4 | NA | NA | 1 | 0 | 0 | 4 | NA | NA | 1 | NA | NA | 4 | NA | NA | NA | 0 | 0 | 0 | 0 | 0 | 1 | a
| layer 2 | 2004 | conv | 0 | 1 | 1 | 1 | 1 | 1 | 0 | 0 | 6 | 0 | A2_S1 | 2 | 1 | 0 | 0 | 0 | 0 | NA | NA | 3 | 3 | 56 | 56 | 2 | 8 | 4 | 0 | 3 | 1 | 1 | 1 | 1 | valid | 8 | 16 | 8 | 8 | C8X8 | 8 | 2 | 0 | 0 | 4 | NA | NA | 1 | 0 | 0 | 4 | NA | NA | 1 | NA | NA | 4 | NA | NA | NA | 0 | 0 | 0 | 0 | 0 | 1 | a
| layer 2 | 2005 | conv | 0 | 1 | 1 | 1 | 1 | 1 | 0 | 0 | 6 | 0 | A2_S2 | 2 | 2 | 0 | 0 | 0 | 0 | NA | NA | 3 | 3 | 56 | 56 | 1 | 8 | 4 | 0 | 3 | 1 | 1 | 1 | 1 | valid | 8 | 16 | 8 | 8 | C8X8 | 8 | 2 | 0 | 0 | 4 | NA | NA | 1 | 0 | 0 | 4 | NA | NA | 1 | NA | NA | 4 | NA | NA | NA | 0 | 0 | 0 | 0 | 0 | 1 | a
| layer 2 | 2006 | conv | 0 | 1 | 1 | 1 | 1 | 1 | 0 | 0 | 6 | 0 | A2_S2 | 2 | 2 | 0 | 0 | 0 | 0 | NA | NA | 3 | 3 | 56 | 56 | 2 | 8 | 4 | 0 | 3 | 1 | 1 | 1 | 1 | valid | 8 | 16 | 8 | 8 | C8X8 | 8 | 2 | 0 | 0 | 4 | NA | NA | 1 | 0 | 0 | 4 | NA | NA | 1 | NA | NA | 4 | NA | NA | NA | 0 | 0 | 0 | 0 | 0 | 1 | a
| layer2 | 2007 | conv | 2 | 1 | 1 | 0 | 0 | 0 | 0 | 0 | 6 | 0 | 2x2_S2 | 2 | 2 | 0 | 0 | 0 | 0 | NA | NA | 1 | 1 | 56 | 56 | 1 | 8 | 4 | 0 | 3 | 0 | 0 | 0 | 0 | valid | 8 | 16 | 8 | 8 | C16X8_R4 | 8 | 2 | 0 | 0 | 4 | NA | NA | 1 | 0 | 0 | 4 | NA | NA | 1 | NA | NA | 4 | NA | NA | NA | 0 | 0 | 0 | 0 | 0 | 1 | a
| layer2 | 2008 | conv | 2 | 1 | 1 | 0 | 0 | 0 | 0 | 0 | 6 | 0 | 2x2_S2 | 2 | 2 | 0 | 0 | 0 | 0 | NA | NA | 1 | 1 | 56 | 56 | 2 | 8 | 4 | 0 | 3 | 0 | 0 | 0 | 0 | valid | 8 | 16 | 8 | 8 | C16X8_R4 | 8 | 2 | 0 | 0 | 4 | NA | NA | 1 | 0 | 0 | 4 | NA | NA | 1 | NA | NA | 4 | NA | NA | NA | 0 | 0 | 0 | 0 | 0 | 1 | a
| layer2 | 2009 | conv | 2 | 1 | 1 | 1 | 1 | 1 | 0 | 0 | 6 | 0 | 2x2_S2 | 2 | 1 | 0 | 0 | 0 | 0 | NA | NA | 1 | 1 | 56 | 56 | 1 | 8 | 4 | 0 | 3 | 0 | 0 | 0 | 0 | valid | 8 | 16 | 8 | 8 | C16X8_R4 | 8 | 2 | 0 | 0 | 4 | NA | NA | 1 | 0 | 0 | 4 | NA | NA | 1 | NA | NA | 4 | NA | NA | NA | 0 | 0 | 0 | 0 | 0 | 1 | a
| layer2 | 2010 | conv | 2 | 1 | 1 | 1 | 1 | 1 | 0 | 0 | 6 | 0 | 2x2_S2 | 2 | 1 | 0 | 0 | 0 | 0 | NA | NA | 1 | 1 | 56 | 56 | 2 | 8 | 4 | 0 | 3 | 0 | 0 | 0 | 0 | valid | 8 | 16 | 8 | 8 | C16X8_R4 | 8 | 2 | 0 | 0 | 4 | NA | NA | 1 | 0 | 0 | 4 | NA | NA | 1 | NA | NA | 4 | NA | NA | NA | 0 | 0 | 0 | 0 | 0 | 1 | a
| layer2 | 2011 | conv | 2 | 1 | 1 | 1 | 1 | 1 | 0 | 0 | 6 | 0 | 2x2_S2 | 2 | 2 | 0 | 0 | 0 | 0 | NA | NA | 1 | 1 | 56 | 56 | 1 | 8 | 4 | 0 | 3 | 0 | 0 | 0 | 0 | valid | 8 | 16 | 8 | 8 | C16X8_R4 | 8 | 2 | 0 | 0 | 4 | NA | NA | 1 | 0 | 0 | 4 | NA | NA | 1 | NA | NA | 4 | NA | NA | NA | 0 | 0 | 0 | 0 | 0 | 1 | a
| layer2 | 2012 | conv | 2 | 1 | 1 | 1 | 1 | 1 | 0 | 0 | 6 | 0 | 2x2_S2 | 2 | 2 | 0 | 0 | 0 | 0 | NA | NA | 1 | 1 | 56 | 56 | 2 | 8 | 4 | 0 | 3 | 0 | 0 | 0 | 0 | valid | 8 | 16 | 8 | 8 | C16X8_R4 | 8 | 2 | 0 | 0 | 4 | NA | NA | 1 | 0 | 0 | 4 | NA | NA | 1 | NA | NA | 4 | NA | NA | NA | 0 | 0 | 0 | 0 | 0 | 1 | a
| layer2 | 2013 | dw | 6 | 1 | 1 | 0 | 0 | 0 | 0 | 0 | 6 | 0 | 2x2_S2 | 2 | 2 | 0 | 0 | 0 | 0 | NA | NA | 3 | 3 | 56 | 56 | 1 | 8 | 8 | 0 | 7 | 1 | 1 | 1 | 1 | valid | 8 | 16 | 8 | 8 | C1X8 | 8 | 2 | 0 | 0 | 4 | NA | NA | 1 | 0 | 0 | 4 | NA | NA | 1 | NA | NA | 4 | NA | NA | NA | 0 | 0 | 0 | 0 | 0 | 1 | a
| layer2 | 2014 | dw | 6 | 1 | 1 | 0 | 0 | 0 | 0 | 0 | 6 | 0 | 2x2_S2 | 2 | 2 | 0 | 0 | 0 | 0 | NA | NA | 3 | 3 | 56 | 56 | 2 | 8 | 8 | 0 | 7 | 1 | 1 | 1 | 1 | valid | 8 | 16 | 8 | 8 | C1X8 | 8 | 2 | 0 | 0 | 4 | NA | NA | 1 | 0 | 0 | 4 | NA | NA | 1 | NA | NA | 4 | NA | NA | NA | 0 | 0 | 0 | 0 | 0 | 1 | a
| layer2 | 2015 | dw | 6 | 1 | 1 | 1 | 1 | 1 | 0 | 0 | 6 | 0 | 2x2_S2 | 2 | 1 | 0 | 0 | 0 | 0 | NA | NA | 3 | 3 | 56 | 56 | 1 | 8 | 8 | 0 | 7 | 1 | 1 | 1 | 1 | valid | 8 | 16 | 8 | 8 | C1X8 | 8 | 2 | 0 | 0 | 4 | NA | NA | 1 | 0 | 0 | 4 | NA | NA | 1 | NA | NA | 4 | NA | NA | NA | 0 | 0 | 0 | 0 | 0 | 1 | a
| layer2 | 2016 | dw | 6 | 1 | 1 | 1 | 1 | 1 | 0 | 0 | 6 | 0 | 2x2_S2 | 2 | 1 | 0 | 0 | 0 | 0 | NA | NA | 3 | 3 | 56 | 56 | 2 | 8 | 8 | 0 | 7 | 1 | 1 | 1 | 1 | valid | 8 | 16 | 8 | 8 | C1X8 | 8 | 2 | 0 | 0 | 4 | NA | NA | 1 | 0 | 0 | 4 | NA | NA | 1 | NA | NA | 4 | NA | NA | NA | 0 | 0 | 0 | 0 | 0 | 1 | a
| layer2 | 2017 | dw | 6 | 1 | 1 | 1 | 1 | 1 | 0 | 0 | 6 | 0 | 2x2_S2 | 2 | 2 | 0 | 0 | 0 | 0 | NA | NA | 3 | 3 | 56 | 56 | 1 | 8 | 8 | 0 | 7 | 1 | 1 | 1 | 1 | valid | 8 | 16 | 8 | 8 | C1X8 | 8 | 2 | 0 | 0 | 4 | NA | NA | 1 | 0 | 0 | 4 | NA | NA | 1 | NA | NA | 4 | NA | NA | NA | 0 | 0 | 0 | 0 | 0 | 1 | a
| layer2 | 2018 | dw | 6 | 1 | 1 | 1 | 1 | 1 | 0 | 0 | 6 | 0 | 2x2_S2 | 2 | 2 | 0 | 0 | 0 | 0 | NA | NA | 3 | 3 | 56 | 56 | 2 | 8 | 8 | 0 | 7 | 1 | 1 | 1 | 1 | valid | 8 | 16 | 8 | 8 | C1X8 | 8 | 2 | 0 | 0 | 4 | NA | NA | 1 | 0 | 0 | 4 | NA | NA | 1 | NA | NA | 4 | NA | NA | NA | 0 | 0 | 0 | 0 | 0 | 1 | a
| layer2 | 2019 | dense | 1 | 1 | 1 | 0 | 0 | 0 | 0 | 0 | 6 | 0 | 2x2_S2 | 2 | 2 | 0 | 0 | 0 | 0 | NA | NA | 3 | 3 | 56 | 56 | 1 | 8 | 10 | 0 | 9 | 0 | 0 | 0 | 0 | valid | 8 | 16 | 8 | 8 | C16X8R4 | 10 | 2 | 0 | 0 | 4 | NA | NA | 1 | 0 | 0 | 4 | NA | NA | 1 | NA | NA | 4 | NA | NA | NA | 0 | 0 | 0 | 0 | 0 | 1 | a
| layer 2 | 2020 | conv | 0 | 0 | 1 | 1 | 1 | 1 | 0 | 0 | 6 | 0 | 2x2_S2 | 2 | 1 | 0 | 0 | 0 | 0 | NA | NA | 3 | 3 | 56 | 56 | 1 | 8 | 8 | 0 | 7 | 0 | 0 | 0 | 0 | valid | 8 | 16 | 8 | 8 | C8X8 | 8 | 2 | 0 | 0 | 4 | NA | NA | 1 | 0 | 0 | 4 | NA | NA | 1 | NA | NA | 4 | NA | NA | NA | 0 | 0 | 0 | 0 | 0 | 1 | a
| layer 2 | 2021 | conv | 0 | 0 | 1 | 1 | 1 | 1 | 0 | 0 | 6 | 0 | 2x2_S2 | 2 | 2 | 0 | 0 | 0 | 0 | NA | NA | 3 | 3 | 56 | 56 | 1 | 8 | 8 | 0 | 7 | 0 | 0 | 0 | 0 | valid | 8 | 16 | 8 | 8 | C8X8 | 8 | 2 | 0 | 0 | 4 | NA | NA | 1 | 0 | 0 | 4 | NA | NA | 1 | NA | NA | 4 | NA | NA | NA | 0 | 0 | 0 | 0 | 0 | 1 | a
case set 3 | layer 1 | 3000 | conv | 0 | 1 | 1 | 1 | 1 | 1 | 0 | 0 | 6 | 0 | 2x2_S2 | 2 | 2 | 0 | 0 | 0 | 0 | NA | NA | 3 | 3 | 56 | 56 | 1 | 8 | 8 | 0 | 7 | 1 | 1 | 1 | 1 | valid | 8 | 16 | 8 | 8 | C8X8 | TBD | 1 | 0 | 0 | 4 | NA | NA | 2 | 0 | 0 | 4 | NA | NA | 2 | NA | NA | 4 | NA | NA | NA | 0 | 0 | 0 | 0 | 0 | 1 | a
| layer 2 | 3001 | conv | 0 | 1 | 1 | 0 | 0 | 0 | 0 | 0 | 6 | 0 | 2x2_S2 | 2 | 2 | 0 | 0 | 0 | 0 | NA | NA | 3 | 3 | 28 | 28 | 1 | 8 | 4 | 0 | 3 | 1 | 1 | 1 | 1 | valid | 8 | 16 | 8 | 8 | C8X8 | 8 | 2 | 0 | 0 | 4 | NA | NA | 1 | 0 | 0 | 4 | NA | NA | 1 | NA | NA | 4 | NA | NA | NA | 0 | 0 | 0 | 0 | 0 | 1 | a
| layer 2 | 3002 | conv | 0 | 1 | 1 | 0 | 0 | 0 | 0 | 0 | 6 | 0 | 2x2_S2 | 2 | 2 | 0 | 0 | 0 | 0 | NA | NA | 3 | 3 | 28 | 28 | 2 | 8 | 4 | 0 | 3 | 1 | 1 | 1 | 1 | valid | 8 | 16 | 8 | 8 | C8X8 | 8 | 2 | 0 | 0 | 4 | NA | NA | 1 | 0 | 0 | 4 | NA | NA | 1 | NA | NA | 4 | NA | NA | NA | 0 | 0 | 0 | 0 | 0 | 1 | a
| layer 2 | 3003 | conv | 0 | 1 | 1 | 1 | 1 | 1 | 0 | 0 | 6 | 0 | A2_S1 | 2 | 1 | 0 | 0 | 0 | 0 | NA | NA | 3 | 3 | 28 | 28 | 1 | 8 | 4 | 0 | 3 | 1 | 1 | 1 | 1 | valid | 8 | 16 | 8 | 8 | C8X8 | 8 | 2 | 0 | 0 | 4 | NA | NA | 1 | 0 | 0 | 4 | NA | NA | 1 | NA | NA | 4 | NA | NA | NA | 0 | 0 | 0 | 0 | 0 | 1 | a
| layer 2 | 3004 | conv | 0 | 1 | 1 | 1 | 1 | 1 | 0 | 0 | 6 | 0 | A2_S1 | 2 | 1 | 0 | 0 | 0 | 0 | NA | NA | 3 | 3 | 28 | 28 | 2 | 8 | 4 | 0 | 3 | 1 | 1 | 1 | 1 | valid | 8 | 16 | 8 | 8 | C8X8 | 8 | 2 | 0 | 0 | 4 | NA | NA | 1 | 0 | 0 | 4 | NA | NA | 1 | NA | NA | 4 | NA | NA | NA | 0 | 0 | 0 | 0 | 0 | 1 | a
| layer 2 | 3005 | conv | 0 | 1 | 1 | 1 | 1 | 1 | 0 | 0 | 6 | 0 | A2_S2 | 2 | 2 | 0 | 0 | 0 | 0 | NA | NA | 3 | 3 | 28 | 28 | 1 | 8 | 4 | 0 | 3 | 1 | 1 | 1 | 1 | valid | 8 | 16 | 8 | 8 | C8X8 | 8 | 2 | 0 | 0 | 4 | NA | NA | 1 | 0 | 0 | 4 | NA | NA | 1 | NA | NA | 4 | NA | NA | NA | 0 | 0 | 0 | 0 | 0 | 1 | a
| layer 2 | 3006 | conv | 0 | 1 | 1 | 1 | 1 | 1 | 0 | 0 | 6 | 0 | A2_S2 | 2 | 2 | 0 | 0 | 0 | 0 | NA | NA | 3 | 3 | 28 | 28 | 2 | 8 | 4 | 0 | 3 | 1 | 1 | 1 | 1 | valid | 8 | 16 | 8 | 8 | C8X8 | 8 | 2 | 0 | 0 | 4 | NA | NA | 1 | 0 | 0 | 4 | NA | NA | 1 | NA | NA | 4 | NA | NA | NA | 0 | 0 | 0 | 0 | 0 | 1 | a
| layer2 | 3007 | conv | 2 | 1 | 1 | 0 | 0 | 0 | 0 | 0 | 6 | 0 | 2x2_S2 | 2 | 2 | 0 | 0 | 0 | 0 | NA | NA | 1 | 1 | 28 | 28 | 1 | 8 | 4 | 0 | 3 | 0 | 0 | 0 | 0 | valid | 8 | 16 | 8 | 8 | C16X8_R4 | 8 | 2 | 0 | 0 | 4 | NA | NA | 1 | 0 | 0 | 4 | NA | NA | 1 | NA | NA | 4 | NA | NA | NA | 0 | 0 | 0 | 0 | 0 | 1 | a
| layer2 | 3008 | conv | 2 | 1 | 1 | 0 | 0 | 0 | 0 | 0 | 6 | 0 | 2x2_S2 | 2 | 2 | 0 | 0 | 0 | 0 | NA | NA | 1 | 1 | 28 | 28 | 2 | 8 | 4 | 0 | 3 | 0 | 0 | 0 | 0 | valid | 8 | 16 | 8 | 8 | C16X8_R4 | 8 | 2 | 0 | 0 | 4 | NA | NA | 1 | 0 | 0 | 4 | NA | NA | 1 | NA | NA | 4 | NA | NA | NA | 0 | 0 | 0 | 0 | 0 | 1 | a
| layer2 | 3009 | conv | 2 | 1 | 1 | 1 | 1 | 1 | 0 | 0 | 6 | 0 | 2x2_S2 | 2 | 1 | 0 | 0 | 0 | 0 | NA | NA | 1 | 1 | 28 | 28 | 1 | 8 | 4 | 0 | 3 | 0 | 0 | 0 | 0 | valid | 8 | 16 | 8 | 8 | C16X8_R4 | 8 | 2 | 0 | 0 | 4 | NA | NA | 1 | 0 | 0 | 4 | NA | NA | 1 | NA | NA | 4 | NA | NA | NA | 0 | 0 | 0 | 0 | 0 | 1 | a
| layer2 | 3010 | conv | 2 | 1 | 1 | 1 | 1 | 1 | 0 | 0 | 6 | 0 | 2x2_S2 | 2 | 1 | 0 | 0 | 0 | 0 | NA | NA | 1 | 1 | 28 | 28 | 2 | 8 | 4 | 0 | 3 | 0 | 0 | 0 | 0 | valid | 8 | 16 | 8 | 8 | C16X8_R4 | 8 | 2 | 0 | 0 | 4 | NA | NA | 1 | 0 | 0 | 4 | NA | NA | 1 | NA | NA | 4 | NA | NA | NA | 0 | 0 | 0 | 0 | 0 | 1 | a
| layer2 | 3011 | conv | 2 | 1 | 1 | 1 | 1 | 1 | 0 | 0 | 6 | 0 | 2x2_S2 | 2 | 2 | 0 | 0 | 0 | 0 | NA | NA | 1 | 1 | 28 | 28 | 1 | 8 | 4 | 0 | 3 | 0 | 0 | 0 | 0 | valid | 8 | 16 | 8 | 8 | C16X8_R4 | 8 | 2 | 0 | 0 | 4 | NA | NA | 1 | 0 | 0 | 4 | NA | NA | 1 | NA | NA | 4 | NA | NA | NA | 0 | 0 | 0 | 0 | 0 | 1 | a
| layer2 | 3012 | conv | 2 | 1 | 1 | 1 | 1 | 1 | 0 | 0 | 6 | 0 | 2x2_S2 | 2 | 2 | 0 | 0 | 0 | 0 | NA | NA | 1 | 1 | 28 | 28 | 2 | 8 | 4 | 0 | 3 | 0 | 0 | 0 | 0 | valid | 8 | 16 | 8 | 8 | C16X8_R4 | 8 | 2 | 0 | 0 | 4 | NA | NA | 1 | 0 | 0 | 4 | NA | NA | 1 | NA | NA | 4 | NA | NA | NA | 0 | 0 | 0 | 0 | 0 | 1 | a
| layer2 | 3013 | dw | 6 | 1 | 1 | 0 | 0 | 0 | 0 | 0 | 6 | 0 | 2x2_S2 | 2 | 2 | 0 | 0 | 0 | 0 | NA | NA | 3 | 3 | 28 | 28 | 1 | 8 | 8 | 0 | 7 | 1 | 1 | 1 | 1 | valid | 8 | 16 | 8 | 8 | C1X8 | 8 | 2 | 0 | 0 | 4 | NA | NA | 1 | 0 | 0 | 4 | NA | NA | 1 | NA | NA | 4 | NA | NA | NA | 0 | 0 | 0 | 0 | 0 | 1 | a
| layer2 | 3014 | dw | 6 | 1 | 1 | 0 | 0 | 0 | 0 | 0 | 6 | 0 | 2x2_S2 | 2 | 2 | 0 | 0 | 0 | 0 | NA | NA | 3 | 3 | 28 | 28 | 2 | 8 | 8 | 0 | 7 | 1 | 1 | 1 | 1 | valid | 8 | 16 | 8 | 8 | C1X8 | 8 | 2 | 0 | 0 | 4 | NA | NA | 1 | 0 | 0 | 4 | NA | NA | 1 | NA | NA | 4 | NA | NA | NA | 0 | 0 | 0 | 0 | 0 | 1 | a
| layer2 | 3015 | dw | 6 | 1 | 1 | 1 | 1 | 1 | 0 | 0 | 6 | 0 | 2x2_S2 | 2 | 1 | 0 | 0 | 0 | 0 | NA | NA | 3 | 3 | 28 | 28 | 1 | 8 | 8 | 0 | 7 | 1 | 1 | 1 | 1 | valid | 8 | 16 | 8 | 8 | C1X8 | 8 | 2 | 0 | 0 | 4 | NA | NA | 1 | 0 | 0 | 4 | NA | NA | 1 | NA | NA | 4 | NA | NA | NA | 0 | 0 | 0 | 0 | 0 | 1 | a
| layer2 | 3016 | dw | 6 | 1 | 1 | 1 | 1 | 1 | 0 | 0 | 6 | 0 | 2x2_S2 | 2 | 1 | 0 | 0 | 0 | 0 | NA | NA | 3 | 3 | 28 | 28 | 2 | 8 | 8 | 0 | 7 | 1 | 1 | 1 | 1 | valid | 8 | 16 | 8 | 8 | C1X8 | 8 | 2 | 0 | 0 | 4 | NA | NA | 1 | 0 | 0 | 4 | NA | NA | 1 | NA | NA | 4 | NA | NA | NA | 0 | 0 | 0 | 0 | 0 | 1 | a
| layer2 | 3017 | dw | 6 | 1 | 1 | 1 | 1 | 1 | 0 | 0 | 6 | 0 | 2x2_S2 | 2 | 2 | 0 | 0 | 0 | 0 | NA | NA | 3 | 3 | 28 | 28 | 1 | 8 | 8 | 0 | 7 | 1 | 1 | 1 | 1 | valid | 8 | 16 | 8 | 8 | C1X8 | 8 | 2 | 0 | 0 | 4 | NA | NA | 1 | 0 | 0 | 4 | NA | NA | 1 | NA | NA | 4 | NA | NA | NA | 0 | 0 | 0 | 0 | 0 | 1 | a
| layer2 | 3018 | dw | 6 | 1 | 1 | 1 | 1 | 1 | 0 | 0 | 6 | 0 | 2x2_S2 | 2 | 2 | 0 | 0 | 0 | 0 | NA | NA | 3 | 3 | 28 | 28 | 2 | 8 | 8 | 0 | 7 | 1 | 1 | 1 | 1 | valid | 8 | 16 | 8 | 8 | C1X8 | 8 | 2 | 0 | 0 | 4 | NA | NA | 1 | 0 | 0 | 4 | NA | NA | 1 | NA | NA | 4 | NA | NA | NA | 0 | 0 | 0 | 0 | 0 | 1 | a
| layer2 | 3019 | dense | 1 | 1 | 1 | 0 | 0 | 0 | 0 | 0 | 6 | 0 | 2x2_S2 | 2 | 2 | 0 | 0 | 0 | 0 | NA | NA | 3 | 3 | 28 | 28 | 1 | 8 | 10 | 0 | 9 | 0 | 0 | 0 | 0 | valid | 8 | 16 | 8 | 8 | C16X8R4 | 10 | 2 | 0 | 0 | 4 | NA | NA | 1 | 0 | 0 | 4 | NA | NA | 1 | NA | NA | 4 | NA | NA | NA | 0 | 0 | 0 | 0 | 0 | 1 | a
| layer 2 | 3020 | conv | 0 | 0 | 1 | 1 | 1 | 1 | 0 | 0 | 6 | 0 | 2x2_S2 | 2 | 1 | 0 | 0 | 0 | 0 | NA | NA | 3 | 3 | 28 | 28 | 1 | 8 | 8 | 0 | 7 | 0 | 0 | 0 | 0 | valid | 8 | 16 | 8 | 8 | C8X8 | 8 | 2 | 0 | 0 | 4 | NA | NA | 1 | 0 | 0 | 4 | NA | NA | 1 | NA | NA | 4 | NA | NA | NA | 0 | 0 | 0 | 0 | 0 | 1 | a
| layer 2 | 3021 | conv | 0 | 0 | 1 | 1 | 1 | 1 | 0 | 0 | 6 | 0 | 2x2_S2 | 2 | 2 | 0 | 0 | 0 | 0 | NA | NA | 3 | 3 | 28 | 28 | 1 | 8 | 8 | 0 | 7 | 0 | 0 | 0 | 0 | valid | 8 | 16 | 8 | 8 | C8X8 | 8 | 2 | 0 | 0 | 4 | NA | NA | 1 | 0 | 0 | 4 | NA | NA | 1 | NA | NA | 4 | NA | NA | NA | 0 | 0 | 0 | 0 | 0 | 1 | a
case set 4 | layer 1 | 4000 | conv | 0 | 1 | 1 | 0 | 0 | 0 | 0 | 0 | 6 | 0 | 2x2_S2 | 2 | 2 | 0 | 0 | 0 | 0 | NA | NA | 3 | 3 | 56 | 56 | 2 | 8 | 8 | 0 | 7 | 1 | 1 | 1 | 1 | valid | 8 | 16 | 8 | 8 | C8X8 | TBD | 1 | 0 | 0 | 4 | NA | NA | 2 | 0 | 0 | 4 | NA | NA | 2 | NA | NA | 4 | NA | NA | NA | 0 | 0 | 0 | 0 | 0 | 1 | a
| layer 2 | 4001 | conv | 0 | 1 | 1 | 0 | 0 | 0 | 0 | 0 | 6 | 0 | 2x2_S2 | 2 | 2 | 0 | 0 | 0 | 0 | NA | NA | 3 | 3 | 28 | 28 | 1 | 8 | 4 | 0 | 3 | 1 | 1 | 1 | 1 | valid | 8 | 16 | 8 | 8 | C8X8 | 8 | 2 | 0 | 0 | 4 | NA | NA | 1 | 0 | 0 | 4 | NA | NA | 1 | NA | NA | 4 | NA | NA | NA | 0 | 0 | 0 | 0 | 0 | 1 | a
| layer 2 | 4002 | conv | 0 | 1 | 1 | 0 | 0 | 0 | 0 | 0 | 6 | 0 | 2x2_S2 | 2 | 2 | 0 | 0 | 0 | 0 | NA | NA | 3 | 3 | 28 | 28 | 2 | 8 | 4 | 0 | 3 | 1 | 1 | 1 | 1 | valid | 8 | 16 | 8 | 8 | C8X8 | 8 | 2 | 0 | 0 | 4 | NA | NA | 1 | 0 | 0 | 4 | NA | NA | 1 | NA | NA | 4 | NA | NA | NA | 0 | 0 | 0 | 0 | 0 | 1 | a
| layer 2 | 4003 | conv | 0 | 1 | 1 | 1 | 1 | 1 | 0 | 0 | 6 | 0 | A2_S1 | 2 | 1 | 0 | 0 | 0 | 0 | NA | NA | 3 | 3 | 28 | 28 | 1 | 8 | 4 | 0 | 3 | 1 | 1 | 1 | 1 | valid | 8 | 16 | 8 | 8 | C8X8 | 8 | 2 | 0 | 0 | 4 | NA | NA | 1 | 0 | 0 | 4 | NA | NA | 1 | NA | NA | 4 | NA | NA | NA | 0 | 0 | 0 | 0 | 0 | 1 | a
| layer 2 | 4004 | conv | 0 | 1 | 1 | 1 | 1 | 1 | 0 | 0 | 6 | 0 | A2_S1 | 2 | 1 | 0 | 0 | 0 | 0 | NA | NA | 3 | 3 | 28 | 28 | 2 | 8 | 4 | 0 | 3 | 1 | 1 | 1 | 1 | valid | 8 | 16 | 8 | 8 | C8X8 | 8 | 2 | 0 | 0 | 4 | NA | NA | 1 | 0 | 0 | 4 | NA | NA | 1 | NA | NA | 4 | NA | NA | NA | 0 | 0 | 0 | 0 | 0 | 1 | a
| layer 2 | 4005 | conv | 0 | 1 | 1 | 1 | 1 | 1 | 0 | 0 | 6 | 0 | A2_S2 | 2 | 2 | 0 | 0 | 0 | 0 | NA | NA | 3 | 3 | 28 | 28 | 1 | 8 | 4 | 0 | 3 | 1 | 1 | 1 | 1 | valid | 8 | 16 | 8 | 8 | C8X8 | 8 | 2 | 0 | 0 | 4 | NA | NA | 1 | 0 | 0 | 4 | NA | NA | 1 | NA | NA | 4 | NA | NA | NA | 0 | 0 | 0 | 0 | 0 | 1 | a
| layer 2 | 4006 | conv | 0 | 1 | 1 | 1 | 1 | 1 | 0 | 0 | 6 | 0 | A2_S2 | 2 | 2 | 0 | 0 | 0 | 0 | NA | NA | 3 | 3 | 28 | 28 | 2 | 8 | 4 | 0 | 3 | 1 | 1 | 1 | 1 | valid | 8 | 16 | 8 | 8 | C8X8 | 8 | 2 | 0 | 0 | 4 | NA | NA | 1 | 0 | 0 | 4 | NA | NA | 1 | NA | NA | 4 | NA | NA | NA | 0 | 0 | 0 | 0 | 0 | 1 | a
| layer2 | 4007 | conv | 2 | 1 | 1 | 0 | 0 | 0 | 0 | 0 | 6 | 0 | 2x2_S2 | 2 | 2 | 0 | 0 | 0 | 0 | NA | NA | 1 | 1 | 28 | 28 | 1 | 8 | 4 | 0 | 3 | 0 | 0 | 0 | 0 | valid | 8 | 16 | 8 | 8 | C16X8_R4 | 8 | 2 | 0 | 0 | 4 | NA | NA | 1 | 0 | 0 | 4 | NA | NA | 1 | NA | NA | 4 | NA | NA | NA | 0 | 0 | 0 | 0 | 0 | 1 | a
| layer2 | 4008 | conv | 2 | 1 | 1 | 0 | 0 | 0 | 0 | 0 | 6 | 0 | 2x2_S2 | 2 | 2 | 0 | 0 | 0 | 0 | NA | NA | 1 | 1 | 28 | 28 | 2 | 8 | 4 | 0 | 3 | 0 | 0 | 0 | 0 | valid | 8 | 16 | 8 | 8 | C16X8_R4 | 8 | 2 | 0 | 0 | 4 | NA | NA | 1 | 0 | 0 | 4 | NA | NA | 1 | NA | NA | 4 | NA | NA | NA | 0 | 0 | 0 | 0 | 0 | 1 | a
| layer2 | 4009 | conv | 2 | 1 | 1 | 1 | 1 | 1 | 0 | 0 | 6 | 0 | 2x2_S2 | 2 | 1 | 0 | 0 | 0 | 0 | NA | NA | 1 | 1 | 28 | 28 | 1 | 8 | 4 | 0 | 3 | 0 | 0 | 0 | 0 | valid | 8 | 16 | 8 | 8 | C16X8_R4 | 8 | 2 | 0 | 0 | 4 | NA | NA | 1 | 0 | 0 | 4 | NA | NA | 1 | NA | NA | 4 | NA | NA | NA | 0 | 0 | 0 | 0 | 0 | 1 | a
| layer2 | 4010 | conv | 2 | 1 | 1 | 1 | 1 | 1 | 0 | 0 | 6 | 0 | 2x2_S2 | 2 | 1 | 0 | 0 | 0 | 0 | NA | NA | 1 | 1 | 28 | 28 | 2 | 8 | 4 | 0 | 3 | 0 | 0 | 0 | 0 | valid | 8 | 16 | 8 | 8 | C16X8_R4 | 8 | 2 | 0 | 0 | 4 | NA | NA | 1 | 0 | 0 | 4 | NA | NA | 1 | NA | NA | 4 | NA | NA | NA | 0 | 0 | 0 | 0 | 0 | 1 | a
| layer2 | 4011 | conv | 2 | 1 | 1 | 1 | 1 | 1 | 0 | 0 | 6 | 0 | 2x2_S2 | 2 | 2 | 0 | 0 | 0 | 0 | NA | NA | 1 | 1 | 28 | 28 | 1 | 8 | 4 | 0 | 3 | 0 | 0 | 0 | 0 | valid | 8 | 16 | 8 | 8 | C16X8_R4 | 8 | 2 | 0 | 0 | 4 | NA | NA | 1 | 0 | 0 | 4 | NA | NA | 1 | NA | NA | 4 | NA | NA | NA | 0 | 0 | 0 | 0 | 0 | 1 | a
| layer2 | 4012 | conv | 2 | 1 | 1 | 1 | 1 | 1 | 0 | 0 | 6 | 0 | 2x2_S2 | 2 | 2 | 0 | 0 | 0 | 0 | NA | NA | 1 | 1 | 28 | 28 | 2 | 8 | 4 | 0 | 3 | 0 | 0 | 0 | 0 | valid | 8 | 16 | 8 | 8 | C16X8_R4 | 8 | 2 | 0 | 0 | 4 | NA | NA | 1 | 0 | 0 | 4 | NA | NA | 1 | NA | NA | 4 | NA | NA | NA | 0 | 0 | 0 | 0 | 0 | 1 | a
| layer2 | 4013 | dw | 6 | 1 | 1 | 0 | 0 | 0 | 0 | 0 | 6 | 0 | 2x2_S2 | 2 | 2 | 0 | 0 | 0 | 0 | NA | NA | 3 | 3 | 28 | 28 | 1 | 8 | 8 | 0 | 7 | 1 | 1 | 1 | 1 | valid | 8 | 16 | 8 | 8 | C1X8 | 8 | 2 | 0 | 0 | 4 | NA | NA | 1 | 0 | 0 | 4 | NA | NA | 1 | NA | NA | 4 | NA | NA | NA | 0 | 0 | 0 | 0 | 0 | 1 | a
| layer2 | 4014 | dw | 6 | 1 | 1 | 0 | 0 | 0 | 0 | 0 | 6 | 0 | 2x2_S2 | 2 | 2 | 0 | 0 | 0 | 0 | NA | NA | 3 | 3 | 28 | 28 | 2 | 8 | 8 | 0 | 7 | 1 | 1 | 1 | 1 | valid | 8 | 16 | 8 | 8 | C1X8 | 8 | 2 | 0 | 0 | 4 | NA | NA | 1 | 0 | 0 | 4 | NA | NA | 1 | NA | NA | 4 | NA | NA | NA | 0 | 0 | 0 | 0 | 0 | 1 | a
| layer2 | 4015 | dw | 6 | 1 | 1 | 1 | 1 | 1 | 0 | 0 | 6 | 0 | 2x2_S2 | 2 | 1 | 0 | 0 | 0 | 0 | NA | NA | 3 | 3 | 28 | 28 | 1 | 8 | 8 | 0 | 7 | 1 | 1 | 1 | 1 | valid | 8 | 16 | 8 | 8 | C1X8 | 8 | 2 | 0 | 0 | 4 | NA | NA | 1 | 0 | 0 | 4 | NA | NA | 1 | NA | NA | 4 | NA | NA | NA | 0 | 0 | 0 | 0 | 0 | 1 | a
| layer2 | 4016 | dw | 6 | 1 | 1 | 1 | 1 | 1 | 0 | 0 | 6 | 0 | 2x2_S2 | 2 | 1 | 0 | 0 | 0 | 0 | NA | NA | 3 | 3 | 28 | 28 | 2 | 8 | 8 | 0 | 7 | 1 | 1 | 1 | 1 | valid | 8 | 16 | 8 | 8 | C1X8 | 8 | 2 | 0 | 0 | 4 | NA | NA | 1 | 0 | 0 | 4 | NA | NA | 1 | NA | NA | 4 | NA | NA | NA | 0 | 0 | 0 | 0 | 0 | 1 | a
| layer2 | 4017 | dw | 6 | 1 | 1 | 1 | 1 | 1 | 0 | 0 | 6 | 0 | 2x2_S2 | 2 | 2 | 0 | 0 | 0 | 0 | NA | NA | 3 | 3 | 28 | 28 | 1 | 8 | 8 | 0 | 7 | 1 | 1 | 1 | 1 | valid | 8 | 16 | 8 | 8 | C1X8 | 8 | 2 | 0 | 0 | 4 | NA | NA | 1 | 0 | 0 | 4 | NA | NA | 1 | NA | NA | 4 | NA | NA | NA | 0 | 0 | 0 | 0 | 0 | 1 | a
| layer2 | 4018 | dw | 6 | 1 | 1 | 1 | 1 | 1 | 0 | 0 | 6 | 0 | 2x2_S2 | 2 | 2 | 0 | 0 | 0 | 0 | NA | NA | 3 | 3 | 28 | 28 | 2 | 8 | 8 | 0 | 7 | 1 | 1 | 1 | 1 | valid | 8 | 16 | 8 | 8 | C1X8 | 8 | 2 | 0 | 0 | 4 | NA | NA | 1 | 0 | 0 | 4 | NA | NA | 1 | NA | NA | 4 | NA | NA | NA | 0 | 0 | 0 | 0 | 0 | 1 | a
| layer2 | 4019 | dense | 1 | 1 | 1 | 0 | 0 | 0 | 0 | 0 | 6 | 0 | 2x2_S2 | 2 | 2 | 0 | 0 | 0 | 0 | NA | NA | 3 | 3 | 28 | 28 | 1 | 8 | 10 | 0 | 9 | 0 | 0 | 0 | 0 | valid | 8 | 16 | 8 | 8 | C16X8R4 | 10 | 2 | 0 | 0 | 4 | NA | NA | 1 | 0 | 0 | 4 | NA | NA | 1 | NA | NA | 4 | NA | NA | NA | 0 | 0 | 0 | 0 | 0 | 1 | a
| layer 2 | 4020 | conv | 0 | 0 | 1 | 1 | 1 | 1 | 0 | 0 | 6 | 0 | 2x2_S2 | 2 | 1 | 0 | 0 | 0 | 0 | NA | NA | 3 | 3 | 28 | 28 | 1 | 8 | 8 | 0 | 7 | 0 | 0 | 0 | 0 | valid | 8 | 16 | 8 | 8 | C8X8 | 8 | 2 | 0 | 0 | 4 | NA | NA | 1 | 0 | 0 | 4 | NA | NA | 1 | NA | NA | 4 | NA | NA | NA | 0 | 0 | 0 | 0 | 0 | 1 | a
| layer 2 | 4021 | conv | 0 | 0 | 1 | 1 | 1 | 1 | 0 | 0 | 6 | 0 | 2x2_S2 | 2 | 2 | 0 | 0 | 0 | 0 | NA | NA | 3 | 3 | 28 | 28 | 1 | 8 | 8 | 0 | 7 | 0 | 0 | 0 | 0 | valid | 8 | 16 | 8 | 8 | C8X8 | 8 | 2 | 0 | 0 | 4 | NA | NA | 1 | 0 | 0 | 4 | NA | NA | 1 | NA | NA | 4 | NA | NA | NA | 0 | 0 | 0 | 0 | 0 | 1 | a
case set 5 | layer 1 | 5000 | conv | 0 | 1 | 1 | 1 | 1 | 1 | 0 | 0 | 6 | 0 | 2x2_S2 | 2 | 1 | 0 | 0 | 0 | 0 | NA | NA | 3 | 3 | 56 | 56 | 2 | 8 | 8 | 0 | 7 | 1 | 1 | 1 | 1 | valid | 8 | 16 | 8 | 8 | C8X8 | TBD | 1 | 0 | 0 | 4 | NA | NA | 2 | 0 | 0 | 4 | NA | NA | 2 | NA | NA | 4 | NA | NA | NA | 0 | 0 | 0 | 0 | 0 | 1 | a
| layer 2 | 5001 | conv | 0 | 1 | 1 | 0 | 0 | 0 | 0 | 0 | 6 | 0 | 2x2_S2 | 2 | 2 | 0 | 0 | 0 | 0 | NA | NA | 3 | 3 | 28 | 28 | 1 | 8 | 4 | 0 | 3 | 1 | 1 | 1 | 1 | valid | 8 | 16 | 8 | 8 | C8X8 | 8 | 2 | 0 | 0 | 4 | NA | NA | 1 | 0 | 0 | 4 | NA | NA | 1 | NA | NA | 4 | NA | NA | NA | 0 | 0 | 0 | 0 | 0 | 1 | a
| layer 2 | 5002 | conv | 0 | 1 | 1 | 0 | 0 | 0 | 0 | 0 | 6 | 0 | 2x2_S2 | 2 | 2 | 0 | 0 | 0 | 0 | NA | NA | 3 | 3 | 28 | 28 | 2 | 8 | 4 | 0 | 3 | 1 | 1 | 1 | 1 | valid | 8 | 16 | 8 | 8 | C8X8 | 8 | 2 | 0 | 0 | 4 | NA | NA | 1 | 0 | 0 | 4 | NA | NA | 1 | NA | NA | 4 | NA | NA | NA | 0 | 0 | 0 | 0 | 0 | 1 | a
| layer 2 | 5003 | conv | 0 | 1 | 1 | 1 | 1 | 1 | 0 | 0 | 6 | 0 | A2_S1 | 2 | 1 | 0 | 0 | 0 | 0 | NA | NA | 3 | 3 | 28 | 28 | 1 | 8 | 4 | 0 | 3 | 1 | 1 | 1 | 1 | valid | 8 | 16 | 8 | 8 | C8X8 | 8 | 2 | 0 | 0 | 4 | NA | NA | 1 | 0 | 0 | 4 | NA | NA | 1 | NA | NA | 4 | NA | NA | NA | 0 | 0 | 0 | 0 | 0 | 1 | a
| layer 2 | 5004 | conv | 0 | 1 | 1 | 1 | 1 | 1 | 0 | 0 | 6 | 0 | A2_S1 | 2 | 1 | 0 | 0 | 0 | 0 | NA | NA | 3 | 3 | 28 | 28 | 2 | 8 | 4 | 0 | 3 | 1 | 1 | 1 | 1 | valid | 8 | 16 | 8 | 8 | C8X8 | 8 | 2 | 0 | 0 | 4 | NA | NA | 1 | 0 | 0 | 4 | NA | NA | 1 | NA | NA | 4 | NA | NA | NA | 0 | 0 | 0 | 0 | 0 | 1 | a
| layer 2 | 5005 | conv | 0 | 1 | 1 | 1 | 1 | 1 | 0 | 0 | 6 | 0 | A2_S2 | 2 | 2 | 0 | 0 | 0 | 0 | NA | NA | 3 | 3 | 28 | 28 | 1 | 8 | 4 | 0 | 3 | 1 | 1 | 1 | 1 | valid | 8 | 16 | 8 | 8 | C8X8 | 8 | 2 | 0 | 0 | 4 | NA | NA | 1 | 0 | 0 | 4 | NA | NA | 1 | NA | NA | 4 | NA | NA | NA | 0 | 0 | 0 | 0 | 0 | 1 | a
| layer 2 | 5006 | conv | 0 | 1 | 1 | 1 | 1 | 1 | 0 | 0 | 6 | 0 | A2_S2 | 2 | 2 | 0 | 0 | 0 | 0 | NA | NA | 3 | 3 | 28 | 28 | 2 | 8 | 4 | 0 | 3 | 1 | 1 | 1 | 1 | valid | 8 | 16 | 8 | 8 | C8X8 | 8 | 2 | 0 | 0 | 4 | NA | NA | 1 | 0 | 0 | 4 | NA | NA | 1 | NA | NA | 4 | NA | NA | NA | 0 | 0 | 0 | 0 | 0 | 1 | a
| layer2 | 5007 | conv | 2 | 1 | 1 | 0 | 0 | 0 | 0 | 0 | 6 | 0 | 2x2_S2 | 2 | 2 | 0 | 0 | 0 | 0 | NA | NA | 1 | 1 | 28 | 28 | 1 | 8 | 4 | 0 | 3 | 0 | 0 | 0 | 0 | valid | 8 | 16 | 8 | 8 | C16X8_R4 | 8 | 2 | 0 | 0 | 4 | NA | NA | 1 | 0 | 0 | 4 | NA | NA | 1 | NA | NA | 4 | NA | NA | NA | 0 | 0 | 0 | 0 | 0 | 1 | a
| layer2 | 5008 | conv | 2 | 1 | 1 | 0 | 0 | 0 | 0 | 0 | 6 | 0 | 2x2_S2 | 2 | 2 | 0 | 0 | 0 | 0 | NA | NA | 1 | 1 | 28 | 28 | 2 | 8 | 4 | 0 | 3 | 0 | 0 | 0 | 0 | valid | 8 | 16 | 8 | 8 | C16X8_R4 | 8 | 2 | 0 | 0 | 4 | NA | NA | 1 | 0 | 0 | 4 | NA | NA | 1 | NA | NA | 4 | NA | NA | NA | 0 | 0 | 0 | 0 | 0 | 1 | a
| layer2 | 5009 | conv | 2 | 1 | 1 | 1 | 1 | 1 | 0 | 0 | 6 | 0 | 2x2_S2 | 2 | 1 | 0 | 0 | 0 | 0 | NA | NA | 1 | 1 | 28 | 28 | 1 | 8 | 4 | 0 | 3 | 0 | 0 | 0 | 0 | valid | 8 | 16 | 8 | 8 | C16X8_R4 | 8 | 2 | 0 | 0 | 4 | NA | NA | 1 | 0 | 0 | 4 | NA | NA | 1 | NA | NA | 4 | NA | NA | NA | 0 | 0 | 0 | 0 | 0 | 1 | a
| layer2 | 5010 | conv | 2 | 1 | 1 | 1 | 1 | 1 | 0 | 0 | 6 | 0 | 2x2_S2 | 2 | 1 | 0 | 0 | 0 | 0 | NA | NA | 1 | 1 | 28 | 28 | 2 | 8 | 4 | 0 | 3 | 0 | 0 | 0 | 0 | valid | 8 | 16 | 8 | 8 | C16X8_R4 | 8 | 2 | 0 | 0 | 4 | NA | NA | 1 | 0 | 0 | 4 | NA | NA | 1 | NA | NA | 4 | NA | NA | NA | 0 | 0 | 0 | 0 | 0 | 1 | a
| layer2 | 5011 | conv | 2 | 1 | 1 | 1 | 1 | 1 | 0 | 0 | 6 | 0 | 2x2_S2 | 2 | 2 | 0 | 0 | 0 | 0 | NA | NA | 1 | 1 | 28 | 28 | 1 | 8 | 4 | 0 | 3 | 0 | 0 | 0 | 0 | valid | 8 | 16 | 8 | 8 | C16X8_R4 | 8 | 2 | 0 | 0 | 4 | NA | NA | 1 | 0 | 0 | 4 | NA | NA | 1 | NA | NA | 4 | NA | NA | NA | 0 | 0 | 0 | 0 | 0 | 1 | a
| layer2 | 5012 | conv | 2 | 1 | 1 | 1 | 1 | 1 | 0 | 0 | 6 | 0 | 2x2_S2 | 2 | 2 | 0 | 0 | 0 | 0 | NA | NA | 1 | 1 | 28 | 28 | 2 | 8 | 4 | 0 | 3 | 0 | 0 | 0 | 0 | valid | 8 | 16 | 8 | 8 | C16X8_R4 | 8 | 2 | 0 | 0 | 4 | NA | NA | 1 | 0 | 0 | 4 | NA | NA | 1 | NA | NA | 4 | NA | NA | NA | 0 | 0 | 0 | 0 | 0 | 1 | a
| layer2 | 5013 | dw | 6 | 1 | 1 | 0 | 0 | 0 | 0 | 0 | 6 | 0 | 2x2_S2 | 2 | 2 | 0 | 0 | 0 | 0 | NA | NA | 3 | 3 | 28 | 28 | 1 | 8 | 8 | 0 | 7 | 1 | 1 | 1 | 1 | valid | 8 | 16 | 8 | 8 | C1X8 | 8 | 2 | 0 | 0 | 4 | NA | NA | 1 | 0 | 0 | 4 | NA | NA | 1 | NA | NA | 4 | NA | NA | NA | 0 | 0 | 0 | 0 | 0 | 1 | a
| layer2 | 5014 | dw | 6 | 1 | 1 | 0 | 0 | 0 | 0 | 0 | 6 | 0 | 2x2_S2 | 2 | 2 | 0 | 0 | 0 | 0 | NA | NA | 3 | 3 | 28 | 28 | 2 | 8 | 8 | 0 | 7 | 1 | 1 | 1 | 1 | valid | 8 | 16 | 8 | 8 | C1X8 | 8 | 2 | 0 | 0 | 4 | NA | NA | 1 | 0 | 0 | 4 | NA | NA | 1 | NA | NA | 4 | NA | NA | NA | 0 | 0 | 0 | 0 | 0 | 1 | a
| layer2 | 5015 | dw | 6 | 1 | 1 | 1 | 1 | 1 | 0 | 0 | 6 | 0 | 2x2_S2 | 2 | 1 | 0 | 0 | 0 | 0 | NA | NA | 3 | 3 | 28 | 28 | 1 | 8 | 8 | 0 | 7 | 1 | 1 | 1 | 1 | valid | 8 | 16 | 8 | 8 | C1X8 | 8 | 2 | 0 | 0 | 4 | NA | NA | 1 | 0 | 0 | 4 | NA | NA | 1 | NA | NA | 4 | NA | NA | NA | 0 | 0 | 0 | 0 | 0 | 1 | a
| layer2 | 5016 | dw | 6 | 1 | 1 | 1 | 1 | 1 | 0 | 0 | 6 | 0 | 2x2_S2 | 2 | 1 | 0 | 0 | 0 | 0 | NA | NA | 3 | 3 | 28 | 28 | 2 | 8 | 8 | 0 | 7 | 1 | 1 | 1 | 1 | valid | 8 | 16 | 8 | 8 | C1X8 | 8 | 2 | 0 | 0 | 4 | NA | NA | 1 | 0 | 0 | 4 | NA | NA | 1 | NA | NA | 4 | NA | NA | NA | 0 | 0 | 0 | 0 | 0 | 1 | a
| layer2 | 5017 | dw | 6 | 1 | 1 | 1 | 1 | 1 | 0 | 0 | 6 | 0 | 2x2_S2 | 2 | 2 | 0 | 0 | 0 | 0 | NA | NA | 3 | 3 | 28 | 28 | 1 | 8 | 8 | 0 | 7 | 1 | 1 | 1 | 1 | valid | 8 | 16 | 8 | 8 | C1X8 | 8 | 2 | 0 | 0 | 4 | NA | NA | 1 | 0 | 0 | 4 | NA | NA | 1 | NA | NA | 4 | NA | NA | NA | 0 | 0 | 0 | 0 | 0 | 1 | a
| layer2 | 5018 | dw | 6 | 1 | 1 | 1 | 1 | 1 | 0 | 0 | 6 | 0 | 2x2_S2 | 2 | 2 | 0 | 0 | 0 | 0 | NA | NA | 3 | 3 | 28 | 28 | 2 | 8 | 8 | 0 | 7 | 1 | 1 | 1 | 1 | valid | 8 | 16 | 8 | 8 | C1X8 | 8 | 2 | 0 | 0 | 4 | NA | NA | 1 | 0 | 0 | 4 | NA | NA | 1 | NA | NA | 4 | NA | NA | NA | 0 | 0 | 0 | 0 | 0 | 1 | a
| layer2 | 5019 | dense | 1 | 1 | 1 | 0 | 0 | 0 | 0 | 0 | 6 | 0 | 2x2_S2 | 2 | 2 | 0 | 0 | 0 | 0 | NA | NA | 3 | 3 | 28 | 28 | 1 | 8 | 10 | 0 | 9 | 0 | 0 | 0 | 0 | valid | 8 | 16 | 8 | 8 | C16X8R4 | 10 | 2 | 0 | 0 | 4 | NA | NA | 1 | 0 | 0 | 4 | NA | NA | 1 | NA | NA | 4 | NA | NA | NA | 0 | 0 | 0 | 0 | 0 | 1 | a
| layer 2 | 5020 | conv | 0 | 0 | 1 | 1 | 1 | 1 | 0 | 0 | 6 | 0 | 2x2_S2 | 2 | 1 | 0 | 0 | 0 | 0 | NA | NA | 3 | 3 | 28 | 28 | 1 | 8 | 8 | 0 | 7 | 0 | 0 | 0 | 0 | valid | 8 | 16 | 8 | 8 | C8X8 | 8 | 2 | 0 | 0 | 4 | NA | NA | 1 | 0 | 0 | 4 | NA | NA | 1 | NA | NA | 4 | NA | NA | NA | 0 | 0 | 0 | 0 | 0 | 1 | a
| layer 2 | 5021 | conv | 0 | 0 | 1 | 1 | 1 | 1 | 0 | 0 | 6 | 0 | 2x2_S2 | 2 | 2 | 0 | 0 | 0 | 0 | NA | NA | 3 | 3 | 28 | 28 | 1 | 8 | 8 | 0 | 7 | 0 | 0 | 0 | 0 | valid | 8 | 16 | 8 | 8 | C8X8 | 8 | 2 | 0 | 0 | 4 | NA | NA | 1 | 0 | 0 | 4 | NA | NA | 1 | NA | NA | 4 | NA | NA | NA | 0 | 0 | 0 | 0 | 0 | 1 | a
case set 6 | layer 1 | 6000 | conv | 0 | 1 | 1 | 1 | 1 | 1 | 0 | 0 | 6 | 0 | 2x2_S2 | 2 | 2 | 0 | 0 | 0 | 0 | NA | NA | 3 | 3 | 56 | 56 | 2 | 8 | 8 | 0 | 7 | 1 | 1 | 1 | 1 | valid | 8 | 16 | 8 | 8 | C8X8 | TBD | 1 | 0 | 0 | 4 | NA | NA | 2 | 0 | 0 | 4 | NA | NA | 2 | NA | NA | 4 | NA | NA | NA | 0 | 0 | 0 | 0 | 0 | 1 | a
| layer 2 | 6001 | conv | 0 | 1 | 1 | 0 | 0 | 0 | 0 | 0 | 6 | 0 | 2x2_S2 | 2 | 2 | 0 | 0 | 0 | 0 | NA | NA | 3 | 3 | 14 | 14 | 1 | 8 | 4 | 0 | 3 | 1 | 1 | 1 | 1 | valid | 8 | 16 | 8 | 8 | C8X8 | 8 | 2 | 0 | 0 | 4 | NA | NA | 1 | 0 | 0 | 4 | NA | NA | 1 | NA | NA | 4 | NA | NA | NA | 0 | 0 | 0 | 0 | 0 | 1 | a
| layer 2 | 6002 | conv | 0 | 1 | 1 | 0 | 0 | 0 | 0 | 0 | 6 | 0 | 2x2_S2 | 2 | 2 | 0 | 0 | 0 | 0 | NA | NA | 3 | 3 | 14 | 14 | 2 | 8 | 4 | 0 | 3 | 1 | 1 | 1 | 1 | valid | 8 | 16 | 8 | 8 | C8X8 | 8 | 2 | 0 | 0 | 4 | NA | NA | 1 | 0 | 0 | 4 | NA | NA | 1 | NA | NA | 4 | NA | NA | NA | 0 | 0 | 0 | 0 | 0 | 1 | a
| layer 2 | 6003 | conv | 0 | 1 | 1 | 1 | 1 | 1 | 0 | 0 | 6 | 0 | A2_S1 | 2 | 1 | 0 | 0 | 0 | 0 | NA | NA | 3 | 3 | 14 | 14 | 1 | 8 | 4 | 0 | 3 | 1 | 1 | 1 | 1 | valid | 8 | 16 | 8 | 8 | C8X8 | 8 | 2 | 0 | 0 | 4 | NA | NA | 1 | 0 | 0 | 4 | NA | NA | 1 | NA | NA | 4 | NA | NA | NA | 0 | 0 | 0 | 0 | 0 | 1 | a
| layer 2 | 6004 | conv | 0 | 1 | 1 | 1 | 1 | 1 | 0 | 0 | 6 | 0 | A2_S1 | 2 | 1 | 0 | 0 | 0 | 0 | NA | NA | 3 | 3 | 14 | 14 | 2 | 8 | 4 | 0 | 3 | 1 | 1 | 1 | 1 | valid | 8 | 16 | 8 | 8 | C8X8 | 8 | 2 | 0 | 0 | 4 | NA | NA | 1 | 0 | 0 | 4 | NA | NA | 1 | NA | NA | 4 | NA | NA | NA | 0 | 0 | 0 | 0 | 0 | 1 | a
| layer 2 | 6005 | conv | 0 | 1 | 1 | 1 | 1 | 1 | 0 | 0 | 6 | 0 | A2_S2 | 2 | 2 | 0 | 0 | 0 | 0 | NA | NA | 3 | 3 | 14 | 14 | 1 | 8 | 4 | 0 | 3 | 1 | 1 | 1 | 1 | valid | 8 | 16 | 8 | 8 | C8X8 | 8 | 2 | 0 | 0 | 4 | NA | NA | 1 | 0 | 0 | 4 | NA | NA | 1 | NA | NA | 4 | NA | NA | NA | 0 | 0 | 0 | 0 | 0 | 1 | a
| layer 2 | 6006 | conv | 0 | 1 | 1 | 1 | 1 | 1 | 0 | 0 | 6 | 0 | A2_S2 | 2 | 2 | 0 | 0 | 0 | 0 | NA | NA | 3 | 3 | 14 | 14 | 2 | 8 | 4 | 0 | 3 | 1 | 1 | 1 | 1 | valid | 8 | 16 | 8 | 8 | C8X8 | 8 | 2 | 0 | 0 | 4 | NA | NA | 1 | 0 | 0 | 4 | NA | NA | 1 | NA | NA | 4 | NA | NA | NA | 0 | 0 | 0 | 0 | 0 | 1 | a
| layer2 | 6007 | conv | 2 | 1 | 1 | 0 | 0 | 0 | 0 | 0 | 6 | 0 | 2x2_S2 | 2 | 2 | 0 | 0 | 0 | 0 | NA | NA | 1 | 1 | 14 | 14 | 1 | 8 | 4 | 0 | 3 | 0 | 0 | 0 | 0 | valid | 8 | 16 | 8 | 8 | C16X8_R4 | 8 | 2 | 0 | 0 | 4 | NA | NA | 1 | 0 | 0 | 4 | NA | NA | 1 | NA | NA | 4 | NA | NA | NA | 0 | 0 | 0 | 0 | 0 | 1 | a
| layer2 | 6008 | conv | 2 | 1 | 1 | 0 | 0 | 0 | 0 | 0 | 6 | 0 | 2x2_S2 | 2 | 2 | 0 | 0 | 0 | 0 | NA | NA | 1 | 1 | 14 | 14 | 2 | 8 | 4 | 0 | 3 | 0 | 0 | 0 | 0 | valid | 8 | 16 | 8 | 8 | C16X8_R4 | 8 | 2 | 0 | 0 | 4 | NA | NA | 1 | 0 | 0 | 4 | NA | NA | 1 | NA | NA | 4 | NA | NA | NA | 0 | 0 | 0 | 0 | 0 | 1 | a
| layer2 | 6009 | conv | 2 | 1 | 1 | 1 | 1 | 1 | 0 | 0 | 6 | 0 | 2x2_S2 | 2 | 1 | 0 | 0 | 0 | 0 | NA | NA | 1 | 1 | 14 | 14 | 1 | 8 | 4 | 0 | 3 | 0 | 0 | 0 | 0 | valid | 8 | 16 | 8 | 8 | C16X8_R4 | 8 | 2 | 0 | 0 | 4 | NA | NA | 1 | 0 | 0 | 4 | NA | NA | 1 | NA | NA | 4 | NA | NA | NA | 0 | 0 | 0 | 0 | 0 | 1 | a
| layer2 | 6010 | conv | 2 | 1 | 1 | 1 | 1 | 1 | 0 | 0 | 6 | 0 | 2x2_S2 | 2 | 1 | 0 | 0 | 0 | 0 | NA | NA | 1 | 1 | 14 | 14 | 2 | 8 | 4 | 0 | 3 | 0 | 0 | 0 | 0 | valid | 8 | 16 | 8 | 8 | C16X8_R4 | 8 | 2 | 0 | 0 | 4 | NA | NA | 1 | 0 | 0 | 4 | NA | NA | 1 | NA | NA | 4 | NA | NA | NA | 0 | 0 | 0 | 0 | 0 | 1 | a
| layer2 | 6011 | conv | 2 | 1 | 1 | 1 | 1 | 1 | 0 | 0 | 6 | 0 | 2x2_S2 | 2 | 2 | 0 | 0 | 0 | 0 | NA | NA | 1 | 1 | 14 | 14 | 1 | 8 | 4 | 0 | 3 | 0 | 0 | 0 | 0 | valid | 8 | 16 | 8 | 8 | C16X8_R4 | 8 | 2 | 0 | 0 | 4 | NA | NA | 1 | 0 | 0 | 4 | NA | NA | 1 | NA | NA | 4 | NA | NA | NA | 0 | 0 | 0 | 0 | 0 | 1 | a
| layer2 | 6012 | conv | 2 | 1 | 1 | 1 | 1 | 1 | 0 | 0 | 6 | 0 | 2x2_S2 | 2 | 2 | 0 | 0 | 0 | 0 | NA | NA | 1 | 1 | 14 | 14 | 2 | 8 | 4 | 0 | 3 | 0 | 0 | 0 | 0 | valid | 8 | 16 | 8 | 8 | C16X8_R4 | 8 | 2 | 0 | 0 | 4 | NA | NA | 1 | 0 | 0 | 4 | NA | NA | 1 | NA | NA | 4 | NA | NA | NA | 0 | 0 | 0 | 0 | 0 | 1 | a
| layer2 | 6013 | dw | 6 | 1 | 1 | 0 | 0 | 0 | 0 | 0 | 6 | 0 | 2x2_S2 | 2 | 2 | 0 | 0 | 0 | 0 | NA | NA | 3 | 3 | 14 | 14 | 1 | 8 | 8 | 0 | 7 | 1 | 1 | 1 | 1 | valid | 8 | 16 | 8 | 8 | C1X8 | 8 | 2 | 0 | 0 | 4 | NA | NA | 1 | 0 | 0 | 4 | NA | NA | 1 | NA | NA | 4 | NA | NA | NA | 0 | 0 | 0 | 0 | 0 | 1 | a
| layer2 | 6014 | dw | 6 | 1 | 1 | 0 | 0 | 0 | 0 | 0 | 6 | 0 | 2x2_S2 | 2 | 2 | 0 | 0 | 0 | 0 | NA | NA | 3 | 3 | 14 | 14 | 2 | 8 | 8 | 0 | 7 | 1 | 1 | 1 | 1 | valid | 8 | 16 | 8 | 8 | C1X8 | 8 | 2 | 0 | 0 | 4 | NA | NA | 1 | 0 | 0 | 4 | NA | NA | 1 | NA | NA | 4 | NA | NA | NA | 0 | 0 | 0 | 0 | 0 | 1 | a
| layer2 | 6015 | dw | 6 | 1 | 1 | 1 | 1 | 1 | 0 | 0 | 6 | 0 | 2x2_S2 | 2 | 1 | 0 | 0 | 0 | 0 | NA | NA | 3 | 3 | 14 | 14 | 1 | 8 | 8 | 0 | 7 | 1 | 1 | 1 | 1 | valid | 8 | 16 | 8 | 8 | C1X8 | 8 | 2 | 0 | 0 | 4 | NA | NA | 1 | 0 | 0 | 4 | NA | NA | 1 | NA | NA | 4 | NA | NA | NA | 0 | 0 | 0 | 0 | 0 | 1 | a
| layer2 | 6016 | dw | 6 | 1 | 1 | 1 | 1 | 1 | 0 | 0 | 6 | 0 | 2x2_S2 | 2 | 1 | 0 | 0 | 0 | 0 | NA | NA | 3 | 3 | 14 | 14 | 2 | 8 | 8 | 0 | 7 | 1 | 1 | 1 | 1 | valid | 8 | 16 | 8 | 8 | C1X8 | 8 | 2 | 0 | 0 | 4 | NA | NA | 1 | 0 | 0 | 4 | NA | NA | 1 | NA | NA | 4 | NA | NA | NA | 0 | 0 | 0 | 0 | 0 | 1 | a
| layer2 | 6017 | dw | 6 | 1 | 1 | 1 | 1 | 1 | 0 | 0 | 6 | 0 | 2x2_S2 | 2 | 2 | 0 | 0 | 0 | 0 | NA | NA | 3 | 3 | 14 | 14 | 1 | 8 | 8 | 0 | 7 | 1 | 1 | 1 | 1 | valid | 8 | 16 | 8 | 8 | C1X8 | 8 | 2 | 0 | 0 | 4 | NA | NA | 1 | 0 | 0 | 4 | NA | NA | 1 | NA | NA | 4 | NA | NA | NA | 0 | 0 | 0 | 0 | 0 | 1 | a
| layer2 | 6018 | dw | 6 | 1 | 1 | 1 | 1 | 1 | 0 | 0 | 6 | 0 | 2x2_S2 | 2 | 2 | 0 | 0 | 0 | 0 | NA | NA | 3 | 3 | 14 | 14 | 2 | 8 | 8 | 0 | 7 | 1 | 1 | 1 | 1 | valid | 8 | 16 | 8 | 8 | C1X8 | 8 | 2 | 0 | 0 | 4 | NA | NA | 1 | 0 | 0 | 4 | NA | NA | 1 | NA | NA | 4 | NA | NA | NA | 0 | 0 | 0 | 0 | 0 | 1 | a
| layer2 | 6019 | dense | 1 | 1 | 1 | 0 | 0 | 0 | 0 | 0 | 6 | 0 | 2x2_S2 | 2 | 2 | 0 | 0 | 0 | 0 | NA | NA | 3 | 3 | 14 | 14 | 1 | 8 | 10 | 0 | 9 | 0 | 0 | 0 | 0 | valid | 8 | 16 | 8 | 8 | C16X8R4 | 10 | 2 | 0 | 0 | 4 | NA | NA | 1 | 0 | 0 | 4 | NA | NA | 1 | NA | NA | 4 | NA | NA | NA | 0 | 0 | 0 | 0 | 0 | 1 | a
| layer 2 | 6020 | conv | 0 | 0 | 1 | 1 | 1 | 1 | 0 | 0 | 6 | 0 | 2x2_S2 | 2 | 1 | 0 | 0 | 0 | 0 | NA | NA | 3 | 3 | 14 | 14 | 1 | 8 | 8 | 0 | 7 | 0 | 0 | 0 | 0 | valid | 8 | 16 | 8 | 8 | C8X8 | 8 | 2 | 0 | 0 | 4 | NA | NA | 1 | 0 | 0 | 4 | NA | NA | 1 | NA | NA | 4 | NA | NA | NA | 0 | 0 | 0 | 0 | 0 | 1 | a
| layer 2 | 6021 | conv | 0 | 0 | 1 | 1 | 1 | 1 | 0 | 0 | 6 | 0 | 2x2_S2 | 2 | 2 | 0 | 0 | 0 | 0 | NA | NA | 3 | 3 | 14 | 14 | 1 | 8 | 8 | 0 | 7 | 0 | 0 | 0 | 0 | valid | 8 | 16 | 8 | 8 | C8X8 | 8 | 2 | 0 | 0 | 4 | NA | NA | 1 | 0 | 0 | 4 | NA | NA | 1 | NA | NA | 4 | NA | NA | NA | 0 | 0 | 0 | 0 | 0 | 1 | a
case set 1 | layer 1 | 1000 | conv | 2 | 1 | 1 | 0 | 0 | 0 | 0 | 0 | 6 | 0 | 2x2_S2 | 2 | 2 | 0 | 0 | 0 | 0 | NA | NA | 1 | 1 | 56 | 56 | 1 | 8 | 8 | 0 | 7 | 0 | 0 | 0 | 0 | valid | 8 | 16 | 8 | 8 | C16X8_R4 | TBD | 1 | 0 | 0 | 4 | NA | NA | 2 | 0 | 0 | 4 | NA | NA | 2 | NA | NA | 4 | NA | NA | NA | 0 | 0 | 0 | 0 | 0 | 1 | a
| layer 2 | 1001 | conv | 0 | 1 | 1 | 0 | 0 | 0 | 0 | 0 | 6 | 0 | 2x2_S2 | 2 | 2 | 0 | 0 | 0 | 0 | NA | NA | 3 | 3 | 56 | 56 | 1 | 8 | 4 | 0 | 3 | 1 | 1 | 1 | 1 | valid | 8 | 16 | 8 | 8 | C8X8 | 8 | 2 | 0 | 0 | 4 | NA | NA | 1 | 0 | 0 | 4 | NA | NA | 1 | NA | NA | 4 | NA | NA | NA | 0 | 0 | 0 | 0 | 0 | 1 | a
| layer 2 | 1002 | conv | 0 | 1 | 1 | 0 | 0 | 0 | 0 | 0 | 6 | 0 | 2x2_S2 | 2 | 2 | 0 | 0 | 0 | 0 | NA | NA | 3 | 3 | 56 | 56 | 2 | 8 | 4 | 0 | 3 | 1 | 1 | 1 | 1 | valid | 8 | 16 | 8 | 8 | C8X8 | 8 | 2 | 0 | 0 | 4 | NA | NA | 1 | 0 | 0 | 4 | NA | NA | 1 | NA | NA | 4 | NA | NA | NA | 0 | 0 | 0 | 0 | 0 | 1 | a
| layer 2 | 1003 | conv | 0 | 1 | 1 | 1 | 1 | 1 | 0 | 0 | 6 | 0 | A2_S1 | 2 | 1 | 0 | 0 | 0 | 0 | NA | NA | 3 | 3 | 56 | 56 | 1 | 8 | 4 | 0 | 3 | 1 | 1 | 1 | 1 | valid | 8 | 16 | 8 | 8 | C8X8 | 8 | 2 | 0 | 0 | 4 | NA | NA | 1 | 0 | 0 | 4 | NA | NA | 1 | NA | NA | 4 | NA | NA | NA | 0 | 0 | 0 | 0 | 0 | 1 | a
| layer 2 | 1004 | conv | 0 | 1 | 1 | 1 | 1 | 1 | 0 | 0 | 6 | 0 | A2_S1 | 2 | 1 | 0 | 0 | 0 | 0 | NA | NA | 3 | 3 | 56 | 56 | 2 | 8 | 4 | 0 | 3 | 1 | 1 | 1 | 1 | valid | 8 | 16 | 8 | 8 | C8X8 | 8 | 2 | 0 | 0 | 4 | NA | NA | 1 | 0 | 0 | 4 | NA | NA | 1 | NA | NA | 4 | NA | NA | NA | 0 | 0 | 0 | 0 | 0 | 1 | a
| layer 2 | 1005 | conv | 0 | 1 | 1 | 1 | 1 | 1 | 0 | 0 | 6 | 0 | A2_S2 | 2 | 2 | 0 | 0 | 0 | 0 | NA | NA | 3 | 3 | 56 | 56 | 1 | 8 | 4 | 0 | 3 | 1 | 1 | 1 | 1 | valid | 8 | 16 | 8 | 8 | C8X8 | 8 | 2 | 0 | 0 | 4 | NA | NA | 1 | 0 | 0 | 4 | NA | NA | 1 | NA | NA | 4 | NA | NA | NA | 0 | 0 | 0 | 0 | 0 | 1 | a
| layer 2 | 1006 | conv | 0 | 1 | 1 | 1 | 1 | 1 | 0 | 0 | 6 | 0 | A2_S2 | 2 | 2 | 0 | 0 | 0 | 0 | NA | NA | 3 | 3 | 56 | 56 | 2 | 8 | 4 | 0 | 3 | 1 | 1 | 1 | 1 | valid | 8 | 16 | 8 | 8 | C8X8 | 8 | 2 | 0 | 0 | 4 | NA | NA | 1 | 0 | 0 | 4 | NA | NA | 1 | NA | NA | 4 | NA | NA | NA | 0 | 0 | 0 | 0 | 0 | 1 | a
| layer2 | 1007 | conv | 2 | 1 | 1 | 0 | 0 | 0 | 0 | 0 | 6 | 0 | 2x2_S2 | 2 | 2 | 0 | 0 | 0 | 0 | NA | NA | 1 | 1 | 56 | 56 | 1 | 8 | 4 | 0 | 3 | 0 | 0 | 0 | 0 | valid | 8 | 16 | 8 | 8 | C16X8_R4 | 8 | 2 | 0 | 0 | 4 | NA | NA | 1 | 0 | 0 | 4 | NA | NA | 1 | NA | NA | 4 | NA | NA | NA | 0 | 0 | 0 | 0 | 0 | 1 | a
| layer2 | 1008 | conv | 2 | 1 | 1 | 0 | 0 | 0 | 0 | 0 | 6 | 0 | 2x2_S2 | 2 | 2 | 0 | 0 | 0 | 0 | NA | NA | 1 | 1 | 56 | 56 | 2 | 8 | 4 | 0 | 3 | 0 | 0 | 0 | 0 | valid | 8 | 16 | 8 | 8 | C16X8_R4 | 8 | 2 | 0 | 0 | 4 | NA | NA | 1 | 0 | 0 | 4 | NA | NA | 1 | NA | NA | 4 | NA | NA | NA | 0 | 0 | 0 | 0 | 0 | 1 | a
| layer2 | 1009 | conv | 2 | 1 | 1 | 1 | 1 | 1 | 0 | 0 | 6 | 0 | 2x2_S2 | 2 | 1 | 0 | 0 | 0 | 0 | NA | NA | 1 | 1 | 56 | 56 | 1 | 8 | 4 | 0 | 3 | 0 | 0 | 0 | 0 | valid | 8 | 16 | 8 | 8 | C16X8_R4 | 8 | 2 | 0 | 0 | 4 | NA | NA | 1 | 0 | 0 | 4 | NA | NA | 1 | NA | NA | 4 | NA | NA | NA | 0 | 0 | 0 | 0 | 0 | 1 | a
| layer2 | 1010 | conv | 2 | 1 | 1 | 1 | 1 | 1 | 0 | 0 | 6 | 0 | 2x2_S2 | 2 | 1 | 0 | 0 | 0 | 0 | NA | NA | 1 | 1 | 56 | 56 | 2 | 8 | 4 | 0 | 3 | 0 | 0 | 0 | 0 | valid | 8 | 16 | 8 | 8 | C16X8_R4 | 8 | 2 | 0 | 0 | 4 | NA | NA | 1 | 0 | 0 | 4 | NA | NA | 1 | NA | NA | 4 | NA | NA | NA | 0 | 0 | 0 | 0 | 0 | 1 | a
| layer2 | 1011 | conv | 2 | 1 | 1 | 1 | 1 | 1 | 0 | 0 | 6 | 0 | 2x2_S2 | 2 | 2 | 0 | 0 | 0 | 0 | NA | NA | 1 | 1 | 56 | 56 | 1 | 8 | 4 | 0 | 3 | 0 | 0 | 0 | 0 | valid | 8 | 16 | 8 | 8 | C16X8_R4 | 8 | 2 | 0 | 0 | 4 | NA | NA | 1 | 0 | 0 | 4 | NA | NA | 1 | NA | NA | 4 | NA | NA | NA | 0 | 0 | 0 | 0 | 0 | 1 | a
| layer2 | 1012 | conv | 2 | 1 | 1 | 1 | 1 | 1 | 0 | 0 | 6 | 0 | 2x2_S2 | 2 | 2 | 0 | 0 | 0 | 0 | NA | NA | 1 | 1 | 56 | 56 | 2 | 8 | 4 | 0 | 3 | 0 | 0 | 0 | 0 | valid | 8 | 16 | 8 | 8 | C16X8_R4 | 8 | 2 | 0 | 0 | 4 | NA | NA | 1 | 0 | 0 | 4 | NA | NA | 1 | NA | NA | 4 | NA | NA | NA | 0 | 0 | 0 | 0 | 0 | 1 | a
| layer2 | 1013 | dw | 6 | 1 | 1 | 0 | 0 | 0 | 0 | 0 | 6 | 0 | 2x2_S2 | 2 | 2 | 0 | 0 | 0 | 0 | NA | NA | 3 | 3 | 56 | 56 | 1 | 8 | 8 | 0 | 7 | 1 | 1 | 1 | 1 | valid | 8 | 16 | 8 | 8 | C1X8 | 8 | 2 | 0 | 0 | 4 | NA | NA | 1 | 0 | 0 | 4 | NA | NA | 1 | NA | NA | 4 | NA | NA | NA | 0 | 0 | 0 | 0 | 0 | 1 | a
| layer2 | 1014 | dw | 6 | 1 | 1 | 0 | 0 | 0 | 0 | 0 | 6 | 0 | 2x2_S2 | 2 | 2 | 0 | 0 | 0 | 0 | NA | NA | 3 | 3 | 56 | 56 | 2 | 8 | 8 | 0 | 7 | 1 | 1 | 1 | 1 | valid | 8 | 16 | 8 | 8 | C1X8 | 8 | 2 | 0 | 0 | 4 | NA | NA | 1 | 0 | 0 | 4 | NA | NA | 1 | NA | NA | 4 | NA | NA | NA | 0 | 0 | 0 | 0 | 0 | 1 | a
| layer2 | 1015 | dw | 6 | 1 | 1 | 1 | 1 | 1 | 0 | 0 | 6 | 0 | 2x2_S2 | 2 | 1 | 0 | 0 | 0 | 0 | NA | NA | 3 | 3 | 56 | 56 | 1 | 8 | 8 | 0 | 7 | 1 | 1 | 1 | 1 | valid | 8 | 16 | 8 | 8 | C1X8 | 8 | 2 | 0 | 0 | 4 | NA | NA | 1 | 0 | 0 | 4 | NA | NA | 1 | NA | NA | 4 | NA | NA | NA | 0 | 0 | 0 | 0 | 0 | 1 | a
| layer2 | 1016 | dw | 6 | 1 | 1 | 1 | 1 | 1 | 0 | 0 | 6 | 0 | 2x2_S2 | 2 | 1 | 0 | 0 | 0 | 0 | NA | NA | 3 | 3 | 56 | 56 | 2 | 8 | 8 | 0 | 7 | 1 | 1 | 1 | 1 | valid | 8 | 16 | 8 | 8 | C1X8 | 8 | 2 | 0 | 0 | 4 | NA | NA | 1 | 0 | 0 | 4 | NA | NA | 1 | NA | NA | 4 | NA | NA | NA | 0 | 0 | 0 | 0 | 0 | 1 | a
| layer2 | 1017 | dw | 6 | 1 | 1 | 1 | 1 | 1 | 0 | 0 | 6 | 0 | 2x2_S2 | 2 | 2 | 0 | 0 | 0 | 0 | NA | NA | 3 | 3 | 56 | 56 | 1 | 8 | 8 | 0 | 7 | 1 | 1 | 1 | 1 | valid | 8 | 16 | 8 | 8 | C1X8 | 8 | 2 | 0 | 0 | 4 | NA | NA | 1 | 0 | 0 | 4 | NA | NA | 1 | NA | NA | 4 | NA | NA | NA | 0 | 0 | 0 | 0 | 0 | 1 | a
| layer2 | 1018 | dw | 6 | 1 | 1 | 1 | 1 | 1 | 0 | 0 | 6 | 0 | 2x2_S2 | 2 | 2 | 0 | 0 | 0 | 0 | NA | NA | 3 | 3 | 56 | 56 | 2 | 8 | 8 | 0 | 7 | 1 | 1 | 1 | 1 | valid | 8 | 16 | 8 | 8 | C1X8 | 8 | 2 | 0 | 0 | 4 | NA | NA | 1 | 0 | 0 | 4 | NA | NA | 1 | NA | NA | 4 | NA | NA | NA | 0 | 0 | 0 | 0 | 0 | 1 | a
| layer2 | 1019 | dense | 1 | 1 | 1 | 0 | 0 | 0 | 0 | 0 | 6 | 0 | 2x2_S2 | 2 | 2 | 0 | 0 | 0 | 0 | NA | NA | 3 | 3 | 56 | 56 | 1 | 8 | 10 | 0 | 9 | 0 | 0 | 0 | 0 | valid | 8 | 16 | 8 | 8 | C16X8R4 | 10 | 2 | 0 | 0 | 4 | NA | NA | 1 | 0 | 0 | 4 | NA | NA | 1 | NA | NA | 4 | NA | NA | NA | 0 | 0 | 0 | 0 | 0 | 1 | a
| layer 2 | 1020 | conv | 0 | 0 | 1 | 1 | 1 | 1 | 0 | 0 | 6 | 0 | 2x2_S2 | 2 | 1 | 0 | 0 | 0 | 0 | NA | NA | 3 | 3 | 56 | 56 | 1 | 8 | 8 | 0 | 7 | 0 | 0 | 0 | 0 | valid | 8 | 16 | 8 | 8 | C8X8 | 8 | 2 | 0 | 0 | 4 | NA | NA | 1 | 0 | 0 | 4 | NA | NA | 1 | NA | NA | 4 | NA | NA | NA | 0 | 0 | 0 | 0 | 0 | 1 | a
| layer 2 | 1020 | conv | 0 | 0 | 1 | 1 | 1 | 1 | 0 | 0 | 6 | 0 | 2x2_S2 | 2 | 2 | 0 | 0 | 0 | 0 | NA | NA | 3 | 3 | 56 | 56 | 1 | 8 | 8 | 0 | 7 | 0 | 0 | 0 | 0 | valid | 8 | 16 | 8 | 8 | C8X8 | 8 | 2 | 0 | 0 | 4 | NA | NA | 1 | 0 | 0 | 4 | NA | NA | 1 | NA | NA | 4 | NA | NA | NA | 0 | 0 | 0 | 0 | 0 | 1 | a
case set 2 | layer 1 | 2000 | conv | 2 | 1 | 1 | 1 | 1 | 1 | 0 | 0 | 6 | 0 | 2x2_S2 | 2 | 1 | 0 | 0 | 0 | 0 | NA | NA | 1 | 1 | 56 | 56 | 1 | 8 | 8 | 0 | 7 | 0 | 0 | 0 | 0 | valid | 8 | 16 | 8 | 8 | C16X8_R4 | TBD | 1 | 0 | 0 | 4 | NA | NA | 2 | 0 | 0 | 4 | NA | NA | 2 | NA | NA | 4 | NA | NA | NA | 0 | 0 | 0 | 0 | 0 | 1 | a
| layer 2 | 2001 | conv | 0 | 1 | 1 | 0 | 0 | 0 | 0 | 0 | 6 | 0 | 2x2_S2 | 2 | 2 | 0 | 0 | 0 | 0 | NA | NA | 3 | 3 | 56 | 56 | 1 | 8 | 4 | 0 | 3 | 1 | 1 | 1 | 1 | valid | 8 | 16 | 8 | 8 | C8X8 | 8 | 2 | 0 | 0 | 4 | NA | NA | 1 | 0 | 0 | 4 | NA | NA | 1 | NA | NA | 4 | NA | NA | NA | 0 | 0 | 0 | 0 | 0 | 1 | a
| layer 2 | 2002 | conv | 0 | 1 | 1 | 0 | 0 | 0 | 0 | 0 | 6 | 0 | 2x2_S2 | 2 | 2 | 0 | 0 | 0 | 0 | NA | NA | 3 | 3 | 56 | 56 | 2 | 8 | 4 | 0 | 3 | 1 | 1 | 1 | 1 | valid | 8 | 16 | 8 | 8 | C8X8 | 8 | 2 | 0 | 0 | 4 | NA | NA | 1 | 0 | 0 | 4 | NA | NA | 1 | NA | NA | 4 | NA | NA | NA | 0 | 0 | 0 | 0 | 0 | 1 | a
| layer 2 | 2003 | conv | 0 | 1 | 1 | 1 | 1 | 1 | 0 | 0 | 6 | 0 | A2_S1 | 2 | 1 | 0 | 0 | 0 | 0 | NA | NA | 3 | 3 | 56 | 56 | 1 | 8 | 4 | 0 | 3 | 1 | 1 | 1 | 1 | valid | 8 | 16 | 8 | 8 | C8X8 | 8 | 2 | 0 | 0 | 4 | NA | NA | 1 | 0 | 0 | 4 | NA | NA | 1 | NA | NA | 4 | NA | NA | NA | 0 | 0 | 0 | 0 | 0 | 1 | a
| layer 2 | 2004 | conv | 0 | 1 | 1 | 1 | 1 | 1 | 0 | 0 | 6 | 0 | A2_S1 | 2 | 1 | 0 | 0 | 0 | 0 | NA | NA | 3 | 3 | 56 | 56 | 2 | 8 | 4 | 0 | 3 | 1 | 1 | 1 | 1 | valid | 8 | 16 | 8 | 8 | C8X8 | 8 | 2 | 0 | 0 | 4 | NA | NA | 1 | 0 | 0 | 4 | NA | NA | 1 | NA | NA | 4 | NA | NA | NA | 0 | 0 | 0 | 0 | 0 | 1 | a
| layer 2 | 2005 | conv | 0 | 1 | 1 | 1 | 1 | 1 | 0 | 0 | 6 | 0 | A2_S2 | 2 | 2 | 0 | 0 | 0 | 0 | NA | NA | 3 | 3 | 56 | 56 | 1 | 8 | 4 | 0 | 3 | 1 | 1 | 1 | 1 | valid | 8 | 16 | 8 | 8 | C8X8 | 8 | 2 | 0 | 0 | 4 | NA | NA | 1 | 0 | 0 | 4 | NA | NA | 1 | NA | NA | 4 | NA | NA | NA | 0 | 0 | 0 | 0 | 0 | 1 | a
| layer 2 | 2006 | conv | 0 | 1 | 1 | 1 | 1 | 1 | 0 | 0 | 6 | 0 | A2_S2 | 2 | 2 | 0 | 0 | 0 | 0 | NA | NA | 3 | 3 | 56 | 56 | 2 | 8 | 4 | 0 | 3 | 1 | 1 | 1 | 1 | valid | 8 | 16 | 8 | 8 | C8X8 | 8 | 2 | 0 | 0 | 4 | NA | NA | 1 | 0 | 0 | 4 | NA | NA | 1 | NA | NA | 4 | NA | NA | NA | 0 | 0 | 0 | 0 | 0 | 1 | a
| layer2 | 2007 | conv | 2 | 1 | 1 | 0 | 0 | 0 | 0 | 0 | 6 | 0 | 2x2_S2 | 2 | 2 | 0 | 0 | 0 | 0 | NA | NA | 1 | 1 | 56 | 56 | 1 | 8 | 4 | 0 | 3 | 0 | 0 | 0 | 0 | valid | 8 | 16 | 8 | 8 | C16X8_R4 | 8 | 2 | 0 | 0 | 4 | NA | NA | 1 | 0 | 0 | 4 | NA | NA | 1 | NA | NA | 4 | NA | NA | NA | 0 | 0 | 0 | 0 | 0 | 1 | a
| layer2 | 2008 | conv | 2 | 1 | 1 | 0 | 0 | 0 | 0 | 0 | 6 | 0 | 2x2_S2 | 2 | 2 | 0 | 0 | 0 | 0 | NA | NA | 1 | 1 | 56 | 56 | 2 | 8 | 4 | 0 | 3 | 0 | 0 | 0 | 0 | valid | 8 | 16 | 8 | 8 | C16X8_R4 | 8 | 2 | 0 | 0 | 4 | NA | NA | 1 | 0 | 0 | 4 | NA | NA | 1 | NA | NA | 4 | NA | NA | NA | 0 | 0 | 0 | 0 | 0 | 1 | a
| layer2 | 2009 | conv | 2 | 1 | 1 | 1 | 1 | 1 | 0 | 0 | 6 | 0 | 2x2_S2 | 2 | 1 | 0 | 0 | 0 | 0 | NA | NA | 1 | 1 | 56 | 56 | 1 | 8 | 4 | 0 | 3 | 0 | 0 | 0 | 0 | valid | 8 | 16 | 8 | 8 | C16X8_R4 | 8 | 2 | 0 | 0 | 4 | NA | NA | 1 | 0 | 0 | 4 | NA | NA | 1 | NA | NA | 4 | NA | NA | NA | 0 | 0 | 0 | 0 | 0 | 1 | a
| layer2 | 2010 | conv | 2 | 1 | 1 | 1 | 1 | 1 | 0 | 0 | 6 | 0 | 2x2_S2 | 2 | 1 | 0 | 0 | 0 | 0 | NA | NA | 1 | 1 | 56 | 56 | 2 | 8 | 4 | 0 | 3 | 0 | 0 | 0 | 0 | valid | 8 | 16 | 8 | 8 | C16X8_R4 | 8 | 2 | 0 | 0 | 4 | NA | NA | 1 | 0 | 0 | 4 | NA | NA | 1 | NA | NA | 4 | NA | NA | NA | 0 | 0 | 0 | 0 | 0 | 1 | a
| layer2 | 2011 | conv | 2 | 1 | 1 | 1 | 1 | 1 | 0 | 0 | 6 | 0 | 2x2_S2 | 2 | 2 | 0 | 0 | 0 | 0 | NA | NA | 1 | 1 | 56 | 56 | 1 | 8 | 4 | 0 | 3 | 0 | 0 | 0 | 0 | valid | 8 | 16 | 8 | 8 | C16X8_R4 | 8 | 2 | 0 | 0 | 4 | NA | NA | 1 | 0 | 0 | 4 | NA | NA | 1 | NA | NA | 4 | NA | NA | NA | 0 | 0 | 0 | 0 | 0 | 1 | a
| layer2 | 2012 | conv | 2 | 1 | 1 | 1 | 1 | 1 | 0 | 0 | 6 | 0 | 2x2_S2 | 2 | 2 | 0 | 0 | 0 | 0 | NA | NA | 1 | 1 | 56 | 56 | 2 | 8 | 4 | 0 | 3 | 0 | 0 | 0 | 0 | valid | 8 | 16 | 8 | 8 | C16X8_R4 | 8 | 2 | 0 | 0 | 4 | NA | NA | 1 | 0 | 0 | 4 | NA | NA | 1 | NA | NA | 4 | NA | NA | NA | 0 | 0 | 0 | 0 | 0 | 1 | a
| layer2 | 2013 | dw | 6 | 1 | 1 | 0 | 0 | 0 | 0 | 0 | 6 | 0 | 2x2_S2 | 2 | 2 | 0 | 0 | 0 | 0 | NA | NA | 3 | 3 | 56 | 56 | 1 | 8 | 8 | 0 | 7 | 1 | 1 | 1 | 1 | valid | 8 | 16 | 8 | 8 | C1X8 | 8 | 2 | 0 | 0 | 4 | NA | NA | 1 | 0 | 0 | 4 | NA | NA | 1 | NA | NA | 4 | NA | NA | NA | 0 | 0 | 0 | 0 | 0 | 1 | a
| layer2 | 2014 | dw | 6 | 1 | 1 | 0 | 0 | 0 | 0 | 0 | 6 | 0 | 2x2_S2 | 2 | 2 | 0 | 0 | 0 | 0 | NA | NA | 3 | 3 | 56 | 56 | 2 | 8 | 8 | 0 | 7 | 1 | 1 | 1 | 1 | valid | 8 | 16 | 8 | 8 | C1X8 | 8 | 2 | 0 | 0 | 4 | NA | NA | 1 | 0 | 0 | 4 | NA | NA | 1 | NA | NA | 4 | NA | NA | NA | 0 | 0 | 0 | 0 | 0 | 1 | a
| layer2 | 2015 | dw | 6 | 1 | 1 | 1 | 1 | 1 | 0 | 0 | 6 | 0 | 2x2_S2 | 2 | 1 | 0 | 0 | 0 | 0 | NA | NA | 3 | 3 | 56 | 56 | 1 | 8 | 8 | 0 | 7 | 1 | 1 | 1 | 1 | valid | 8 | 16 | 8 | 8 | C1X8 | 8 | 2 | 0 | 0 | 4 | NA | NA | 1 | 0 | 0 | 4 | NA | NA | 1 | NA | NA | 4 | NA | NA | NA | 0 | 0 | 0 | 0 | 0 | 1 | a
| layer2 | 2016 | dw | 6 | 1 | 1 | 1 | 1 | 1 | 0 | 0 | 6 | 0 | 2x2_S2 | 2 | 1 | 0 | 0 | 0 | 0 | NA | NA | 3 | 3 | 56 | 56 | 2 | 8 | 8 | 0 | 7 | 1 | 1 | 1 | 1 | valid | 8 | 16 | 8 | 8 | C1X8 | 8 | 2 | 0 | 0 | 4 | NA | NA | 1 | 0 | 0 | 4 | NA | NA | 1 | NA | NA | 4 | NA | NA | NA | 0 | 0 | 0 | 0 | 0 | 1 | a
| layer2 | 2017 | dw | 6 | 1 | 1 | 1 | 1 | 1 | 0 | 0 | 6 | 0 | 2x2_S2 | 2 | 2 | 0 | 0 | 0 | 0 | NA | NA | 3 | 3 | 56 | 56 | 1 | 8 | 8 | 0 | 7 | 1 | 1 | 1 | 1 | valid | 8 | 16 | 8 | 8 | C1X8 | 8 | 2 | 0 | 0 | 4 | NA | NA | 1 | 0 | 0 | 4 | NA | NA | 1 | NA | NA | 4 | NA | NA | NA | 0 | 0 | 0 | 0 | 0 | 1 | a
| layer2 | 2018 | dw | 6 | 1 | 1 | 1 | 1 | 1 | 0 | 0 | 6 | 0 | 2x2_S2 | 2 | 2 | 0 | 0 | 0 | 0 | NA | NA | 3 | 3 | 56 | 56 | 2 | 8 | 8 | 0 | 7 | 1 | 1 | 1 | 1 | valid | 8 | 16 | 8 | 8 | C1X8 | 8 | 2 | 0 | 0 | 4 | NA | NA | 1 | 0 | 0 | 4 | NA | NA | 1 | NA | NA | 4 | NA | NA | NA | 0 | 0 | 0 | 0 | 0 | 1 | a
| layer2 | 2019 | dense | 1 | 1 | 1 | 0 | 0 | 0 | 0 | 0 | 6 | 0 | 2x2_S2 | 2 | 2 | 0 | 0 | 0 | 0 | NA | NA | 3 | 3 | 56 | 56 | 1 | 8 | 10 | 0 | 9 | 0 | 0 | 0 | 0 | valid | 8 | 16 | 8 | 8 | C16X8R4 | 10 | 2 | 0 | 0 | 4 | NA | NA | 1 | 0 | 0 | 4 | NA | NA | 1 | NA | NA | 4 | NA | NA | NA | 0 | 0 | 0 | 0 | 0 | 1 | a
| layer 2 | 2020 | conv | 0 | 0 | 1 | 1 | 1 | 1 | 0 | 0 | 6 | 0 | 2x2_S2 | 2 | 1 | 0 | 0 | 0 | 0 | NA | NA | 3 | 3 | 56 | 56 | 1 | 8 | 8 | 0 | 7 | 0 | 0 | 0 | 0 | valid | 8 | 16 | 8 | 8 | C8X8 | 8 | 2 | 0 | 0 | 4 | NA | NA | 1 | 0 | 0 | 4 | NA | NA | 1 | NA | NA | 4 | NA | NA | NA | 0 | 0 | 0 | 0 | 0 | 1 | a
| layer 2 | 2021 | conv | 0 | 0 | 1 | 1 | 1 | 1 | 0 | 0 | 6 | 0 | 2x2_S2 | 2 | 2 | 0 | 0 | 0 | 0 | NA | NA | 3 | 3 | 56 | 56 | 1 | 8 | 8 | 0 | 7 | 0 | 0 | 0 | 0 | valid | 8 | 16 | 8 | 8 | C8X8 | 8 | 2 | 0 | 0 | 4 | NA | NA | 1 | 0 | 0 | 4 | NA | NA | 1 | NA | NA | 4 | NA | NA | NA | 0 | 0 | 0 | 0 | 0 | 1 | a
case set 3 | layer 1 | 3000 | conv | 2 | 1 | 1 | 1 | 1 | 1 | 0 | 0 | 6 | 0 | 2x2_S2 | 2 | 2 | 0 | 0 | 0 | 0 | NA | NA | 1 | 1 | 56 | 56 | 1 | 8 | 8 | 0 | 7 | 0 | 0 | 0 | 0 | valid | 8 | 16 | 8 | 8 | C16X8_R4 | TBD | 1 | 0 | 0 | 4 | NA | NA | 2 | 0 | 0 | 4 | NA | NA | 2 | NA | NA | 4 | NA | NA | NA | 0 | 0 | 0 | 0 | 0 | 1 | a
| layer 2 | 3001 | conv | 0 | 1 | 1 | 0 | 0 | 0 | 0 | 0 | 6 | 0 | 2x2_S2 | 2 | 2 | 0 | 0 | 0 | 0 | NA | NA | 3 | 3 | 28 | 28 | 1 | 8 | 4 | 0 | 3 | 1 | 1 | 1 | 1 | valid | 8 | 16 | 8 | 8 | C8X8 | 8 | 2 | 0 | 0 | 4 | NA | NA | 1 | 0 | 0 | 4 | NA | NA | 1 | NA | NA | 4 | NA | NA | NA | 0 | 0 | 0 | 0 | 0 | 1 | a
| layer 2 | 3002 | conv | 0 | 1 | 1 | 0 | 0 | 0 | 0 | 0 | 6 | 0 | 2x2_S2 | 2 | 2 | 0 | 0 | 0 | 0 | NA | NA | 3 | 3 | 28 | 28 | 2 | 8 | 4 | 0 | 3 | 1 | 1 | 1 | 1 | valid | 8 | 16 | 8 | 8 | C8X8 | 8 | 2 | 0 | 0 | 4 | NA | NA | 1 | 0 | 0 | 4 | NA | NA | 1 | NA | NA | 4 | NA | NA | NA | 0 | 0 | 0 | 0 | 0 | 1 | a
| layer 2 | 3003 | conv | 0 | 1 | 1 | 1 | 1 | 1 | 0 | 0 | 6 | 0 | A2_S1 | 2 | 1 | 0 | 0 | 0 | 0 | NA | NA | 3 | 3 | 28 | 28 | 1 | 8 | 4 | 0 | 3 | 1 | 1 | 1 | 1 | valid | 8 | 16 | 8 | 8 | C8X8 | 8 | 2 | 0 | 0 | 4 | NA | NA | 1 | 0 | 0 | 4 | NA | NA | 1 | NA | NA | 4 | NA | NA | NA | 0 | 0 | 0 | 0 | 0 | 1 | a
| layer 2 | 3004 | conv | 0 | 1 | 1 | 1 | 1 | 1 | 0 | 0 | 6 | 0 | A2_S1 | 2 | 1 | 0 | 0 | 0 | 0 | NA | NA | 3 | 3 | 28 | 28 | 2 | 8 | 4 | 0 | 3 | 1 | 1 | 1 | 1 | valid | 8 | 16 | 8 | 8 | C8X8 | 8 | 2 | 0 | 0 | 4 | NA | NA | 1 | 0 | 0 | 4 | NA | NA | 1 | NA | NA | 4 | NA | NA | NA | 0 | 0 | 0 | 0 | 0 | 1 | a
| layer 2 | 3005 | conv | 0 | 1 | 1 | 1 | 1 | 1 | 0 | 0 | 6 | 0 | A2_S2 | 2 | 2 | 0 | 0 | 0 | 0 | NA | NA | 3 | 3 | 28 | 28 | 1 | 8 | 4 | 0 | 3 | 1 | 1 | 1 | 1 | valid | 8 | 16 | 8 | 8 | C8X8 | 8 | 2 | 0 | 0 | 4 | NA | NA | 1 | 0 | 0 | 4 | NA | NA | 1 | NA | NA | 4 | NA | NA | NA | 0 | 0 | 0 | 0 | 0 | 1 | a
| layer 2 | 3006 | conv | 0 | 1 | 1 | 1 | 1 | 1 | 0 | 0 | 6 | 0 | A2_S2 | 2 | 2 | 0 | 0 | 0 | 0 | NA | NA | 3 | 3 | 28 | 28 | 2 | 8 | 4 | 0 | 3 | 1 | 1 | 1 | 1 | valid | 8 | 16 | 8 | 8 | C8X8 | 8 | 2 | 0 | 0 | 4 | NA | NA | 1 | 0 | 0 | 4 | NA | NA | 1 | NA | NA | 4 | NA | NA | NA | 0 | 0 | 0 | 0 | 0 | 1 | a
| layer2 | 3007 | conv | 2 | 1 | 1 | 0 | 0 | 0 | 0 | 0 | 6 | 0 | 2x2_S2 | 2 | 2 | 0 | 0 | 0 | 0 | NA | NA | 1 | 1 | 28 | 28 | 1 | 8 | 4 | 0 | 3 | 0 | 0 | 0 | 0 | valid | 8 | 16 | 8 | 8 | C16X8_R4 | 8 | 2 | 0 | 0 | 4 | NA | NA | 1 | 0 | 0 | 4 | NA | NA | 1 | NA | NA | 4 | NA | NA | NA | 0 | 0 | 0 | 0 | 0 | 1 | a
| layer2 | 3008 | conv | 2 | 1 | 1 | 0 | 0 | 0 | 0 | 0 | 6 | 0 | 2x2_S2 | 2 | 2 | 0 | 0 | 0 | 0 | NA | NA | 1 | 1 | 28 | 28 | 2 | 8 | 4 | 0 | 3 | 0 | 0 | 0 | 0 | valid | 8 | 16 | 8 | 8 | C16X8_R4 | 8 | 2 | 0 | 0 | 4 | NA | NA | 1 | 0 | 0 | 4 | NA | NA | 1 | NA | NA | 4 | NA | NA | NA | 0 | 0 | 0 | 0 | 0 | 1 | a
| layer2 | 3009 | conv | 2 | 1 | 1 | 1 | 1 | 1 | 0 | 0 | 6 | 0 | 2x2_S2 | 2 | 1 | 0 | 0 | 0 | 0 | NA | NA | 1 | 1 | 28 | 28 | 1 | 8 | 4 | 0 | 3 | 0 | 0 | 0 | 0 | valid | 8 | 16 | 8 | 8 | C16X8_R4 | 8 | 2 | 0 | 0 | 4 | NA | NA | 1 | 0 | 0 | 4 | NA | NA | 1 | NA | NA | 4 | NA | NA | NA | 0 | 0 | 0 | 0 | 0 | 1 | a
| layer2 | 3010 | conv | 2 | 1 | 1 | 1 | 1 | 1 | 0 | 0 | 6 | 0 | 2x2_S2 | 2 | 1 | 0 | 0 | 0 | 0 | NA | NA | 1 | 1 | 28 | 28 | 2 | 8 | 4 | 0 | 3 | 0 | 0 | 0 | 0 | valid | 8 | 16 | 8 | 8 | C16X8_R4 | 8 | 2 | 0 | 0 | 4 | NA | NA | 1 | 0 | 0 | 4 | NA | NA | 1 | NA | NA | 4 | NA | NA | NA | 0 | 0 | 0 | 0 | 0 | 1 | a
| layer2 | 3011 | conv | 2 | 1 | 1 | 1 | 1 | 1 | 0 | 0 | 6 | 0 | 2x2_S2 | 2 | 2 | 0 | 0 | 0 | 0 | NA | NA | 1 | 1 | 28 | 28 | 1 | 8 | 4 | 0 | 3 | 0 | 0 | 0 | 0 | valid | 8 | 16 | 8 | 8 | C16X8_R4 | 8 | 2 | 0 | 0 | 4 | NA | NA | 1 | 0 | 0 | 4 | NA | NA | 1 | NA | NA | 4 | NA | NA | NA | 0 | 0 | 0 | 0 | 0 | 1 | a
| layer2 | 3012 | conv | 2 | 1 | 1 | 1 | 1 | 1 | 0 | 0 | 6 | 0 | 2x2_S2 | 2 | 2 | 0 | 0 | 0 | 0 | NA | NA | 1 | 1 | 28 | 28 | 2 | 8 | 4 | 0 | 3 | 0 | 0 | 0 | 0 | valid | 8 | 16 | 8 | 8 | C16X8_R4 | 8 | 2 | 0 | 0 | 4 | NA | NA | 1 | 0 | 0 | 4 | NA | NA | 1 | NA | NA | 4 | NA | NA | NA | 0 | 0 | 0 | 0 | 0 | 1 | a
| layer2 | 3013 | dw | 6 | 1 | 1 | 0 | 0 | 0 | 0 | 0 | 6 | 0 | 2x2_S2 | 2 | 2 | 0 | 0 | 0 | 0 | NA | NA | 3 | 3 | 28 | 28 | 1 | 8 | 8 | 0 | 7 | 1 | 1 | 1 | 1 | valid | 8 | 16 | 8 | 8 | C1X8 | 8 | 2 | 0 | 0 | 4 | NA | NA | 1 | 0 | 0 | 4 | NA | NA | 1 | NA | NA | 4 | NA | NA | NA | 0 | 0 | 0 | 0 | 0 | 1 | a
| layer2 | 3014 | dw | 6 | 1 | 1 | 0 | 0 | 0 | 0 | 0 | 6 | 0 | 2x2_S2 | 2 | 2 | 0 | 0 | 0 | 0 | NA | NA | 3 | 3 | 28 | 28 | 2 | 8 | 8 | 0 | 7 | 1 | 1 | 1 | 1 | valid | 8 | 16 | 8 | 8 | C1X8 | 8 | 2 | 0 | 0 | 4 | NA | NA | 1 | 0 | 0 | 4 | NA | NA | 1 | NA | NA | 4 | NA | NA | NA | 0 | 0 | 0 | 0 | 0 | 1 | a
| layer2 | 3015 | dw | 6 | 1 | 1 | 1 | 1 | 1 | 0 | 0 | 6 | 0 | 2x2_S2 | 2 | 1 | 0 | 0 | 0 | 0 | NA | NA | 3 | 3 | 28 | 28 | 1 | 8 | 8 | 0 | 7 | 1 | 1 | 1 | 1 | valid | 8 | 16 | 8 | 8 | C1X8 | 8 | 2 | 0 | 0 | 4 | NA | NA | 1 | 0 | 0 | 4 | NA | NA | 1 | NA | NA | 4 | NA | NA | NA | 0 | 0 | 0 | 0 | 0 | 1 | a
| layer2 | 3016 | dw | 6 | 1 | 1 | 1 | 1 | 1 | 0 | 0 | 6 | 0 | 2x2_S2 | 2 | 1 | 0 | 0 | 0 | 0 | NA | NA | 3 | 3 | 28 | 28 | 2 | 8 | 8 | 0 | 7 | 1 | 1 | 1 | 1 | valid | 8 | 16 | 8 | 8 | C1X8 | 8 | 2 | 0 | 0 | 4 | NA | NA | 1 | 0 | 0 | 4 | NA | NA | 1 | NA | NA | 4 | NA | NA | NA | 0 | 0 | 0 | 0 | 0 | 1 | a
| layer2 | 3017 | dw | 6 | 1 | 1 | 1 | 1 | 1 | 0 | 0 | 6 | 0 | 2x2_S2 | 2 | 2 | 0 | 0 | 0 | 0 | NA | NA | 3 | 3 | 28 | 28 | 1 | 8 | 8 | 0 | 7 | 1 | 1 | 1 | 1 | valid | 8 | 16 | 8 | 8 | C1X8 | 8 | 2 | 0 | 0 | 4 | NA | NA | 1 | 0 | 0 | 4 | NA | NA | 1 | NA | NA | 4 | NA | NA | NA | 0 | 0 | 0 | 0 | 0 | 1 | a
| layer2 | 3018 | dw | 6 | 1 | 1 | 1 | 1 | 1 | 0 | 0 | 6 | 0 | 2x2_S2 | 2 | 2 | 0 | 0 | 0 | 0 | NA | NA | 3 | 3 | 28 | 28 | 2 | 8 | 8 | 0 | 7 | 1 | 1 | 1 | 1 | valid | 8 | 16 | 8 | 8 | C1X8 | 8 | 2 | 0 | 0 | 4 | NA | NA | 1 | 0 | 0 | 4 | NA | NA | 1 | NA | NA | 4 | NA | NA | NA | 0 | 0 | 0 | 0 | 0 | 1 | a
| layer2 | 3019 | dense | 1 | 1 | 1 | 0 | 0 | 0 | 0 | 0 | 6 | 0 | 2x2_S2 | 2 | 2 | 0 | 0 | 0 | 0 | NA | NA | 3 | 3 | 28 | 28 | 1 | 8 | 10 | 0 | 9 | 0 | 0 | 0 | 0 | valid | 8 | 16 | 8 | 8 | C16X8R4 | 10 | 2 | 0 | 0 | 4 | NA | NA | 1 | 0 | 0 | 4 | NA | NA | 1 | NA | NA | 4 | NA | NA | NA | 0 | 0 | 0 | 0 | 0 | 1 | a
| layer 2 | 3020 | conv | 0 | 0 | 1 | 1 | 1 | 1 | 0 | 0 | 6 | 0 | 2x2_S2 | 2 | 1 | 0 | 0 | 0 | 0 | NA | NA | 3 | 3 | 28 | 28 | 1 | 8 | 8 | 0 | 7 | 0 | 0 | 0 | 0 | valid | 8 | 16 | 8 | 8 | C8X8 | 8 | 2 | 0 | 0 | 4 | NA | NA | 1 | 0 | 0 | 4 | NA | NA | 1 | NA | NA | 4 | NA | NA | NA | 0 | 0 | 0 | 0 | 0 | 1 | a
| layer 2 | 3021 | conv | 0 | 0 | 1 | 1 | 1 | 1 | 0 | 0 | 6 | 0 | 2x2_S2 | 2 | 2 | 0 | 0 | 0 | 0 | NA | NA | 3 | 3 | 28 | 28 | 1 | 8 | 8 | 0 | 7 | 0 | 0 | 0 | 0 | valid | 8 | 16 | 8 | 8 | C8X8 | 8 | 2 | 0 | 0 | 4 | NA | NA | 1 | 0 | 0 | 4 | NA | NA | 1 | NA | NA | 4 | NA | NA | NA | 0 | 0 | 0 | 0 | 0 | 1 | a
case set 4 | layer 1 | 4000 | conv | 2 | 1 | 1 | 0 | 0 | 0 | 0 | 0 | 6 | 0 | 2x2_S2 | 2 | 2 | 0 | 0 | 0 | 0 | NA | NA | 1 | 1 | 56 | 56 | 2 | 8 | 8 | 0 | 7 | 0 | 0 | 0 | 0 | valid | 8 | 16 | 8 | 8 | C16X8_R4 | TBD | 1 | 0 | 0 | 4 | NA | NA | 2 | 0 | 0 | 4 | NA | NA | 2 | NA | NA | 4 | NA | NA | NA | 0 | 0 | 0 | 0 | 0 | 1 | a
| layer 2 | 4001 | conv | 0 | 1 | 1 | 0 | 0 | 0 | 0 | 0 | 6 | 0 | 2x2_S2 | 2 | 2 | 0 | 0 | 0 | 0 | NA | NA | 3 | 3 | 28 | 28 | 1 | 8 | 4 | 0 | 3 | 1 | 1 | 1 | 1 | valid | 8 | 16 | 8 | 8 | C8X8 | 8 | 2 | 0 | 0 | 4 | NA | NA | 1 | 0 | 0 | 4 | NA | NA | 1 | NA | NA | 4 | NA | NA | NA | 0 | 0 | 0 | 0 | 0 | 1 | a
| layer 2 | 4002 | conv | 0 | 1 | 1 | 0 | 0 | 0 | 0 | 0 | 6 | 0 | 2x2_S2 | 2 | 2 | 0 | 0 | 0 | 0 | NA | NA | 3 | 3 | 28 | 28 | 2 | 8 | 4 | 0 | 3 | 1 | 1 | 1 | 1 | valid | 8 | 16 | 8 | 8 | C8X8 | 8 | 2 | 0 | 0 | 4 | NA | NA | 1 | 0 | 0 | 4 | NA | NA | 1 | NA | NA | 4 | NA | NA | NA | 0 | 0 | 0 | 0 | 0 | 1 | a
| layer 2 | 4003 | conv | 0 | 1 | 1 | 1 | 1 | 1 | 0 | 0 | 6 | 0 | A2_S1 | 2 | 1 | 0 | 0 | 0 | 0 | NA | NA | 3 | 3 | 28 | 28 | 1 | 8 | 4 | 0 | 3 | 1 | 1 | 1 | 1 | valid | 8 | 16 | 8 | 8 | C8X8 | 8 | 2 | 0 | 0 | 4 | NA | NA | 1 | 0 | 0 | 4 | NA | NA | 1 | NA | NA | 4 | NA | NA | NA | 0 | 0 | 0 | 0 | 0 | 1 | a
| layer 2 | 4004 | conv | 0 | 1 | 1 | 1 | 1 | 1 | 0 | 0 | 6 | 0 | A2_S1 | 2 | 1 | 0 | 0 | 0 | 0 | NA | NA | 3 | 3 | 28 | 28 | 2 | 8 | 4 | 0 | 3 | 1 | 1 | 1 | 1 | valid | 8 | 16 | 8 | 8 | C8X8 | 8 | 2 | 0 | 0 | 4 | NA | NA | 1 | 0 | 0 | 4 | NA | NA | 1 | NA | NA | 4 | NA | NA | NA | 0 | 0 | 0 | 0 | 0 | 1 | a
| layer 2 | 4005 | conv | 0 | 1 | 1 | 1 | 1 | 1 | 0 | 0 | 6 | 0 | A2_S2 | 2 | 2 | 0 | 0 | 0 | 0 | NA | NA | 3 | 3 | 28 | 28 | 1 | 8 | 4 | 0 | 3 | 1 | 1 | 1 | 1 | valid | 8 | 16 | 8 | 8 | C8X8 | 8 | 2 | 0 | 0 | 4 | NA | NA | 1 | 0 | 0 | 4 | NA | NA | 1 | NA | NA | 4 | NA | NA | NA | 0 | 0 | 0 | 0 | 0 | 1 | a
| layer 2 | 4006 | conv | 0 | 1 | 1 | 1 | 1 | 1 | 0 | 0 | 6 | 0 | A2_S2 | 2 | 2 | 0 | 0 | 0 | 0 | NA | NA | 3 | 3 | 28 | 28 | 2 | 8 | 4 | 0 | 3 | 1 | 1 | 1 | 1 | valid | 8 | 16 | 8 | 8 | C8X8 | 8 | 2 | 0 | 0 | 4 | NA | NA | 1 | 0 | 0 | 4 | NA | NA | 1 | NA | NA | 4 | NA | NA | NA | 0 | 0 | 0 | 0 | 0 | 1 | a
| layer2 | 4007 | conv | 2 | 1 | 1 | 0 | 0 | 0 | 0 | 0 | 6 | 0 | 2x2_S2 | 2 | 2 | 0 | 0 | 0 | 0 | NA | NA | 1 | 1 | 28 | 28 | 1 | 8 | 4 | 0 | 3 | 0 | 0 | 0 | 0 | valid | 8 | 16 | 8 | 8 | C16X8_R4 | 8 | 2 | 0 | 0 | 4 | NA | NA | 1 | 0 | 0 | 4 | NA | NA | 1 | NA | NA | 4 | NA | NA | NA | 0 | 0 | 0 | 0 | 0 | 1 | a
| layer2 | 4008 | conv | 2 | 1 | 1 | 0 | 0 | 0 | 0 | 0 | 6 | 0 | 2x2_S2 | 2 | 2 | 0 | 0 | 0 | 0 | NA | NA | 1 | 1 | 28 | 28 | 2 | 8 | 4 | 0 | 3 | 0 | 0 | 0 | 0 | valid | 8 | 16 | 8 | 8 | C16X8_R4 | 8 | 2 | 0 | 0 | 4 | NA | NA | 1 | 0 | 0 | 4 | NA | NA | 1 | NA | NA | 4 | NA | NA | NA | 0 | 0 | 0 | 0 | 0 | 1 | a
| layer2 | 4009 | conv | 2 | 1 | 1 | 1 | 1 | 1 | 0 | 0 | 6 | 0 | 2x2_S2 | 2 | 1 | 0 | 0 | 0 | 0 | NA | NA | 1 | 1 | 28 | 28 | 1 | 8 | 4 | 0 | 3 | 0 | 0 | 0 | 0 | valid | 8 | 16 | 8 | 8 | C16X8_R4 | 8 | 2 | 0 | 0 | 4 | NA | NA | 1 | 0 | 0 | 4 | NA | NA | 1 | NA | NA | 4 | NA | NA | NA | 0 | 0 | 0 | 0 | 0 | 1 | a
| layer2 | 4010 | conv | 2 | 1 | 1 | 1 | 1 | 1 | 0 | 0 | 6 | 0 | 2x2_S2 | 2 | 1 | 0 | 0 | 0 | 0 | NA | NA | 1 | 1 | 28 | 28 | 2 | 8 | 4 | 0 | 3 | 0 | 0 | 0 | 0 | valid | 8 | 16 | 8 | 8 | C16X8_R4 | 8 | 2 | 0 | 0 | 4 | NA | NA | 1 | 0 | 0 | 4 | NA | NA | 1 | NA | NA | 4 | NA | NA | NA | 0 | 0 | 0 | 0 | 0 | 1 | a
| layer2 | 4011 | conv | 2 | 1 | 1 | 1 | 1 | 1 | 0 | 0 | 6 | 0 | 2x2_S2 | 2 | 2 | 0 | 0 | 0 | 0 | NA | NA | 1 | 1 | 28 | 28 | 1 | 8 | 4 | 0 | 3 | 0 | 0 | 0 | 0 | valid | 8 | 16 | 8 | 8 | C16X8_R4 | 8 | 2 | 0 | 0 | 4 | NA | NA | 1 | 0 | 0 | 4 | NA | NA | 1 | NA | NA | 4 | NA | NA | NA | 0 | 0 | 0 | 0 | 0 | 1 | a
| layer2 | 4012 | conv | 2 | 1 | 1 | 1 | 1 | 1 | 0 | 0 | 6 | 0 | 2x2_S2 | 2 | 2 | 0 | 0 | 0 | 0 | NA | NA | 1 | 1 | 28 | 28 | 2 | 8 | 4 | 0 | 3 | 0 | 0 | 0 | 0 | valid | 8 | 16 | 8 | 8 | C16X8_R4 | 8 | 2 | 0 | 0 | 4 | NA | NA | 1 | 0 | 0 | 4 | NA | NA | 1 | NA | NA | 4 | NA | NA | NA | 0 | 0 | 0 | 0 | 0 | 1 | a
| layer2 | 4013 | dw | 6 | 1 | 1 | 0 | 0 | 0 | 0 | 0 | 6 | 0 | 2x2_S2 | 2 | 2 | 0 | 0 | 0 | 0 | NA | NA | 3 | 3 | 28 | 28 | 1 | 8 | 8 | 0 | 7 | 1 | 1 | 1 | 1 | valid | 8 | 16 | 8 | 8 | C1X8 | 8 | 2 | 0 | 0 | 4 | NA | NA | 1 | 0 | 0 | 4 | NA | NA | 1 | NA | NA | 4 | NA | NA | NA | 0 | 0 | 0 | 0 | 0 | 1 | a
| layer2 | 4014 | dw | 6 | 1 | 1 | 0 | 0 | 0 | 0 | 0 | 6 | 0 | 2x2_S2 | 2 | 2 | 0 | 0 | 0 | 0 | NA | NA | 3 | 3 | 28 | 28 | 2 | 8 | 8 | 0 | 7 | 1 | 1 | 1 | 1 | valid | 8 | 16 | 8 | 8 | C1X8 | 8 | 2 | 0 | 0 | 4 | NA | NA | 1 | 0 | 0 | 4 | NA | NA | 1 | NA | NA | 4 | NA | NA | NA | 0 | 0 | 0 | 0 | 0 | 1 | a
| layer2 | 4015 | dw | 6 | 1 | 1 | 1 | 1 | 1 | 0 | 0 | 6 | 0 | 2x2_S2 | 2 | 1 | 0 | 0 | 0 | 0 | NA | NA | 3 | 3 | 28 | 28 | 1 | 8 | 8 | 0 | 7 | 1 | 1 | 1 | 1 | valid | 8 | 16 | 8 | 8 | C1X8 | 8 | 2 | 0 | 0 | 4 | NA | NA | 1 | 0 | 0 | 4 | NA | NA | 1 | NA | NA | 4 | NA | NA | NA | 0 | 0 | 0 | 0 | 0 | 1 | a
| layer2 | 4016 | dw | 6 | 1 | 1 | 1 | 1 | 1 | 0 | 0 | 6 | 0 | 2x2_S2 | 2 | 1 | 0 | 0 | 0 | 0 | NA | NA | 3 | 3 | 28 | 28 | 2 | 8 | 8 | 0 | 7 | 1 | 1 | 1 | 1 | valid | 8 | 16 | 8 | 8 | C1X8 | 8 | 2 | 0 | 0 | 4 | NA | NA | 1 | 0 | 0 | 4 | NA | NA | 1 | NA | NA | 4 | NA | NA | NA | 0 | 0 | 0 | 0 | 0 | 1 | a
| layer2 | 4017 | dw | 6 | 1 | 1 | 1 | 1 | 1 | 0 | 0 | 6 | 0 | 2x2_S2 | 2 | 2 | 0 | 0 | 0 | 0 | NA | NA | 3 | 3 | 28 | 28 | 1 | 8 | 8 | 0 | 7 | 1 | 1 | 1 | 1 | valid | 8 | 16 | 8 | 8 | C1X8 | 8 | 2 | 0 | 0 | 4 | NA | NA | 1 | 0 | 0 | 4 | NA | NA | 1 | NA | NA | 4 | NA | NA | NA | 0 | 0 | 0 | 0 | 0 | 1 | a
| layer2 | 4018 | dw | 6 | 1 | 1 | 1 | 1 | 1 | 0 | 0 | 6 | 0 | 2x2_S2 | 2 | 2 | 0 | 0 | 0 | 0 | NA | NA | 3 | 3 | 28 | 28 | 2 | 8 | 8 | 0 | 7 | 1 | 1 | 1 | 1 | valid | 8 | 16 | 8 | 8 | C1X8 | 8 | 2 | 0 | 0 | 4 | NA | NA | 1 | 0 | 0 | 4 | NA | NA | 1 | NA | NA | 4 | NA | NA | NA | 0 | 0 | 0 | 0 | 0 | 1 | a
| layer2 | 4019 | dense | 1 | 1 | 1 | 0 | 0 | 0 | 0 | 0 | 6 | 0 | 2x2_S2 | 2 | 2 | 0 | 0 | 0 | 0 | NA | NA | 3 | 3 | 28 | 28 | 1 | 8 | 10 | 0 | 9 | 0 | 0 | 0 | 0 | valid | 8 | 16 | 8 | 8 | C16X8R4 | 10 | 2 | 0 | 0 | 4 | NA | NA | 1 | 0 | 0 | 4 | NA | NA | 1 | NA | NA | 4 | NA | NA | NA | 0 | 0 | 0 | 0 | 0 | 1 | a
| layer 2 | 4020 | conv | 0 | 0 | 1 | 1 | 1 | 1 | 0 | 0 | 6 | 0 | 2x2_S2 | 2 | 1 | 0 | 0 | 0 | 0 | NA | NA | 3 | 3 | 28 | 28 | 1 | 8 | 8 | 0 | 7 | 0 | 0 | 0 | 0 | valid | 8 | 16 | 8 | 8 | C8X8 | 8 | 2 | 0 | 0 | 4 | NA | NA | 1 | 0 | 0 | 4 | NA | NA | 1 | NA | NA | 4 | NA | NA | NA | 0 | 0 | 0 | 0 | 0 | 1 | a
| layer 2 | 4021 | conv | 0 | 0 | 1 | 1 | 1 | 1 | 0 | 0 | 6 | 0 | 2x2_S2 | 2 | 2 | 0 | 0 | 0 | 0 | NA | NA | 3 | 3 | 28 | 28 | 1 | 8 | 8 | 0 | 7 | 0 | 0 | 0 | 0 | valid | 8 | 16 | 8 | 8 | C8X8 | 8 | 2 | 0 | 0 | 4 | NA | NA | 1 | 0 | 0 | 4 | NA | NA | 1 | NA | NA | 4 | NA | NA | NA | 0 | 0 | 0 | 0 | 0 | 1 | a
case set 5 | layer 1 | 5000 | conv | 2 | 1 | 1 | 1 | 1 | 1 | 0 | 0 | 6 | 0 | 2x2_S2 | 2 | 1 | 0 | 0 | 0 | 0 | NA | NA | 1 | 1 | 56 | 56 | 2 | 8 | 8 | 0 | 7 | 0 | 0 | 0 | 0 | valid | 8 | 16 | 8 | 8 | C16X8_R4 | TBD | 1 | 0 | 0 | 4 | NA | NA | 2 | 0 | 0 | 4 | NA | NA | 2 | NA | NA | 4 | NA | NA | NA | 0 | 0 | 0 | 0 | 0 | 1 | a
| layer 2 | 5001 | conv | 0 | 1 | 1 | 0 | 0 | 0 | 0 | 0 | 6 | 0 | 2x2_S2 | 2 | 2 | 0 | 0 | 0 | 0 | NA | NA | 3 | 3 | 28 | 28 | 1 | 8 | 4 | 0 | 3 | 1 | 1 | 1 | 1 | valid | 8 | 16 | 8 | 8 | C8X8 | 8 | 2 | 0 | 0 | 4 | NA | NA | 1 | 0 | 0 | 4 | NA | NA | 1 | NA | NA | 4 | NA | NA | NA | 0 | 0 | 0 | 0 | 0 | 1 | a
| layer 2 | 5002 | conv | 0 | 1 | 1 | 0 | 0 | 0 | 0 | 0 | 6 | 0 | 2x2_S2 | 2 | 2 | 0 | 0 | 0 | 0 | NA | NA | 3 | 3 | 28 | 28 | 2 | 8 | 4 | 0 | 3 | 1 | 1 | 1 | 1 | valid | 8 | 16 | 8 | 8 | C8X8 | 8 | 2 | 0 | 0 | 4 | NA | NA | 1 | 0 | 0 | 4 | NA | NA | 1 | NA | NA | 4 | NA | NA | NA | 0 | 0 | 0 | 0 | 0 | 1 | a
| layer 2 | 5003 | conv | 0 | 1 | 1 | 1 | 1 | 1 | 0 | 0 | 6 | 0 | A2_S1 | 2 | 1 | 0 | 0 | 0 | 0 | NA | NA | 3 | 3 | 28 | 28 | 1 | 8 | 4 | 0 | 3 | 1 | 1 | 1 | 1 | valid | 8 | 16 | 8 | 8 | C8X8 | 8 | 2 | 0 | 0 | 4 | NA | NA | 1 | 0 | 0 | 4 | NA | NA | 1 | NA | NA | 4 | NA | NA | NA | 0 | 0 | 0 | 0 | 0 | 1 | a
| layer 2 | 5004 | conv | 0 | 1 | 1 | 1 | 1 | 1 | 0 | 0 | 6 | 0 | A2_S1 | 2 | 1 | 0 | 0 | 0 | 0 | NA | NA | 3 | 3 | 28 | 28 | 2 | 8 | 4 | 0 | 3 | 1 | 1 | 1 | 1 | valid | 8 | 16 | 8 | 8 | C8X8 | 8 | 2 | 0 | 0 | 4 | NA | NA | 1 | 0 | 0 | 4 | NA | NA | 1 | NA | NA | 4 | NA | NA | NA | 0 | 0 | 0 | 0 | 0 | 1 | a
| layer 2 | 5005 | conv | 0 | 1 | 1 | 1 | 1 | 1 | 0 | 0 | 6 | 0 | A2_S2 | 2 | 2 | 0 | 0 | 0 | 0 | NA | NA | 3 | 3 | 28 | 28 | 1 | 8 | 4 | 0 | 3 | 1 | 1 | 1 | 1 | valid | 8 | 16 | 8 | 8 | C8X8 | 8 | 2 | 0 | 0 | 4 | NA | NA | 1 | 0 | 0 | 4 | NA | NA | 1 | NA | NA | 4 | NA | NA | NA | 0 | 0 | 0 | 0 | 0 | 1 | a
| layer 2 | 5006 | conv | 0 | 1 | 1 | 1 | 1 | 1 | 0 | 0 | 6 | 0 | A2_S2 | 2 | 2 | 0 | 0 | 0 | 0 | NA | NA | 3 | 3 | 28 | 28 | 2 | 8 | 4 | 0 | 3 | 1 | 1 | 1 | 1 | valid | 8 | 16 | 8 | 8 | C8X8 | 8 | 2 | 0 | 0 | 4 | NA | NA | 1 | 0 | 0 | 4 | NA | NA | 1 | NA | NA | 4 | NA | NA | NA | 0 | 0 | 0 | 0 | 0 | 1 | a
| layer2 | 5007 | conv | 2 | 1 | 1 | 0 | 0 | 0 | 0 | 0 | 6 | 0 | 2x2_S2 | 2 | 2 | 0 | 0 | 0 | 0 | NA | NA | 1 | 1 | 28 | 28 | 1 | 8 | 4 | 0 | 3 | 0 | 0 | 0 | 0 | valid | 8 | 16 | 8 | 8 | C16X8_R4 | 8 | 2 | 0 | 0 | 4 | NA | NA | 1 | 0 | 0 | 4 | NA | NA | 1 | NA | NA | 4 | NA | NA | NA | 0 | 0 | 0 | 0 | 0 | 1 | a
| layer2 | 5008 | conv | 2 | 1 | 1 | 0 | 0 | 0 | 0 | 0 | 6 | 0 | 2x2_S2 | 2 | 2 | 0 | 0 | 0 | 0 | NA | NA | 1 | 1 | 28 | 28 | 2 | 8 | 4 | 0 | 3 | 0 | 0 | 0 | 0 | valid | 8 | 16 | 8 | 8 | C16X8_R4 | 8 | 2 | 0 | 0 | 4 | NA | NA | 1 | 0 | 0 | 4 | NA | NA | 1 | NA | NA | 4 | NA | NA | NA | 0 | 0 | 0 | 0 | 0 | 1 | a
| layer2 | 5009 | conv | 2 | 1 | 1 | 1 | 1 | 1 | 0 | 0 | 6 | 0 | 2x2_S2 | 2 | 1 | 0 | 0 | 0 | 0 | NA | NA | 1 | 1 | 28 | 28 | 1 | 8 | 4 | 0 | 3 | 0 | 0 | 0 | 0 | valid | 8 | 16 | 8 | 8 | C16X8_R4 | 8 | 2 | 0 | 0 | 4 | NA | NA | 1 | 0 | 0 | 4 | NA | NA | 1 | NA | NA | 4 | NA | NA | NA | 0 | 0 | 0 | 0 | 0 | 1 | a
| layer2 | 5010 | conv | 2 | 1 | 1 | 1 | 1 | 1 | 0 | 0 | 6 | 0 | 2x2_S2 | 2 | 1 | 0 | 0 | 0 | 0 | NA | NA | 1 | 1 | 28 | 28 | 2 | 8 | 4 | 0 | 3 | 0 | 0 | 0 | 0 | valid | 8 | 16 | 8 | 8 | C16X8_R4 | 8 | 2 | 0 | 0 | 4 | NA | NA | 1 | 0 | 0 | 4 | NA | NA | 1 | NA | NA | 4 | NA | NA | NA | 0 | 0 | 0 | 0 | 0 | 1 | a
| layer2 | 5011 | conv | 2 | 1 | 1 | 1 | 1 | 1 | 0 | 0 | 6 | 0 | 2x2_S2 | 2 | 2 | 0 | 0 | 0 | 0 | NA | NA | 1 | 1 | 28 | 28 | 1 | 8 | 4 | 0 | 3 | 0 | 0 | 0 | 0 | valid | 8 | 16 | 8 | 8 | C16X8_R4 | 8 | 2 | 0 | 0 | 4 | NA | NA | 1 | 0 | 0 | 4 | NA | NA | 1 | NA | NA | 4 | NA | NA | NA | 0 | 0 | 0 | 0 | 0 | 1 | a
| layer2 | 5012 | conv | 2 | 1 | 1 | 1 | 1 | 1 | 0 | 0 | 6 | 0 | 2x2_S2 | 2 | 2 | 0 | 0 | 0 | 0 | NA | NA | 1 | 1 | 28 | 28 | 2 | 8 | 4 | 0 | 3 | 0 | 0 | 0 | 0 | valid | 8 | 16 | 8 | 8 | C16X8_R4 | 8 | 2 | 0 | 0 | 4 | NA | NA | 1 | 0 | 0 | 4 | NA | NA | 1 | NA | NA | 4 | NA | NA | NA | 0 | 0 | 0 | 0 | 0 | 1 | a
| layer2 | 5013 | dw | 6 | 1 | 1 | 0 | 0 | 0 | 0 | 0 | 6 | 0 | 2x2_S2 | 2 | 2 | 0 | 0 | 0 | 0 | NA | NA | 3 | 3 | 28 | 28 | 1 | 8 | 8 | 0 | 7 | 1 | 1 | 1 | 1 | valid | 8 | 16 | 8 | 8 | C1X8 | 8 | 2 | 0 | 0 | 4 | NA | NA | 1 | 0 | 0 | 4 | NA | NA | 1 | NA | NA | 4 | NA | NA | NA | 0 | 0 | 0 | 0 | 0 | 1 | a
| layer2 | 5014 | dw | 6 | 1 | 1 | 0 | 0 | 0 | 0 | 0 | 6 | 0 | 2x2_S2 | 2 | 2 | 0 | 0 | 0 | 0 | NA | NA | 3 | 3 | 28 | 28 | 2 | 8 | 8 | 0 | 7 | 1 | 1 | 1 | 1 | valid | 8 | 16 | 8 | 8 | C1X8 | 8 | 2 | 0 | 0 | 4 | NA | NA | 1 | 0 | 0 | 4 | NA | NA | 1 | NA | NA | 4 | NA | NA | NA | 0 | 0 | 0 | 0 | 0 | 1 | a
| layer2 | 5015 | dw | 6 | 1 | 1 | 1 | 1 | 1 | 0 | 0 | 6 | 0 | 2x2_S2 | 2 | 1 | 0 | 0 | 0 | 0 | NA | NA | 3 | 3 | 28 | 28 | 1 | 8 | 8 | 0 | 7 | 1 | 1 | 1 | 1 | valid | 8 | 16 | 8 | 8 | C1X8 | 8 | 2 | 0 | 0 | 4 | NA | NA | 1 | 0 | 0 | 4 | NA | NA | 1 | NA | NA | 4 | NA | NA | NA | 0 | 0 | 0 | 0 | 0 | 1 | a
| layer2 | 5016 | dw | 6 | 1 | 1 | 1 | 1 | 1 | 0 | 0 | 6 | 0 | 2x2_S2 | 2 | 1 | 0 | 0 | 0 | 0 | NA | NA | 3 | 3 | 28 | 28 | 2 | 8 | 8 | 0 | 7 | 1 | 1 | 1 | 1 | valid | 8 | 16 | 8 | 8 | C1X8 | 8 | 2 | 0 | 0 | 4 | NA | NA | 1 | 0 | 0 | 4 | NA | NA | 1 | NA | NA | 4 | NA | NA | NA | 0 | 0 | 0 | 0 | 0 | 1 | a
| layer2 | 5017 | dw | 6 | 1 | 1 | 1 | 1 | 1 | 0 | 0 | 6 | 0 | 2x2_S2 | 2 | 2 | 0 | 0 | 0 | 0 | NA | NA | 3 | 3 | 28 | 28 | 1 | 8 | 8 | 0 | 7 | 1 | 1 | 1 | 1 | valid | 8 | 16 | 8 | 8 | C1X8 | 8 | 2 | 0 | 0 | 4 | NA | NA | 1 | 0 | 0 | 4 | NA | NA | 1 | NA | NA | 4 | NA | NA | NA | 0 | 0 | 0 | 0 | 0 | 1 | a
| layer2 | 5018 | dw | 6 | 1 | 1 | 1 | 1 | 1 | 0 | 0 | 6 | 0 | 2x2_S2 | 2 | 2 | 0 | 0 | 0 | 0 | NA | NA | 3 | 3 | 28 | 28 | 2 | 8 | 8 | 0 | 7 | 1 | 1 | 1 | 1 | valid | 8 | 16 | 8 | 8 | C1X8 | 8 | 2 | 0 | 0 | 4 | NA | NA | 1 | 0 | 0 | 4 | NA | NA | 1 | NA | NA | 4 | NA | NA | NA | 0 | 0 | 0 | 0 | 0 | 1 | a
| layer2 | 5019 | dense | 1 | 1 | 1 | 0 | 0 | 0 | 0 | 0 | 6 | 0 | 2x2_S2 | 2 | 2 | 0 | 0 | 0 | 0 | NA | NA | 3 | 3 | 28 | 28 | 1 | 8 | 10 | 0 | 9 | 0 | 0 | 0 | 0 | valid | 8 | 16 | 8 | 8 | C16X8R4 | 10 | 2 | 0 | 0 | 4 | NA | NA | 1 | 0 | 0 | 4 | NA | NA | 1 | NA | NA | 4 | NA | NA | NA | 0 | 0 | 0 | 0 | 0 | 1 | a
| layer 2 | 5020 | conv | 0 | 0 | 1 | 1 | 1 | 1 | 0 | 0 | 6 | 0 | 2x2_S2 | 2 | 1 | 0 | 0 | 0 | 0 | NA | NA | 3 | 3 | 28 | 28 | 1 | 8 | 8 | 0 | 7 | 0 | 0 | 0 | 0 | valid | 8 | 16 | 8 | 8 | C8X8 | 8 | 2 | 0 | 0 | 4 | NA | NA | 1 | 0 | 0 | 4 | NA | NA | 1 | NA | NA | 4 | NA | NA | NA | 0 | 0 | 0 | 0 | 0 | 1 | a
| layer 2 | 5021 | conv | 0 | 0 | 1 | 1 | 1 | 1 | 0 | 0 | 6 | 0 | 2x2_S2 | 2 | 2 | 0 | 0 | 0 | 0 | NA | NA | 3 | 3 | 28 | 28 | 1 | 8 | 8 | 0 | 7 | 0 | 0 | 0 | 0 | valid | 8 | 16 | 8 | 8 | C8X8 | 8 | 2 | 0 | 0 | 4 | NA | NA | 1 | 0 | 0 | 4 | NA | NA | 1 | NA | NA | 4 | NA | NA | NA | 0 | 0 | 0 | 0 | 0 | 1 | a
case set 6 | layer 1 | 6000 | conv | 2 | 1 | 1 | 1 | 1 | 1 | 0 | 0 | 6 | 0 | 2x2_S2 | 2 | 2 | 0 | 0 | 0 | 0 | NA | NA | 1 | 1 | 56 | 56 | 2 | 8 | 8 | 0 | 7 | 0 | 0 | 0 | 0 | valid | 8 | 16 | 8 | 8 | C16X8_R4 | TBD | 1 | 0 | 0 | 4 | NA | NA | 2 | 0 | 0 | 4 | NA | NA | 2 | NA | NA | 4 | NA | NA | NA | 0 | 0 | 0 | 0 | 0 | 1 | a
| layer 2 | 6001 | conv | 0 | 1 | 1 | 0 | 0 | 0 | 0 | 0 | 6 | 0 | 2x2_S2 | 2 | 2 | 0 | 0 | 0 | 0 | NA | NA | 3 | 3 | 14 | 14 | 1 | 8 | 4 | 0 | 3 | 1 | 1 | 1 | 1 | valid | 8 | 16 | 8 | 8 | C8X8 | 8 | 2 | 0 | 0 | 4 | NA | NA | 1 | 0 | 0 | 4 | NA | NA | 1 | NA | NA | 4 | NA | NA | NA | 0 | 0 | 0 | 0 | 0 | 1 | a
| layer 2 | 6002 | conv | 0 | 1 | 1 | 0 | 0 | 0 | 0 | 0 | 6 | 0 | 2x2_S2 | 2 | 2 | 0 | 0 | 0 | 0 | NA | NA | 3 | 3 | 14 | 14 | 2 | 8 | 4 | 0 | 3 | 1 | 1 | 1 | 1 | valid | 8 | 16 | 8 | 8 | C8X8 | 8 | 2 | 0 | 0 | 4 | NA | NA | 1 | 0 | 0 | 4 | NA | NA | 1 | NA | NA | 4 | NA | NA | NA | 0 | 0 | 0 | 0 | 0 | 1 | a
| layer 2 | 6003 | conv | 0 | 1 | 1 | 1 | 1 | 1 | 0 | 0 | 6 | 0 | A2_S1 | 2 | 1 | 0 | 0 | 0 | 0 | NA | NA | 3 | 3 | 14 | 14 | 1 | 8 | 4 | 0 | 3 | 1 | 1 | 1 | 1 | valid | 8 | 16 | 8 | 8 | C8X8 | 8 | 2 | 0 | 0 | 4 | NA | NA | 1 | 0 | 0 | 4 | NA | NA | 1 | NA | NA | 4 | NA | NA | NA | 0 | 0 | 0 | 0 | 0 | 1 | a
| layer 2 | 6004 | conv | 0 | 1 | 1 | 1 | 1 | 1 | 0 | 0 | 6 | 0 | A2_S1 | 2 | 1 | 0 | 0 | 0 | 0 | NA | NA | 3 | 3 | 14 | 14 | 2 | 8 | 4 | 0 | 3 | 1 | 1 | 1 | 1 | valid | 8 | 16 | 8 | 8 | C8X8 | 8 | 2 | 0 | 0 | 4 | NA | NA | 1 | 0 | 0 | 4 | NA | NA | 1 | NA | NA | 4 | NA | NA | NA | 0 | 0 | 0 | 0 | 0 | 1 | a
| layer 2 | 6005 | conv | 0 | 1 | 1 | 1 | 1 | 1 | 0 | 0 | 6 | 0 | A2_S2 | 2 | 2 | 0 | 0 | 0 | 0 | NA | NA | 3 | 3 | 14 | 14 | 1 | 8 | 4 | 0 | 3 | 1 | 1 | 1 | 1 | valid | 8 | 16 | 8 | 8 | C8X8 | 8 | 2 | 0 | 0 | 4 | NA | NA | 1 | 0 | 0 | 4 | NA | NA | 1 | NA | NA | 4 | NA | NA | NA | 0 | 0 | 0 | 0 | 0 | 1 | a
| layer 2 | 6006 | conv | 0 | 1 | 1 | 1 | 1 | 1 | 0 | 0 | 6 | 0 | A2_S2 | 2 | 2 | 0 | 0 | 0 | 0 | NA | NA | 3 | 3 | 14 | 14 | 2 | 8 | 4 | 0 | 3 | 1 | 1 | 1 | 1 | valid | 8 | 16 | 8 | 8 | C8X8 | 8 | 2 | 0 | 0 | 4 | NA | NA | 1 | 0 | 0 | 4 | NA | NA | 1 | NA | NA | 4 | NA | NA | NA | 0 | 0 | 0 | 0 | 0 | 1 | a
| layer2 | 6007 | conv | 2 | 1 | 1 | 0 | 0 | 0 | 0 | 0 | 6 | 0 | 2x2_S2 | 2 | 2 | 0 | 0 | 0 | 0 | NA | NA | 1 | 1 | 14 | 14 | 1 | 8 | 4 | 0 | 3 | 0 | 0 | 0 | 0 | valid | 8 | 16 | 8 | 8 | C16X8_R4 | 8 | 2 | 0 | 0 | 4 | NA | NA | 1 | 0 | 0 | 4 | NA | NA | 1 | NA | NA | 4 | NA | NA | NA | 0 | 0 | 0 | 0 | 0 | 1 | a
| layer2 | 6008 | conv | 2 | 1 | 1 | 0 | 0 | 0 | 0 | 0 | 6 | 0 | 2x2_S2 | 2 | 2 | 0 | 0 | 0 | 0 | NA | NA | 1 | 1 | 14 | 14 | 2 | 8 | 4 | 0 | 3 | 0 | 0 | 0 | 0 | valid | 8 | 16 | 8 | 8 | C16X8_R4 | 8 | 2 | 0 | 0 | 4 | NA | NA | 1 | 0 | 0 | 4 | NA | NA | 1 | NA | NA | 4 | NA | NA | NA | 0 | 0 | 0 | 0 | 0 | 1 | a
| layer2 | 6009 | conv | 2 | 1 | 1 | 1 | 1 | 1 | 0 | 0 | 6 | 0 | 2x2_S2 | 2 | 1 | 0 | 0 | 0 | 0 | NA | NA | 1 | 1 | 14 | 14 | 1 | 8 | 4 | 0 | 3 | 0 | 0 | 0 | 0 | valid | 8 | 16 | 8 | 8 | C16X8_R4 | 8 | 2 | 0 | 0 | 4 | NA | NA | 1 | 0 | 0 | 4 | NA | NA | 1 | NA | NA | 4 | NA | NA | NA | 0 | 0 | 0 | 0 | 0 | 1 | a
| layer2 | 6010 | conv | 2 | 1 | 1 | 1 | 1 | 1 | 0 | 0 | 6 | 0 | 2x2_S2 | 2 | 1 | 0 | 0 | 0 | 0 | NA | NA | 1 | 1 | 14 | 14 | 2 | 8 | 4 | 0 | 3 | 0 | 0 | 0 | 0 | valid | 8 | 16 | 8 | 8 | C16X8_R4 | 8 | 2 | 0 | 0 | 4 | NA | NA | 1 | 0 | 0 | 4 | NA | NA | 1 | NA | NA | 4 | NA | NA | NA | 0 | 0 | 0 | 0 | 0 | 1 | a
| layer2 | 6011 | conv | 2 | 1 | 1 | 1 | 1 | 1 | 0 | 0 | 6 | 0 | 2x2_S2 | 2 | 2 | 0 | 0 | 0 | 0 | NA | NA | 1 | 1 | 14 | 14 | 1 | 8 | 4 | 0 | 3 | 0 | 0 | 0 | 0 | valid | 8 | 16 | 8 | 8 | C16X8_R4 | 8 | 2 | 0 | 0 | 4 | NA | NA | 1 | 0 | 0 | 4 | NA | NA | 1 | NA | NA | 4 | NA | NA | NA | 0 | 0 | 0 | 0 | 0 | 1 | a
| layer2 | 6012 | conv | 2 | 1 | 1 | 1 | 1 | 1 | 0 | 0 | 6 | 0 | 2x2_S2 | 2 | 2 | 0 | 0 | 0 | 0 | NA | NA | 1 | 1 | 14 | 14 | 2 | 8 | 4 | 0 | 3 | 0 | 0 | 0 | 0 | valid | 8 | 16 | 8 | 8 | C16X8_R4 | 8 | 2 | 0 | 0 | 4 | NA | NA | 1 | 0 | 0 | 4 | NA | NA | 1 | NA | NA | 4 | NA | NA | NA | 0 | 0 | 0 | 0 | 0 | 1 | a
| layer2 | 6013 | dw | 6 | 1 | 1 | 0 | 0 | 0 | 0 | 0 | 6 | 0 | 2x2_S2 | 2 | 2 | 0 | 0 | 0 | 0 | NA | NA | 3 | 3 | 14 | 14 | 1 | 8 | 8 | 0 | 7 | 1 | 1 | 1 | 1 | valid | 8 | 16 | 8 | 8 | C1X8 | 8 | 2 | 0 | 0 | 4 | NA | NA | 1 | 0 | 0 | 4 | NA | NA | 1 | NA | NA | 4 | NA | NA | NA | 0 | 0 | 0 | 0 | 0 | 1 | a
| layer2 | 6014 | dw | 6 | 1 | 1 | 0 | 0 | 0 | 0 | 0 | 6 | 0 | 2x2_S2 | 2 | 2 | 0 | 0 | 0 | 0 | NA | NA | 3 | 3 | 14 | 14 | 2 | 8 | 8 | 0 | 7 | 1 | 1 | 1 | 1 | valid | 8 | 16 | 8 | 8 | C1X8 | 8 | 2 | 0 | 0 | 4 | NA | NA | 1 | 0 | 0 | 4 | NA | NA | 1 | NA | NA | 4 | NA | NA | NA | 0 | 0 | 0 | 0 | 0 | 1 | a
| layer2 | 6015 | dw | 6 | 1 | 1 | 1 | 1 | 1 | 0 | 0 | 6 | 0 | 2x2_S2 | 2 | 1 | 0 | 0 | 0 | 0 | NA | NA | 3 | 3 | 14 | 14 | 1 | 8 | 8 | 0 | 7 | 1 | 1 | 1 | 1 | valid | 8 | 16 | 8 | 8 | C1X8 | 8 | 2 | 0 | 0 | 4 | NA | NA | 1 | 0 | 0 | 4 | NA | NA | 1 | NA | NA | 4 | NA | NA | NA | 0 | 0 | 0 | 0 | 0 | 1 | a
| layer2 | 6016 | dw | 6 | 1 | 1 | 1 | 1 | 1 | 0 | 0 | 6 | 0 | 2x2_S2 | 2 | 1 | 0 | 0 | 0 | 0 | NA | NA | 3 | 3 | 14 | 14 | 2 | 8 | 8 | 0 | 7 | 1 | 1 | 1 | 1 | valid | 8 | 16 | 8 | 8 | C1X8 | 8 | 2 | 0 | 0 | 4 | NA | NA | 1 | 0 | 0 | 4 | NA | NA | 1 | NA | NA | 4 | NA | NA | NA | 0 | 0 | 0 | 0 | 0 | 1 | a
| layer2 | 6017 | dw | 6 | 1 | 1 | 1 | 1 | 1 | 0 | 0 | 6 | 0 | 2x2_S2 | 2 | 2 | 0 | 0 | 0 | 0 | NA | NA | 3 | 3 | 14 | 14 | 1 | 8 | 8 | 0 | 7 | 1 | 1 | 1 | 1 | valid | 8 | 16 | 8 | 8 | C1X8 | 8 | 2 | 0 | 0 | 4 | NA | NA | 1 | 0 | 0 | 4 | NA | NA | 1 | NA | NA | 4 | NA | NA | NA | 0 | 0 | 0 | 0 | 0 | 1 | a
| layer2 | 6018 | dw | 6 | 1 | 1 | 1 | 1 | 1 | 0 | 0 | 6 | 0 | 2x2_S2 | 2 | 2 | 0 | 0 | 0 | 0 | NA | NA | 3 | 3 | 14 | 14 | 2 | 8 | 8 | 0 | 7 | 1 | 1 | 1 | 1 | valid | 8 | 16 | 8 | 8 | C1X8 | 8 | 2 | 0 | 0 | 4 | NA | NA | 1 | 0 | 0 | 4 | NA | NA | 1 | NA | NA | 4 | NA | NA | NA | 0 | 0 | 0 | 0 | 0 | 1 | a
| layer2 | 6019 | dense | 1 | 1 | 1 | 0 | 0 | 0 | 0 | 0 | 6 | 0 | 2x2_S2 | 2 | 2 | 0 | 0 | 0 | 0 | NA | NA | 3 | 3 | 14 | 14 | 1 | 8 | 10 | 0 | 9 | 0 | 0 | 0 | 0 | valid | 8 | 16 | 8 | 8 | C16X8R4 | 10 | 2 | 0 | 0 | 4 | NA | NA | 1 | 0 | 0 | 4 | NA | NA | 1 | NA | NA | 4 | NA | NA | NA | 0 | 0 | 0 | 0 | 0 | 1 | a
| layer 2 | 6020 | conv | 0 | 0 | 1 | 1 | 1 | 1 | 0 | 0 | 6 | 0 | 2x2_S2 | 2 | 1 | 0 | 0 | 0 | 0 | NA | NA | 3 | 3 | 14 | 14 | 1 | 8 | 8 | 0 | 7 | 0 | 0 | 0 | 0 | valid | 8 | 16 | 8 | 8 | C8X8 | 8 | 2 | 0 | 0 | 4 | NA | NA | 1 | 0 | 0 | 4 | NA | NA | 1 | NA | NA | 4 | NA | NA | NA | 0 | 0 | 0 | 0 | 0 | 1 | a
| layer 2 | 6021 | conv | 0 | 0 | 1 | 1 | 1 | 1 | 0 | 0 | 6 | 0 | 2x2_S2 | 2 | 2 | 0 | 0 | 0 | 0 | NA | NA | 3 | 3 | 14 | 14 | 1 | 8 | 8 | 0 | 7 | 0 | 0 | 0 | 0 | valid | 8 | 16 | 8 | 8 | C8X8 | 8 | 2 | 0 | 0 | 4 | NA | NA | 1 | 0 | 0 | 4 | NA | NA | 1 | NA | NA | 4 | NA | NA | NA | 0 | 0 | 0 | 0 | 0 | 1 | a
case set 1 | layer 1 | 1000 | dw | 6 | 1 | 1 | 0 | 0 | 0 | 0 | 0 | 6 | 0 | 2x2_S2 | 2 | 2 | 0 | 0 | 0 | 0 | NA | NA | 3 | 3 | 56 | 56 | 1 | 8 | 8 | 0 | 7 | 1 | 1 | 1 | 1 | valid | 8 | 16 | 8 | 8 | C1X8 | TBD | 1 | 0 | 0 | 4 | NA | NA | 2 | 0 | 0 | 4 | NA | NA | 2 | NA | NA | 4 | NA | NA | NA | 0 | 0 | 0 | 0 | 0 | 1 | a
| layer 2 | 1001 | conv | 0 | 1 | 1 | 0 | 0 | 0 | 0 | 0 | 6 | 0 | 2x2_S2 | 2 | 2 | 0 | 0 | 0 | 0 | NA | NA | 3 | 3 | 56 | 56 | 1 | 8 | 4 | 0 | 3 | 1 | 1 | 1 | 1 | valid | 8 | 16 | 8 | 8 | C8X8 | 8 | 2 | 0 | 0 | 4 | NA | NA | 1 | 0 | 0 | 4 | NA | NA | 1 | NA | NA | 4 | NA | NA | NA | 0 | 0 | 0 | 0 | 0 | 1 | a
| layer 2 | 1002 | conv | 0 | 1 | 1 | 0 | 0 | 0 | 0 | 0 | 6 | 0 | 2x2_S2 | 2 | 2 | 0 | 0 | 0 | 0 | NA | NA | 3 | 3 | 56 | 56 | 2 | 8 | 4 | 0 | 3 | 1 | 1 | 1 | 1 | valid | 8 | 16 | 8 | 8 | C8X8 | 8 | 2 | 0 | 0 | 4 | NA | NA | 1 | 0 | 0 | 4 | NA | NA | 1 | NA | NA | 4 | NA | NA | NA | 0 | 0 | 0 | 0 | 0 | 1 | a
| layer 2 | 1003 | conv | 0 | 1 | 1 | 1 | 1 | 1 | 0 | 0 | 6 | 0 | A2_S1 | 2 | 1 | 0 | 0 | 0 | 0 | NA | NA | 3 | 3 | 56 | 56 | 1 | 8 | 4 | 0 | 3 | 1 | 1 | 1 | 1 | valid | 8 | 16 | 8 | 8 | C8X8 | 8 | 2 | 0 | 0 | 4 | NA | NA | 1 | 0 | 0 | 4 | NA | NA | 1 | NA | NA | 4 | NA | NA | NA | 0 | 0 | 0 | 0 | 0 | 1 | a
| layer 2 | 1004 | conv | 0 | 1 | 1 | 1 | 1 | 1 | 0 | 0 | 6 | 0 | A2_S1 | 2 | 1 | 0 | 0 | 0 | 0 | NA | NA | 3 | 3 | 56 | 56 | 2 | 8 | 4 | 0 | 3 | 1 | 1 | 1 | 1 | valid | 8 | 16 | 8 | 8 | C8X8 | 8 | 2 | 0 | 0 | 4 | NA | NA | 1 | 0 | 0 | 4 | NA | NA | 1 | NA | NA | 4 | NA | NA | NA | 0 | 0 | 0 | 0 | 0 | 1 | a
| layer 2 | 1005 | conv | 0 | 1 | 1 | 1 | 1 | 1 | 0 | 0 | 6 | 0 | A2_S2 | 2 | 2 | 0 | 0 | 0 | 0 | NA | NA | 3 | 3 | 56 | 56 | 1 | 8 | 4 | 0 | 3 | 1 | 1 | 1 | 1 | valid | 8 | 16 | 8 | 8 | C8X8 | 8 | 2 | 0 | 0 | 4 | NA | NA | 1 | 0 | 0 | 4 | NA | NA | 1 | NA | NA | 4 | NA | NA | NA | 0 | 0 | 0 | 0 | 0 | 1 | a
| layer 2 | 1006 | conv | 0 | 1 | 1 | 1 | 1 | 1 | 0 | 0 | 6 | 0 | A2_S2 | 2 | 2 | 0 | 0 | 0 | 0 | NA | NA | 3 | 3 | 56 | 56 | 2 | 8 | 4 | 0 | 3 | 1 | 1 | 1 | 1 | valid | 8 | 16 | 8 | 8 | C8X8 | 8 | 2 | 0 | 0 | 4 | NA | NA | 1 | 0 | 0 | 4 | NA | NA | 1 | NA | NA | 4 | NA | NA | NA | 0 | 0 | 0 | 0 | 0 | 1 | a
| layer2 | 1007 | conv | 2 | 1 | 1 | 0 | 0 | 0 | 0 | 0 | 6 | 0 | 2x2_S2 | 2 | 2 | 0 | 0 | 0 | 0 | NA | NA | 1 | 1 | 56 | 56 | 1 | 8 | 4 | 0 | 3 | 0 | 0 | 0 | 0 | valid | 8 | 16 | 8 | 8 | C16X8_R4 | 8 | 2 | 0 | 0 | 4 | NA | NA | 1 | 0 | 0 | 4 | NA | NA | 1 | NA | NA | 4 | NA | NA | NA | 0 | 0 | 0 | 0 | 0 | 1 | a
| layer2 | 1008 | conv | 2 | 1 | 1 | 0 | 0 | 0 | 0 | 0 | 6 | 0 | 2x2_S2 | 2 | 2 | 0 | 0 | 0 | 0 | NA | NA | 1 | 1 | 56 | 56 | 2 | 8 | 4 | 0 | 3 | 0 | 0 | 0 | 0 | valid | 8 | 16 | 8 | 8 | C16X8_R4 | 8 | 2 | 0 | 0 | 4 | NA | NA | 1 | 0 | 0 | 4 | NA | NA | 1 | NA | NA | 4 | NA | NA | NA | 0 | 0 | 0 | 0 | 0 | 1 | a
| layer2 | 1009 | conv | 2 | 1 | 1 | 1 | 1 | 1 | 0 | 0 | 6 | 0 | 2x2_S2 | 2 | 1 | 0 | 0 | 0 | 0 | NA | NA | 1 | 1 | 56 | 56 | 1 | 8 | 4 | 0 | 3 | 0 | 0 | 0 | 0 | valid | 8 | 16 | 8 | 8 | C16X8_R4 | 8 | 2 | 0 | 0 | 4 | NA | NA | 1 | 0 | 0 | 4 | NA | NA | 1 | NA | NA | 4 | NA | NA | NA | 0 | 0 | 0 | 0 | 0 | 1 | a
| layer2 | 1010 | conv | 2 | 1 | 1 | 1 | 1 | 1 | 0 | 0 | 6 | 0 | 2x2_S2 | 2 | 1 | 0 | 0 | 0 | 0 | NA | NA | 1 | 1 | 56 | 56 | 2 | 8 | 4 | 0 | 3 | 0 | 0 | 0 | 0 | valid | 8 | 16 | 8 | 8 | C16X8_R4 | 8 | 2 | 0 | 0 | 4 | NA | NA | 1 | 0 | 0 | 4 | NA | NA | 1 | NA | NA | 4 | NA | NA | NA | 0 | 0 | 0 | 0 | 0 | 1 | a
| layer2 | 1011 | conv | 2 | 1 | 1 | 1 | 1 | 1 | 0 | 0 | 6 | 0 | 2x2_S2 | 2 | 2 | 0 | 0 | 0 | 0 | NA | NA | 1 | 1 | 56 | 56 | 1 | 8 | 4 | 0 | 3 | 0 | 0 | 0 | 0 | valid | 8 | 16 | 8 | 8 | C16X8_R4 | 8 | 2 | 0 | 0 | 4 | NA | NA | 1 | 0 | 0 | 4 | NA | NA | 1 | NA | NA | 4 | NA | NA | NA | 0 | 0 | 0 | 0 | 0 | 1 | a
| layer2 | 1012 | conv | 2 | 1 | 1 | 1 | 1 | 1 | 0 | 0 | 6 | 0 | 2x2_S2 | 2 | 2 | 0 | 0 | 0 | 0 | NA | NA | 1 | 1 | 56 | 56 | 2 | 8 | 4 | 0 | 3 | 0 | 0 | 0 | 0 | valid | 8 | 16 | 8 | 8 | C16X8_R4 | 8 | 2 | 0 | 0 | 4 | NA | NA | 1 | 0 | 0 | 4 | NA | NA | 1 | NA | NA | 4 | NA | NA | NA | 0 | 0 | 0 | 0 | 0 | 1 | a
| layer2 | 1013 | dw | 6 | 1 | 1 | 0 | 0 | 0 | 0 | 0 | 6 | 0 | 2x2_S2 | 2 | 2 | 0 | 0 | 0 | 0 | NA | NA | 3 | 3 | 56 | 56 | 1 | 8 | 8 | 0 | 7 | 1 | 1 | 1 | 1 | valid | 8 | 16 | 8 | 8 | C1X8 | 8 | 2 | 0 | 0 | 4 | NA | NA | 1 | 0 | 0 | 4 | NA | NA | 1 | NA | NA | 4 | NA | NA | NA | 0 | 0 | 0 | 0 | 0 | 1 | a
| layer2 | 1014 | dw | 6 | 1 | 1 | 0 | 0 | 0 | 0 | 0 | 6 | 0 | 2x2_S2 | 2 | 2 | 0 | 0 | 0 | 0 | NA | NA | 3 | 3 | 56 | 56 | 2 | 8 | 8 | 0 | 7 | 1 | 1 | 1 | 1 | valid | 8 | 16 | 8 | 8 | C1X8 | 8 | 2 | 0 | 0 | 4 | NA | NA | 1 | 0 | 0 | 4 | NA | NA | 1 | NA | NA | 4 | NA | NA | NA | 0 | 0 | 0 | 0 | 0 | 1 | a
| layer2 | 1015 | dw | 6 | 1 | 1 | 1 | 1 | 1 | 0 | 0 | 6 | 0 | 2x2_S2 | 2 | 1 | 0 | 0 | 0 | 0 | NA | NA | 3 | 3 | 56 | 56 | 1 | 8 | 8 | 0 | 7 | 1 | 1 | 1 | 1 | valid | 8 | 16 | 8 | 8 | C1X8 | 8 | 2 | 0 | 0 | 4 | NA | NA | 1 | 0 | 0 | 4 | NA | NA | 1 | NA | NA | 4 | NA | NA | NA | 0 | 0 | 0 | 0 | 0 | 1 | a
| layer2 | 1016 | dw | 6 | 1 | 1 | 1 | 1 | 1 | 0 | 0 | 6 | 0 | 2x2_S2 | 2 | 1 | 0 | 0 | 0 | 0 | NA | NA | 3 | 3 | 56 | 56 | 2 | 8 | 8 | 0 | 7 | 1 | 1 | 1 | 1 | valid | 8 | 16 | 8 | 8 | C1X8 | 8 | 2 | 0 | 0 | 4 | NA | NA | 1 | 0 | 0 | 4 | NA | NA | 1 | NA | NA | 4 | NA | NA | NA | 0 | 0 | 0 | 0 | 0 | 1 | a
| layer2 | 1017 | dw | 6 | 1 | 1 | 1 | 1 | 1 | 0 | 0 | 6 | 0 | 2x2_S2 | 2 | 2 | 0 | 0 | 0 | 0 | NA | NA | 3 | 3 | 56 | 56 | 1 | 8 | 8 | 0 | 7 | 1 | 1 | 1 | 1 | valid | 8 | 16 | 8 | 8 | C1X8 | 8 | 2 | 0 | 0 | 4 | NA | NA | 1 | 0 | 0 | 4 | NA | NA | 1 | NA | NA | 4 | NA | NA | NA | 0 | 0 | 0 | 0 | 0 | 1 | a
| layer2 | 1018 | dw | 6 | 1 | 1 | 1 | 1 | 1 | 0 | 0 | 6 | 0 | 2x2_S2 | 2 | 2 | 0 | 0 | 0 | 0 | NA | NA | 3 | 3 | 56 | 56 | 2 | 8 | 8 | 0 | 7 | 1 | 1 | 1 | 1 | valid | 8 | 16 | 8 | 8 | C1X8 | 8 | 2 | 0 | 0 | 4 | NA | NA | 1 | 0 | 0 | 4 | NA | NA | 1 | NA | NA | 4 | NA | NA | NA | 0 | 0 | 0 | 0 | 0 | 1 | a
| layer2 | 1019 | dense | 1 | 1 | 1 | 0 | 0 | 0 | 0 | 0 | 6 | 0 | 2x2_S2 | 2 | 2 | 0 | 0 | 0 | 0 | NA | NA | 3 | 3 | 56 | 56 | 1 | 8 | 10 | 0 | 9 | 0 | 0 | 0 | 0 | valid | 8 | 16 | 8 | 8 | C16X8R4 | 10 | 2 | 0 | 0 | 4 | NA | NA | 1 | 0 | 0 | 4 | NA | NA | 1 | NA | NA | 4 | NA | NA | NA | 0 | 0 | 0 | 0 | 0 | 1 | a
| layer 2 | 1020 | conv | 0 | 0 | 1 | 1 | 1 | 1 | 0 | 0 | 6 | 0 | 2x2_S2 | 2 | 1 | 0 | 0 | 0 | 0 | NA | NA | 3 | 3 | 56 | 56 | 1 | 8 | 8 | 0 | 7 | 0 | 0 | 0 | 0 | valid | 8 | 16 | 8 | 8 | C8X8 | 8 | 2 | 0 | 0 | 4 | NA | NA | 1 | 0 | 0 | 4 | NA | NA | 1 | NA | NA | 4 | NA | NA | NA | 0 | 0 | 0 | 0 | 0 | 1 | a
| layer 2 | 1020 | conv | 0 | 0 | 1 | 1 | 1 | 1 | 0 | 0 | 6 | 0 | 2x2_S2 | 2 | 2 | 0 | 0 | 0 | 0 | NA | NA | 3 | 3 | 56 | 56 | 1 | 8 | 8 | 0 | 7 | 0 | 0 | 0 | 0 | valid | 8 | 16 | 8 | 8 | C8X8 | 8 | 2 | 0 | 0 | 4 | NA | NA | 1 | 0 | 0 | 4 | NA | NA | 1 | NA | NA | 4 | NA | NA | NA | 0 | 0 | 0 | 0 | 0 | 1 | a
case set 2 | layer 1 | 2000 | dw | 6 | 1 | 1 | 1 | 1 | 1 | 0 | 0 | 6 | 0 | 2x2_S2 | 2 | 1 | 0 | 0 | 0 | 0 | NA | NA | 3 | 3 | 56 | 56 | 1 | 8 | 8 | 0 | 7 | 1 | 1 | 1 | 1 | valid | 8 | 16 | 8 | 8 | C1X8 | TBD | 1 | 0 | 0 | 4 | NA | NA | 2 | 0 | 0 | 4 | NA | NA | 2 | NA | NA | 4 | NA | NA | NA | 0 | 0 | 0 | 0 | 0 | 1 | a
| layer 2 | 2001 | conv | 0 | 1 | 1 | 0 | 0 | 0 | 0 | 0 | 6 | 0 | 2x2_S2 | 2 | 2 | 0 | 0 | 0 | 0 | NA | NA | 3 | 3 | 56 | 56 | 1 | 8 | 4 | 0 | 3 | 1 | 1 | 1 | 1 | valid | 8 | 16 | 8 | 8 | C8X8 | 8 | 2 | 0 | 0 | 4 | NA | NA | 1 | 0 | 0 | 4 | NA | NA | 1 | NA | NA | 4 | NA | NA | NA | 0 | 0 | 0 | 0 | 0 | 1 | a
| layer 2 | 2002 | conv | 0 | 1 | 1 | 0 | 0 | 0 | 0 | 0 | 6 | 0 | 2x2_S2 | 2 | 2 | 0 | 0 | 0 | 0 | NA | NA | 3 | 3 | 56 | 56 | 2 | 8 | 4 | 0 | 3 | 1 | 1 | 1 | 1 | valid | 8 | 16 | 8 | 8 | C8X8 | 8 | 2 | 0 | 0 | 4 | NA | NA | 1 | 0 | 0 | 4 | NA | NA | 1 | NA | NA | 4 | NA | NA | NA | 0 | 0 | 0 | 0 | 0 | 1 | a
| layer 2 | 2003 | conv | 0 | 1 | 1 | 1 | 1 | 1 | 0 | 0 | 6 | 0 | A2_S1 | 2 | 1 | 0 | 0 | 0 | 0 | NA | NA | 3 | 3 | 56 | 56 | 1 | 8 | 4 | 0 | 3 | 1 | 1 | 1 | 1 | valid | 8 | 16 | 8 | 8 | C8X8 | 8 | 2 | 0 | 0 | 4 | NA | NA | 1 | 0 | 0 | 4 | NA | NA | 1 | NA | NA | 4 | NA | NA | NA | 0 | 0 | 0 | 0 | 0 | 1 | a
| layer 2 | 2004 | conv | 0 | 1 | 1 | 1 | 1 | 1 | 0 | 0 | 6 | 0 | A2_S1 | 2 | 1 | 0 | 0 | 0 | 0 | NA | NA | 3 | 3 | 56 | 56 | 2 | 8 | 4 | 0 | 3 | 1 | 1 | 1 | 1 | valid | 8 | 16 | 8 | 8 | C8X8 | 8 | 2 | 0 | 0 | 4 | NA | NA | 1 | 0 | 0 | 4 | NA | NA | 1 | NA | NA | 4 | NA | NA | NA | 0 | 0 | 0 | 0 | 0 | 1 | a
| layer 2 | 2005 | conv | 0 | 1 | 1 | 1 | 1 | 1 | 0 | 0 | 6 | 0 | A2_S2 | 2 | 2 | 0 | 0 | 0 | 0 | NA | NA | 3 | 3 | 56 | 56 | 1 | 8 | 4 | 0 | 3 | 1 | 1 | 1 | 1 | valid | 8 | 16 | 8 | 8 | C8X8 | 8 | 2 | 0 | 0 | 4 | NA | NA | 1 | 0 | 0 | 4 | NA | NA | 1 | NA | NA | 4 | NA | NA | NA | 0 | 0 | 0 | 0 | 0 | 1 | a
| layer 2 | 2006 | conv | 0 | 1 | 1 | 1 | 1 | 1 | 0 | 0 | 6 | 0 | A2_S2 | 2 | 2 | 0 | 0 | 0 | 0 | NA | NA | 3 | 3 | 56 | 56 | 2 | 8 | 4 | 0 | 3 | 1 | 1 | 1 | 1 | valid | 8 | 16 | 8 | 8 | C8X8 | 8 | 2 | 0 | 0 | 4 | NA | NA | 1 | 0 | 0 | 4 | NA | NA | 1 | NA | NA | 4 | NA | NA | NA | 0 | 0 | 0 | 0 | 0 | 1 | a
| layer2 | 2007 | conv | 2 | 1 | 1 | 0 | 0 | 0 | 0 | 0 | 6 | 0 | 2x2_S2 | 2 | 2 | 0 | 0 | 0 | 0 | NA | NA | 1 | 1 | 56 | 56 | 1 | 8 | 4 | 0 | 3 | 0 | 0 | 0 | 0 | valid | 8 | 16 | 8 | 8 | C16X8_R4 | 8 | 2 | 0 | 0 | 4 | NA | NA | 1 | 0 | 0 | 4 | NA | NA | 1 | NA | NA | 4 | NA | NA | NA | 0 | 0 | 0 | 0 | 0 | 1 | a
| layer2 | 2008 | conv | 2 | 1 | 1 | 0 | 0 | 0 | 0 | 0 | 6 | 0 | 2x2_S2 | 2 | 2 | 0 | 0 | 0 | 0 | NA | NA | 1 | 1 | 56 | 56 | 2 | 8 | 4 | 0 | 3 | 0 | 0 | 0 | 0 | valid | 8 | 16 | 8 | 8 | C16X8_R4 | 8 | 2 | 0 | 0 | 4 | NA | NA | 1 | 0 | 0 | 4 | NA | NA | 1 | NA | NA | 4 | NA | NA | NA | 0 | 0 | 0 | 0 | 0 | 1 | a
| layer2 | 2009 | conv | 2 | 1 | 1 | 1 | 1 | 1 | 0 | 0 | 6 | 0 | 2x2_S2 | 2 | 1 | 0 | 0 | 0 | 0 | NA | NA | 1 | 1 | 56 | 56 | 1 | 8 | 4 | 0 | 3 | 0 | 0 | 0 | 0 | valid | 8 | 16 | 8 | 8 | C16X8_R4 | 8 | 2 | 0 | 0 | 4 | NA | NA | 1 | 0 | 0 | 4 | NA | NA | 1 | NA | NA | 4 | NA | NA | NA | 0 | 0 | 0 | 0 | 0 | 1 | a
| layer2 | 2010 | conv | 2 | 1 | 1 | 1 | 1 | 1 | 0 | 0 | 6 | 0 | 2x2_S2 | 2 | 1 | 0 | 0 | 0 | 0 | NA | NA | 1 | 1 | 56 | 56 | 2 | 8 | 4 | 0 | 3 | 0 | 0 | 0 | 0 | valid | 8 | 16 | 8 | 8 | C16X8_R4 | 8 | 2 | 0 | 0 | 4 | NA | NA | 1 | 0 | 0 | 4 | NA | NA | 1 | NA | NA | 4 | NA | NA | NA | 0 | 0 | 0 | 0 | 0 | 1 | a
| layer2 | 2011 | conv | 2 | 1 | 1 | 1 | 1 | 1 | 0 | 0 | 6 | 0 | 2x2_S2 | 2 | 2 | 0 | 0 | 0 | 0 | NA | NA | 1 | 1 | 56 | 56 | 1 | 8 | 4 | 0 | 3 | 0 | 0 | 0 | 0 | valid | 8 | 16 | 8 | 8 | C16X8_R4 | 8 | 2 | 0 | 0 | 4 | NA | NA | 1 | 0 | 0 | 4 | NA | NA | 1 | NA | NA | 4 | NA | NA | NA | 0 | 0 | 0 | 0 | 0 | 1 | a
| layer2 | 2012 | conv | 2 | 1 | 1 | 1 | 1 | 1 | 0 | 0 | 6 | 0 | 2x2_S2 | 2 | 2 | 0 | 0 | 0 | 0 | NA | NA | 1 | 1 | 56 | 56 | 2 | 8 | 4 | 0 | 3 | 0 | 0 | 0 | 0 | valid | 8 | 16 | 8 | 8 | C16X8_R4 | 8 | 2 | 0 | 0 | 4 | NA | NA | 1 | 0 | 0 | 4 | NA | NA | 1 | NA | NA | 4 | NA | NA | NA | 0 | 0 | 0 | 0 | 0 | 1 | a
| layer2 | 2013 | dw | 6 | 1 | 1 | 0 | 0 | 0 | 0 | 0 | 6 | 0 | 2x2_S2 | 2 | 2 | 0 | 0 | 0 | 0 | NA | NA | 3 | 3 | 56 | 56 | 1 | 8 | 8 | 0 | 7 | 1 | 1 | 1 | 1 | valid | 8 | 16 | 8 | 8 | C1X8 | 8 | 2 | 0 | 0 | 4 | NA | NA | 1 | 0 | 0 | 4 | NA | NA | 1 | NA | NA | 4 | NA | NA | NA | 0 | 0 | 0 | 0 | 0 | 1 | a
| layer2 | 2014 | dw | 6 | 1 | 1 | 0 | 0 | 0 | 0 | 0 | 6 | 0 | 2x2_S2 | 2 | 2 | 0 | 0 | 0 | 0 | NA | NA | 3 | 3 | 56 | 56 | 2 | 8 | 8 | 0 | 7 | 1 | 1 | 1 | 1 | valid | 8 | 16 | 8 | 8 | C1X8 | 8 | 2 | 0 | 0 | 4 | NA | NA | 1 | 0 | 0 | 4 | NA | NA | 1 | NA | NA | 4 | NA | NA | NA | 0 | 0 | 0 | 0 | 0 | 1 | a
| layer2 | 2015 | dw | 6 | 1 | 1 | 1 | 1 | 1 | 0 | 0 | 6 | 0 | 2x2_S2 | 2 | 1 | 0 | 0 | 0 | 0 | NA | NA | 3 | 3 | 56 | 56 | 1 | 8 | 8 | 0 | 7 | 1 | 1 | 1 | 1 | valid | 8 | 16 | 8 | 8 | C1X8 | 8 | 2 | 0 | 0 | 4 | NA | NA | 1 | 0 | 0 | 4 | NA | NA | 1 | NA | NA | 4 | NA | NA | NA | 0 | 0 | 0 | 0 | 0 | 1 | a
| layer2 | 2016 | dw | 6 | 1 | 1 | 1 | 1 | 1 | 0 | 0 | 6 | 0 | 2x2_S2 | 2 | 1 | 0 | 0 | 0 | 0 | NA | NA | 3 | 3 | 56 | 56 | 2 | 8 | 8 | 0 | 7 | 1 | 1 | 1 | 1 | valid | 8 | 16 | 8 | 8 | C1X8 | 8 | 2 | 0 | 0 | 4 | NA | NA | 1 | 0 | 0 | 4 | NA | NA | 1 | NA | NA | 4 | NA | NA | NA | 0 | 0 | 0 | 0 | 0 | 1 | a
| layer2 | 2017 | dw | 6 | 1 | 1 | 1 | 1 | 1 | 0 | 0 | 6 | 0 | 2x2_S2 | 2 | 2 | 0 | 0 | 0 | 0 | NA | NA | 3 | 3 | 56 | 56 | 1 | 8 | 8 | 0 | 7 | 1 | 1 | 1 | 1 | valid | 8 | 16 | 8 | 8 | C1X8 | 8 | 2 | 0 | 0 | 4 | NA | NA | 1 | 0 | 0 | 4 | NA | NA | 1 | NA | NA | 4 | NA | NA | NA | 0 | 0 | 0 | 0 | 0 | 1 | a
| layer2 | 2018 | dw | 6 | 1 | 1 | 1 | 1 | 1 | 0 | 0 | 6 | 0 | 2x2_S2 | 2 | 2 | 0 | 0 | 0 | 0 | NA | NA | 3 | 3 | 56 | 56 | 2 | 8 | 8 | 0 | 7 | 1 | 1 | 1 | 1 | valid | 8 | 16 | 8 | 8 | C1X8 | 8 | 2 | 0 | 0 | 4 | NA | NA | 1 | 0 | 0 | 4 | NA | NA | 1 | NA | NA | 4 | NA | NA | NA | 0 | 0 | 0 | 0 | 0 | 1 | a
| layer2 | 2019 | dense | 1 | 1 | 1 | 0 | 0 | 0 | 0 | 0 | 6 | 0 | 2x2_S2 | 2 | 2 | 0 | 0 | 0 | 0 | NA | NA | 3 | 3 | 56 | 56 | 1 | 8 | 10 | 0 | 9 | 0 | 0 | 0 | 0 | valid | 8 | 16 | 8 | 8 | C16X8R4 | 10 | 2 | 0 | 0 | 4 | NA | NA | 1 | 0 | 0 | 4 | NA | NA | 1 | NA | NA | 4 | NA | NA | NA | 0 | 0 | 0 | 0 | 0 | 1 | a
| layer 2 | 2020 | conv | 0 | 0 | 1 | 1 | 1 | 1 | 0 | 0 | 6 | 0 | 2x2_S2 | 2 | 1 | 0 | 0 | 0 | 0 | NA | NA | 3 | 3 | 56 | 56 | 1 | 8 | 8 | 0 | 7 | 0 | 0 | 0 | 0 | valid | 8 | 16 | 8 | 8 | C8X8 | 8 | 2 | 0 | 0 | 4 | NA | NA | 1 | 0 | 0 | 4 | NA | NA | 1 | NA | NA | 4 | NA | NA | NA | 0 | 0 | 0 | 0 | 0 | 1 | a
| layer 2 | 2021 | conv | 0 | 0 | 1 | 1 | 1 | 1 | 0 | 0 | 6 | 0 | 2x2_S2 | 2 | 2 | 0 | 0 | 0 | 0 | NA | NA | 3 | 3 | 56 | 56 | 1 | 8 | 8 | 0 | 7 | 0 | 0 | 0 | 0 | valid | 8 | 16 | 8 | 8 | C8X8 | 8 | 2 | 0 | 0 | 4 | NA | NA | 1 | 0 | 0 | 4 | NA | NA | 1 | NA | NA | 4 | NA | NA | NA | 0 | 0 | 0 | 0 | 0 | 1 | a
case set 3 | layer 1 | 3000 | dw | 6 | 1 | 1 | 1 | 1 | 1 | 0 | 0 | 6 | 0 | 2x2_S2 | 2 | 2 | 0 | 0 | 0 | 0 | NA | NA | 3 | 3 | 56 | 56 | 1 | 8 | 8 | 0 | 7 | 1 | 1 | 1 | 1 | valid | 8 | 16 | 8 | 8 | C1X8 | TBD | 1 | 0 | 0 | 4 | NA | NA | 2 | 0 | 0 | 4 | NA | NA | 2 | NA | NA | 4 | NA | NA | NA | 0 | 0 | 0 | 0 | 0 | 1 | a
| layer 2 | 3001 | conv | 0 | 1 | 1 | 0 | 0 | 0 | 0 | 0 | 6 | 0 | 2x2_S2 | 2 | 2 | 0 | 0 | 0 | 0 | NA | NA | 3 | 3 | 28 | 28 | 1 | 8 | 4 | 0 | 3 | 1 | 1 | 1 | 1 | valid | 8 | 16 | 8 | 8 | C8X8 | 8 | 2 | 0 | 0 | 4 | NA | NA | 1 | 0 | 0 | 4 | NA | NA | 1 | NA | NA | 4 | NA | NA | NA | 0 | 0 | 0 | 0 | 0 | 1 | a
| layer 2 | 3002 | conv | 0 | 1 | 1 | 0 | 0 | 0 | 0 | 0 | 6 | 0 | 2x2_S2 | 2 | 2 | 0 | 0 | 0 | 0 | NA | NA | 3 | 3 | 28 | 28 | 2 | 8 | 4 | 0 | 3 | 1 | 1 | 1 | 1 | valid | 8 | 16 | 8 | 8 | C8X8 | 8 | 2 | 0 | 0 | 4 | NA | NA | 1 | 0 | 0 | 4 | NA | NA | 1 | NA | NA | 4 | NA | NA | NA | 0 | 0 | 0 | 0 | 0 | 1 | a
| layer 2 | 3003 | conv | 0 | 1 | 1 | 1 | 1 | 1 | 0 | 0 | 6 | 0 | A2_S1 | 2 | 1 | 0 | 0 | 0 | 0 | NA | NA | 3 | 3 | 28 | 28 | 1 | 8 | 4 | 0 | 3 | 1 | 1 | 1 | 1 | valid | 8 | 16 | 8 | 8 | C8X8 | 8 | 2 | 0 | 0 | 4 | NA | NA | 1 | 0 | 0 | 4 | NA | NA | 1 | NA | NA | 4 | NA | NA | NA | 0 | 0 | 0 | 0 | 0 | 1 | a
| layer 2 | 3004 | conv | 0 | 1 | 1 | 1 | 1 | 1 | 0 | 0 | 6 | 0 | A2_S1 | 2 | 1 | 0 | 0 | 0 | 0 | NA | NA | 3 | 3 | 28 | 28 | 2 | 8 | 4 | 0 | 3 | 1 | 1 | 1 | 1 | valid | 8 | 16 | 8 | 8 | C8X8 | 8 | 2 | 0 | 0 | 4 | NA | NA | 1 | 0 | 0 | 4 | NA | NA | 1 | NA | NA | 4 | NA | NA | NA | 0 | 0 | 0 | 0 | 0 | 1 | a
| layer 2 | 3005 | conv | 0 | 1 | 1 | 1 | 1 | 1 | 0 | 0 | 6 | 0 | A2_S2 | 2 | 2 | 0 | 0 | 0 | 0 | NA | NA | 3 | 3 | 28 | 28 | 1 | 8 | 4 | 0 | 3 | 1 | 1 | 1 | 1 | valid | 8 | 16 | 8 | 8 | C8X8 | 8 | 2 | 0 | 0 | 4 | NA | NA | 1 | 0 | 0 | 4 | NA | NA | 1 | NA | NA | 4 | NA | NA | NA | 0 | 0 | 0 | 0 | 0 | 1 | a
| layer 2 | 3006 | conv | 0 | 1 | 1 | 1 | 1 | 1 | 0 | 0 | 6 | 0 | A2_S2 | 2 | 2 | 0 | 0 | 0 | 0 | NA | NA | 3 | 3 | 28 | 28 | 2 | 8 | 4 | 0 | 3 | 1 | 1 | 1 | 1 | valid | 8 | 16 | 8 | 8 | C8X8 | 8 | 2 | 0 | 0 | 4 | NA | NA | 1 | 0 | 0 | 4 | NA | NA | 1 | NA | NA | 4 | NA | NA | NA | 0 | 0 | 0 | 0 | 0 | 1 | a
| layer2 | 3007 | conv | 2 | 1 | 1 | 0 | 0 | 0 | 0 | 0 | 6 | 0 | 2x2_S2 | 2 | 2 | 0 | 0 | 0 | 0 | NA | NA | 1 | 1 | 28 | 28 | 1 | 8 | 4 | 0 | 3 | 0 | 0 | 0 | 0 | valid | 8 | 16 | 8 | 8 | C16X8_R4 | 8 | 2 | 0 | 0 | 4 | NA | NA | 1 | 0 | 0 | 4 | NA | NA | 1 | NA | NA | 4 | NA | NA | NA | 0 | 0 | 0 | 0 | 0 | 1 | a
| layer2 | 3008 | conv | 2 | 1 | 1 | 0 | 0 | 0 | 0 | 0 | 6 | 0 | 2x2_S2 | 2 | 2 | 0 | 0 | 0 | 0 | NA | NA | 1 | 1 | 28 | 28 | 2 | 8 | 4 | 0 | 3 | 0 | 0 | 0 | 0 | valid | 8 | 16 | 8 | 8 | C16X8_R4 | 8 | 2 | 0 | 0 | 4 | NA | NA | 1 | 0 | 0 | 4 | NA | NA | 1 | NA | NA | 4 | NA | NA | NA | 0 | 0 | 0 | 0 | 0 | 1 | a
| layer2 | 3009 | conv | 2 | 1 | 1 | 1 | 1 | 1 | 0 | 0 | 6 | 0 | 2x2_S2 | 2 | 1 | 0 | 0 | 0 | 0 | NA | NA | 1 | 1 | 28 | 28 | 1 | 8 | 4 | 0 | 3 | 0 | 0 | 0 | 0 | valid | 8 | 16 | 8 | 8 | C16X8_R4 | 8 | 2 | 0 | 0 | 4 | NA | NA | 1 | 0 | 0 | 4 | NA | NA | 1 | NA | NA | 4 | NA | NA | NA | 0 | 0 | 0 | 0 | 0 | 1 | a
| layer2 | 3010 | conv | 2 | 1 | 1 | 1 | 1 | 1 | 0 | 0 | 6 | 0 | 2x2_S2 | 2 | 1 | 0 | 0 | 0 | 0 | NA | NA | 1 | 1 | 28 | 28 | 2 | 8 | 4 | 0 | 3 | 0 | 0 | 0 | 0 | valid | 8 | 16 | 8 | 8 | C16X8_R4 | 8 | 2 | 0 | 0 | 4 | NA | NA | 1 | 0 | 0 | 4 | NA | NA | 1 | NA | NA | 4 | NA | NA | NA | 0 | 0 | 0 | 0 | 0 | 1 | a
| layer2 | 3011 | conv | 2 | 1 | 1 | 1 | 1 | 1 | 0 | 0 | 6 | 0 | 2x2_S2 | 2 | 2 | 0 | 0 | 0 | 0 | NA | NA | 1 | 1 | 28 | 28 | 1 | 8 | 4 | 0 | 3 | 0 | 0 | 0 | 0 | valid | 8 | 16 | 8 | 8 | C16X8_R4 | 8 | 2 | 0 | 0 | 4 | NA | NA | 1 | 0 | 0 | 4 | NA | NA | 1 | NA | NA | 4 | NA | NA | NA | 0 | 0 | 0 | 0 | 0 | 1 | a
| layer2 | 3012 | conv | 2 | 1 | 1 | 1 | 1 | 1 | 0 | 0 | 6 | 0 | 2x2_S2 | 2 | 2 | 0 | 0 | 0 | 0 | NA | NA | 1 | 1 | 28 | 28 | 2 | 8 | 4 | 0 | 3 | 0 | 0 | 0 | 0 | valid | 8 | 16 | 8 | 8 | C16X8_R4 | 8 | 2 | 0 | 0 | 4 | NA | NA | 1 | 0 | 0 | 4 | NA | NA | 1 | NA | NA | 4 | NA | NA | NA | 0 | 0 | 0 | 0 | 0 | 1 | a
| layer2 | 3013 | dw | 6 | 1 | 1 | 0 | 0 | 0 | 0 | 0 | 6 | 0 | 2x2_S2 | 2 | 2 | 0 | 0 | 0 | 0 | NA | NA | 3 | 3 | 28 | 28 | 1 | 8 | 8 | 0 | 7 | 1 | 1 | 1 | 1 | valid | 8 | 16 | 8 | 8 | C1X8 | 8 | 2 | 0 | 0 | 4 | NA | NA | 1 | 0 | 0 | 4 | NA | NA | 1 | NA | NA | 4 | NA | NA | NA | 0 | 0 | 0 | 0 | 0 | 1 | a
| layer2 | 3014 | dw | 6 | 1 | 1 | 0 | 0 | 0 | 0 | 0 | 6 | 0 | 2x2_S2 | 2 | 2 | 0 | 0 | 0 | 0 | NA | NA | 3 | 3 | 28 | 28 | 2 | 8 | 8 | 0 | 7 | 1 | 1 | 1 | 1 | valid | 8 | 16 | 8 | 8 | C1X8 | 8 | 2 | 0 | 0 | 4 | NA | NA | 1 | 0 | 0 | 4 | NA | NA | 1 | NA | NA | 4 | NA | NA | NA | 0 | 0 | 0 | 0 | 0 | 1 | a
| layer2 | 3015 | dw | 6 | 1 | 1 | 1 | 1 | 1 | 0 | 0 | 6 | 0 | 2x2_S2 | 2 | 1 | 0 | 0 | 0 | 0 | NA | NA | 3 | 3 | 28 | 28 | 1 | 8 | 8 | 0 | 7 | 1 | 1 | 1 | 1 | valid | 8 | 16 | 8 | 8 | C1X8 | 8 | 2 | 0 | 0 | 4 | NA | NA | 1 | 0 | 0 | 4 | NA | NA | 1 | NA | NA | 4 | NA | NA | NA | 0 | 0 | 0 | 0 | 0 | 1 | a
| layer2 | 3016 | dw | 6 | 1 | 1 | 1 | 1 | 1 | 0 | 0 | 6 | 0 | 2x2_S2 | 2 | 1 | 0 | 0 | 0 | 0 | NA | NA | 3 | 3 | 28 | 28 | 2 | 8 | 8 | 0 | 7 | 1 | 1 | 1 | 1 | valid | 8 | 16 | 8 | 8 | C1X8 | 8 | 2 | 0 | 0 | 4 | NA | NA | 1 | 0 | 0 | 4 | NA | NA | 1 | NA | NA | 4 | NA | NA | NA | 0 | 0 | 0 | 0 | 0 | 1 | a
| layer2 | 3017 | dw | 6 | 1 | 1 | 1 | 1 | 1 | 0 | 0 | 6 | 0 | 2x2_S2 | 2 | 2 | 0 | 0 | 0 | 0 | NA | NA | 3 | 3 | 28 | 28 | 1 | 8 | 8 | 0 | 7 | 1 | 1 | 1 | 1 | valid | 8 | 16 | 8 | 8 | C1X8 | 8 | 2 | 0 | 0 | 4 | NA | NA | 1 | 0 | 0 | 4 | NA | NA | 1 | NA | NA | 4 | NA | NA | NA | 0 | 0 | 0 | 0 | 0 | 1 | a
| layer2 | 3018 | dw | 6 | 1 | 1 | 1 | 1 | 1 | 0 | 0 | 6 | 0 | 2x2_S2 | 2 | 2 | 0 | 0 | 0 | 0 | NA | NA | 3 | 3 | 28 | 28 | 2 | 8 | 8 | 0 | 7 | 1 | 1 | 1 | 1 | valid | 8 | 16 | 8 | 8 | C1X8 | 8 | 2 | 0 | 0 | 4 | NA | NA | 1 | 0 | 0 | 4 | NA | NA | 1 | NA | NA | 4 | NA | NA | NA | 0 | 0 | 0 | 0 | 0 | 1 | a
| layer2 | 3019 | dense | 1 | 1 | 1 | 0 | 0 | 0 | 0 | 0 | 6 | 0 | 2x2_S2 | 2 | 2 | 0 | 0 | 0 | 0 | NA | NA | 3 | 3 | 28 | 28 | 1 | 8 | 10 | 0 | 9 | 0 | 0 | 0 | 0 | valid | 8 | 16 | 8 | 8 | C16X8R4 | 10 | 2 | 0 | 0 | 4 | NA | NA | 1 | 0 | 0 | 4 | NA | NA | 1 | NA | NA | 4 | NA | NA | NA | 0 | 0 | 0 | 0 | 0 | 1 | a
| layer 2 | 3020 | conv | 0 | 0 | 1 | 1 | 1 | 1 | 0 | 0 | 6 | 0 | 2x2_S2 | 2 | 1 | 0 | 0 | 0 | 0 | NA | NA | 3 | 3 | 28 | 28 | 1 | 8 | 8 | 0 | 7 | 0 | 0 | 0 | 0 | valid | 8 | 16 | 8 | 8 | C8X8 | 8 | 2 | 0 | 0 | 4 | NA | NA | 1 | 0 | 0 | 4 | NA | NA | 1 | NA | NA | 4 | NA | NA | NA | 0 | 0 | 0 | 0 | 0 | 1 | a
| layer 2 | 3021 | conv | 0 | 0 | 1 | 1 | 1 | 1 | 0 | 0 | 6 | 0 | 2x2_S2 | 2 | 2 | 0 | 0 | 0 | 0 | NA | NA | 3 | 3 | 28 | 28 | 1 | 8 | 8 | 0 | 7 | 0 | 0 | 0 | 0 | valid | 8 | 16 | 8 | 8 | C8X8 | 8 | 2 | 0 | 0 | 4 | NA | NA | 1 | 0 | 0 | 4 | NA | NA | 1 | NA | NA | 4 | NA | NA | NA | 0 | 0 | 0 | 0 | 0 | 1 | a
case set 4 | layer 1 | 4000 | dw | 6 | 1 | 1 | 0 | 0 | 0 | 0 | 0 | 6 | 0 | 2x2_S2 | 2 | 2 | 0 | 0 | 0 | 0 | NA | NA | 3 | 3 | 56 | 56 | 2 | 8 | 8 | 0 | 7 | 1 | 1 | 1 | 1 | valid | 8 | 16 | 8 | 8 | C1X8 | TBD | 1 | 0 | 0 | 4 | NA | NA | 2 | 0 | 0 | 4 | NA | NA | 2 | NA | NA | 4 | NA | NA | NA | 0 | 0 | 0 | 0 | 0 | 1 | a
| layer 2 | 4001 | conv | 0 | 1 | 1 | 0 | 0 | 0 | 0 | 0 | 6 | 0 | 2x2_S2 | 2 | 2 | 0 | 0 | 0 | 0 | NA | NA | 3 | 3 | 28 | 28 | 1 | 8 | 4 | 0 | 3 | 1 | 1 | 1 | 1 | valid | 8 | 16 | 8 | 8 | C8X8 | 8 | 2 | 0 | 0 | 4 | NA | NA | 1 | 0 | 0 | 4 | NA | NA | 1 | NA | NA | 4 | NA | NA | NA | 0 | 0 | 0 | 0 | 0 | 1 | a
| layer 2 | 4002 | conv | 0 | 1 | 1 | 0 | 0 | 0 | 0 | 0 | 6 | 0 | 2x2_S2 | 2 | 2 | 0 | 0 | 0 | 0 | NA | NA | 3 | 3 | 28 | 28 | 2 | 8 | 4 | 0 | 3 | 1 | 1 | 1 | 1 | valid | 8 | 16 | 8 | 8 | C8X8 | 8 | 2 | 0 | 0 | 4 | NA | NA | 1 | 0 | 0 | 4 | NA | NA | 1 | NA | NA | 4 | NA | NA | NA | 0 | 0 | 0 | 0 | 0 | 1 | a
| layer 2 | 4003 | conv | 0 | 1 | 1 | 1 | 1 | 1 | 0 | 0 | 6 | 0 | A2_S1 | 2 | 1 | 0 | 0 | 0 | 0 | NA | NA | 3 | 3 | 28 | 28 | 1 | 8 | 4 | 0 | 3 | 1 | 1 | 1 | 1 | valid | 8 | 16 | 8 | 8 | C8X8 | 8 | 2 | 0 | 0 | 4 | NA | NA | 1 | 0 | 0 | 4 | NA | NA | 1 | NA | NA | 4 | NA | NA | NA | 0 | 0 | 0 | 0 | 0 | 1 | a
| layer 2 | 4004 | conv | 0 | 1 | 1 | 1 | 1 | 1 | 0 | 0 | 6 | 0 | A2_S1 | 2 | 1 | 0 | 0 | 0 | 0 | NA | NA | 3 | 3 | 28 | 28 | 2 | 8 | 4 | 0 | 3 | 1 | 1 | 1 | 1 | valid | 8 | 16 | 8 | 8 | C8X8 | 8 | 2 | 0 | 0 | 4 | NA | NA | 1 | 0 | 0 | 4 | NA | NA | 1 | NA | NA | 4 | NA | NA | NA | 0 | 0 | 0 | 0 | 0 | 1 | a
| layer 2 | 4005 | conv | 0 | 1 | 1 | 1 | 1 | 1 | 0 | 0 | 6 | 0 | A2_S2 | 2 | 2 | 0 | 0 | 0 | 0 | NA | NA | 3 | 3 | 28 | 28 | 1 | 8 | 4 | 0 | 3 | 1 | 1 | 1 | 1 | valid | 8 | 16 | 8 | 8 | C8X8 | 8 | 2 | 0 | 0 | 4 | NA | NA | 1 | 0 | 0 | 4 | NA | NA | 1 | NA | NA | 4 | NA | NA | NA | 0 | 0 | 0 | 0 | 0 | 1 | a
| layer 2 | 4006 | conv | 0 | 1 | 1 | 1 | 1 | 1 | 0 | 0 | 6 | 0 | A2_S2 | 2 | 2 | 0 | 0 | 0 | 0 | NA | NA | 3 | 3 | 28 | 28 | 2 | 8 | 4 | 0 | 3 | 1 | 1 | 1 | 1 | valid | 8 | 16 | 8 | 8 | C8X8 | 8 | 2 | 0 | 0 | 4 | NA | NA | 1 | 0 | 0 | 4 | NA | NA | 1 | NA | NA | 4 | NA | NA | NA | 0 | 0 | 0 | 0 | 0 | 1 | a
| layer2 | 4007 | conv | 2 | 1 | 1 | 0 | 0 | 0 | 0 | 0 | 6 | 0 | 2x2_S2 | 2 | 2 | 0 | 0 | 0 | 0 | NA | NA | 1 | 1 | 28 | 28 | 1 | 8 | 4 | 0 | 3 | 0 | 0 | 0 | 0 | valid | 8 | 16 | 8 | 8 | C16X8_R4 | 8 | 2 | 0 | 0 | 4 | NA | NA | 1 | 0 | 0 | 4 | NA | NA | 1 | NA | NA | 4 | NA | NA | NA | 0 | 0 | 0 | 0 | 0 | 1 | a
| layer2 | 4008 | conv | 2 | 1 | 1 | 0 | 0 | 0 | 0 | 0 | 6 | 0 | 2x2_S2 | 2 | 2 | 0 | 0 | 0 | 0 | NA | NA | 1 | 1 | 28 | 28 | 2 | 8 | 4 | 0 | 3 | 0 | 0 | 0 | 0 | valid | 8 | 16 | 8 | 8 | C16X8_R4 | 8 | 2 | 0 | 0 | 4 | NA | NA | 1 | 0 | 0 | 4 | NA | NA | 1 | NA | NA | 4 | NA | NA | NA | 0 | 0 | 0 | 0 | 0 | 1 | a
| layer2 | 4009 | conv | 2 | 1 | 1 | 1 | 1 | 1 | 0 | 0 | 6 | 0 | 2x2_S2 | 2 | 1 | 0 | 0 | 0 | 0 | NA | NA | 1 | 1 | 28 | 28 | 1 | 8 | 4 | 0 | 3 | 0 | 0 | 0 | 0 | valid | 8 | 16 | 8 | 8 | C16X8_R4 | 8 | 2 | 0 | 0 | 4 | NA | NA | 1 | 0 | 0 | 4 | NA | NA | 1 | NA | NA | 4 | NA | NA | NA | 0 | 0 | 0 | 0 | 0 | 1 | a
| layer2 | 4010 | conv | 2 | 1 | 1 | 1 | 1 | 1 | 0 | 0 | 6 | 0 | 2x2_S2 | 2 | 1 | 0 | 0 | 0 | 0 | NA | NA | 1 | 1 | 28 | 28 | 2 | 8 | 4 | 0 | 3 | 0 | 0 | 0 | 0 | valid | 8 | 16 | 8 | 8 | C16X8_R4 | 8 | 2 | 0 | 0 | 4 | NA | NA | 1 | 0 | 0 | 4 | NA | NA | 1 | NA | NA | 4 | NA | NA | NA | 0 | 0 | 0 | 0 | 0 | 1 | a
| layer2 | 4011 | conv | 2 | 1 | 1 | 1 | 1 | 1 | 0 | 0 | 6 | 0 | 2x2_S2 | 2 | 2 | 0 | 0 | 0 | 0 | NA | NA | 1 | 1 | 28 | 28 | 1 | 8 | 4 | 0 | 3 | 0 | 0 | 0 | 0 | valid | 8 | 16 | 8 | 8 | C16X8_R4 | 8 | 2 | 0 | 0 | 4 | NA | NA | 1 | 0 | 0 | 4 | NA | NA | 1 | NA | NA | 4 | NA | NA | NA | 0 | 0 | 0 | 0 | 0 | 1 | a
| layer2 | 4012 | conv | 2 | 1 | 1 | 1 | 1 | 1 | 0 | 0 | 6 | 0 | 2x2_S2 | 2 | 2 | 0 | 0 | 0 | 0 | NA | NA | 1 | 1 | 28 | 28 | 2 | 8 | 4 | 0 | 3 | 0 | 0 | 0 | 0 | valid | 8 | 16 | 8 | 8 | C16X8_R4 | 8 | 2 | 0 | 0 | 4 | NA | NA | 1 | 0 | 0 | 4 | NA | NA | 1 | NA | NA | 4 | NA | NA | NA | 0 | 0 | 0 | 0 | 0 | 1 | a
| layer2 | 4013 | dw | 6 | 1 | 1 | 0 | 0 | 0 | 0 | 0 | 6 | 0 | 2x2_S2 | 2 | 2 | 0 | 0 | 0 | 0 | NA | NA | 3 | 3 | 28 | 28 | 1 | 8 | 8 | 0 | 7 | 1 | 1 | 1 | 1 | valid | 8 | 16 | 8 | 8 | C1X8 | 8 | 2 | 0 | 0 | 4 | NA | NA | 1 | 0 | 0 | 4 | NA | NA | 1 | NA | NA | 4 | NA | NA | NA | 0 | 0 | 0 | 0 | 0 | 1 | a
| layer2 | 4014 | dw | 6 | 1 | 1 | 0 | 0 | 0 | 0 | 0 | 6 | 0 | 2x2_S2 | 2 | 2 | 0 | 0 | 0 | 0 | NA | NA | 3 | 3 | 28 | 28 | 2 | 8 | 8 | 0 | 7 | 1 | 1 | 1 | 1 | valid | 8 | 16 | 8 | 8 | C1X8 | 8 | 2 | 0 | 0 | 4 | NA | NA | 1 | 0 | 0 | 4 | NA | NA | 1 | NA | NA | 4 | NA | NA | NA | 0 | 0 | 0 | 0 | 0 | 1 | a
| layer2 | 4015 | dw | 6 | 1 | 1 | 1 | 1 | 1 | 0 | 0 | 6 | 0 | 2x2_S2 | 2 | 1 | 0 | 0 | 0 | 0 | NA | NA | 3 | 3 | 28 | 28 | 1 | 8 | 8 | 0 | 7 | 1 | 1 | 1 | 1 | valid | 8 | 16 | 8 | 8 | C1X8 | 8 | 2 | 0 | 0 | 4 | NA | NA | 1 | 0 | 0 | 4 | NA | NA | 1 | NA | NA | 4 | NA | NA | NA | 0 | 0 | 0 | 0 | 0 | 1 | a
| layer2 | 4016 | dw | 6 | 1 | 1 | 1 | 1 | 1 | 0 | 0 | 6 | 0 | 2x2_S2 | 2 | 1 | 0 | 0 | 0 | 0 | NA | NA | 3 | 3 | 28 | 28 | 2 | 8 | 8 | 0 | 7 | 1 | 1 | 1 | 1 | valid | 8 | 16 | 8 | 8 | C1X8 | 8 | 2 | 0 | 0 | 4 | NA | NA | 1 | 0 | 0 | 4 | NA | NA | 1 | NA | NA | 4 | NA | NA | NA | 0 | 0 | 0 | 0 | 0 | 1 | a
| layer2 | 4017 | dw | 6 | 1 | 1 | 1 | 1 | 1 | 0 | 0 | 6 | 0 | 2x2_S2 | 2 | 2 | 0 | 0 | 0 | 0 | NA | NA | 3 | 3 | 28 | 28 | 1 | 8 | 8 | 0 | 7 | 1 | 1 | 1 | 1 | valid | 8 | 16 | 8 | 8 | C1X8 | 8 | 2 | 0 | 0 | 4 | NA | NA | 1 | 0 | 0 | 4 | NA | NA | 1 | NA | NA | 4 | NA | NA | NA | 0 | 0 | 0 | 0 | 0 | 1 | a
| layer2 | 4018 | dw | 6 | 1 | 1 | 1 | 1 | 1 | 0 | 0 | 6 | 0 | 2x2_S2 | 2 | 2 | 0 | 0 | 0 | 0 | NA | NA | 3 | 3 | 28 | 28 | 2 | 8 | 8 | 0 | 7 | 1 | 1 | 1 | 1 | valid | 8 | 16 | 8 | 8 | C1X8 | 8 | 2 | 0 | 0 | 4 | NA | NA | 1 | 0 | 0 | 4 | NA | NA | 1 | NA | NA | 4 | NA | NA | NA | 0 | 0 | 0 | 0 | 0 | 1 | a
| layer2 | 4019 | dense | 1 | 1 | 1 | 0 | 0 | 0 | 0 | 0 | 6 | 0 | 2x2_S2 | 2 | 2 | 0 | 0 | 0 | 0 | NA | NA | 3 | 3 | 28 | 28 | 1 | 8 | 10 | 0 | 9 | 0 | 0 | 0 | 0 | valid | 8 | 16 | 8 | 8 | C16X8R4 | 10 | 2 | 0 | 0 | 4 | NA | NA | 1 | 0 | 0 | 4 | NA | NA | 1 | NA | NA | 4 | NA | NA | NA | 0 | 0 | 0 | 0 | 0 | 1 | a
| layer 2 | 4020 | conv | 0 | 0 | 1 | 1 | 1 | 1 | 0 | 0 | 6 | 0 | 2x2_S2 | 2 | 1 | 0 | 0 | 0 | 0 | NA | NA | 3 | 3 | 28 | 28 | 1 | 8 | 8 | 0 | 7 | 0 | 0 | 0 | 0 | valid | 8 | 16 | 8 | 8 | C8X8 | 8 | 2 | 0 | 0 | 4 | NA | NA | 1 | 0 | 0 | 4 | NA | NA | 1 | NA | NA | 4 | NA | NA | NA | 0 | 0 | 0 | 0 | 0 | 1 | a
| layer 2 | 4021 | conv | 0 | 0 | 1 | 1 | 1 | 1 | 0 | 0 | 6 | 0 | 2x2_S2 | 2 | 2 | 0 | 0 | 0 | 0 | NA | NA | 3 | 3 | 28 | 28 | 1 | 8 | 8 | 0 | 7 | 0 | 0 | 0 | 0 | valid | 8 | 16 | 8 | 8 | C8X8 | 8 | 2 | 0 | 0 | 4 | NA | NA | 1 | 0 | 0 | 4 | NA | NA | 1 | NA | NA | 4 | NA | NA | NA | 0 | 0 | 0 | 0 | 0 | 1 | a
case set 5 | layer 1 | 5000 | dw | 6 | 1 | 1 | 1 | 1 | 1 | 0 | 0 | 6 | 0 | 2x2_S2 | 2 | 1 | 0 | 0 | 0 | 0 | NA | NA | 3 | 3 | 56 | 56 | 2 | 8 | 8 | 0 | 7 | 1 | 1 | 1 | 1 | valid | 8 | 16 | 8 | 8 | C1X8 | TBD | 1 | 0 | 0 | 4 | NA | NA | 2 | 0 | 0 | 4 | NA | NA | 2 | NA | NA | 4 | NA | NA | NA | 0 | 0 | 0 | 0 | 0 | 1 | a
| layer 2 | 5001 | conv | 0 | 1 | 1 | 0 | 0 | 0 | 0 | 0 | 6 | 0 | 2x2_S2 | 2 | 2 | 0 | 0 | 0 | 0 | NA | NA | 3 | 3 | 28 | 28 | 1 | 8 | 4 | 0 | 3 | 1 | 1 | 1 | 1 | valid | 8 | 16 | 8 | 8 | C8X8 | 8 | 2 | 0 | 0 | 4 | NA | NA | 1 | 0 | 0 | 4 | NA | NA | 1 | NA | NA | 4 | NA | NA | NA | 0 | 0 | 0 | 0 | 0 | 1 | a
| layer 2 | 5002 | conv | 0 | 1 | 1 | 0 | 0 | 0 | 0 | 0 | 6 | 0 | 2x2_S2 | 2 | 2 | 0 | 0 | 0 | 0 | NA | NA | 3 | 3 | 28 | 28 | 2 | 8 | 4 | 0 | 3 | 1 | 1 | 1 | 1 | valid | 8 | 16 | 8 | 8 | C8X8 | 8 | 2 | 0 | 0 | 4 | NA | NA | 1 | 0 | 0 | 4 | NA | NA | 1 | NA | NA | 4 | NA | NA | NA | 0 | 0 | 0 | 0 | 0 | 1 | a
| layer 2 | 5003 | conv | 0 | 1 | 1 | 1 | 1 | 1 | 0 | 0 | 6 | 0 | A2_S1 | 2 | 1 | 0 | 0 | 0 | 0 | NA | NA | 3 | 3 | 28 | 28 | 1 | 8 | 4 | 0 | 3 | 1 | 1 | 1 | 1 | valid | 8 | 16 | 8 | 8 | C8X8 | 8 | 2 | 0 | 0 | 4 | NA | NA | 1 | 0 | 0 | 4 | NA | NA | 1 | NA | NA | 4 | NA | NA | NA | 0 | 0 | 0 | 0 | 0 | 1 | a
| layer 2 | 5004 | conv | 0 | 1 | 1 | 1 | 1 | 1 | 0 | 0 | 6 | 0 | A2_S1 | 2 | 1 | 0 | 0 | 0 | 0 | NA | NA | 3 | 3 | 28 | 28 | 2 | 8 | 4 | 0 | 3 | 1 | 1 | 1 | 1 | valid | 8 | 16 | 8 | 8 | C8X8 | 8 | 2 | 0 | 0 | 4 | NA | NA | 1 | 0 | 0 | 4 | NA | NA | 1 | NA | NA | 4 | NA | NA | NA | 0 | 0 | 0 | 0 | 0 | 1 | a
| layer 2 | 5005 | conv | 0 | 1 | 1 | 1 | 1 | 1 | 0 | 0 | 6 | 0 | A2_S2 | 2 | 2 | 0 | 0 | 0 | 0 | NA | NA | 3 | 3 | 28 | 28 | 1 | 8 | 4 | 0 | 3 | 1 | 1 | 1 | 1 | valid | 8 | 16 | 8 | 8 | C8X8 | 8 | 2 | 0 | 0 | 4 | NA | NA | 1 | 0 | 0 | 4 | NA | NA | 1 | NA | NA | 4 | NA | NA | NA | 0 | 0 | 0 | 0 | 0 | 1 | a
| layer 2 | 5006 | conv | 0 | 1 | 1 | 1 | 1 | 1 | 0 | 0 | 6 | 0 | A2_S2 | 2 | 2 | 0 | 0 | 0 | 0 | NA | NA | 3 | 3 | 28 | 28 | 2 | 8 | 4 | 0 | 3 | 1 | 1 | 1 | 1 | valid | 8 | 16 | 8 | 8 | C8X8 | 8 | 2 | 0 | 0 | 4 | NA | NA | 1 | 0 | 0 | 4 | NA | NA | 1 | NA | NA | 4 | NA | NA | NA | 0 | 0 | 0 | 0 | 0 | 1 | a
| layer2 | 5007 | conv | 2 | 1 | 1 | 0 | 0 | 0 | 0 | 0 | 6 | 0 | 2x2_S2 | 2 | 2 | 0 | 0 | 0 | 0 | NA | NA | 1 | 1 | 28 | 28 | 1 | 8 | 4 | 0 | 3 | 0 | 0 | 0 | 0 | valid | 8 | 16 | 8 | 8 | C16X8_R4 | 8 | 2 | 0 | 0 | 4 | NA | NA | 1 | 0 | 0 | 4 | NA | NA | 1 | NA | NA | 4 | NA | NA | NA | 0 | 0 | 0 | 0 | 0 | 1 | a
| layer2 | 5008 | conv | 2 | 1 | 1 | 0 | 0 | 0 | 0 | 0 | 6 | 0 | 2x2_S2 | 2 | 2 | 0 | 0 | 0 | 0 | NA | NA | 1 | 1 | 28 | 28 | 2 | 8 | 4 | 0 | 3 | 0 | 0 | 0 | 0 | valid | 8 | 16 | 8 | 8 | C16X8_R4 | 8 | 2 | 0 | 0 | 4 | NA | NA | 1 | 0 | 0 | 4 | NA | NA | 1 | NA | NA | 4 | NA | NA | NA | 0 | 0 | 0 | 0 | 0 | 1 | a
| layer2 | 5009 | conv | 2 | 1 | 1 | 1 | 1 | 1 | 0 | 0 | 6 | 0 | 2x2_S2 | 2 | 1 | 0 | 0 | 0 | 0 | NA | NA | 1 | 1 | 28 | 28 | 1 | 8 | 4 | 0 | 3 | 0 | 0 | 0 | 0 | valid | 8 | 16 | 8 | 8 | C16X8_R4 | 8 | 2 | 0 | 0 | 4 | NA | NA | 1 | 0 | 0 | 4 | NA | NA | 1 | NA | NA | 4 | NA | NA | NA | 0 | 0 | 0 | 0 | 0 | 1 | a
| layer2 | 5010 | conv | 2 | 1 | 1 | 1 | 1 | 1 | 0 | 0 | 6 | 0 | 2x2_S2 | 2 | 1 | 0 | 0 | 0 | 0 | NA | NA | 1 | 1 | 28 | 28 | 2 | 8 | 4 | 0 | 3 | 0 | 0 | 0 | 0 | valid | 8 | 16 | 8 | 8 | C16X8_R4 | 8 | 2 | 0 | 0 | 4 | NA | NA | 1 | 0 | 0 | 4 | NA | NA | 1 | NA | NA | 4 | NA | NA | NA | 0 | 0 | 0 | 0 | 0 | 1 | a
| layer2 | 5011 | conv | 2 | 1 | 1 | 1 | 1 | 1 | 0 | 0 | 6 | 0 | 2x2_S2 | 2 | 2 | 0 | 0 | 0 | 0 | NA | NA | 1 | 1 | 28 | 28 | 1 | 8 | 4 | 0 | 3 | 0 | 0 | 0 | 0 | valid | 8 | 16 | 8 | 8 | C16X8_R4 | 8 | 2 | 0 | 0 | 4 | NA | NA | 1 | 0 | 0 | 4 | NA | NA | 1 | NA | NA | 4 | NA | NA | NA | 0 | 0 | 0 | 0 | 0 | 1 | a
| layer2 | 5012 | conv | 2 | 1 | 1 | 1 | 1 | 1 | 0 | 0 | 6 | 0 | 2x2_S2 | 2 | 2 | 0 | 0 | 0 | 0 | NA | NA | 1 | 1 | 28 | 28 | 2 | 8 | 4 | 0 | 3 | 0 | 0 | 0 | 0 | valid | 8 | 16 | 8 | 8 | C16X8_R4 | 8 | 2 | 0 | 0 | 4 | NA | NA | 1 | 0 | 0 | 4 | NA | NA | 1 | NA | NA | 4 | NA | NA | NA | 0 | 0 | 0 | 0 | 0 | 1 | a
| layer2 | 5013 | dw | 6 | 1 | 1 | 0 | 0 | 0 | 0 | 0 | 6 | 0 | 2x2_S2 | 2 | 2 | 0 | 0 | 0 | 0 | NA | NA | 3 | 3 | 28 | 28 | 1 | 8 | 8 | 0 | 7 | 1 | 1 | 1 | 1 | valid | 8 | 16 | 8 | 8 | C1X8 | 8 | 2 | 0 | 0 | 4 | NA | NA | 1 | 0 | 0 | 4 | NA | NA | 1 | NA | NA | 4 | NA | NA | NA | 0 | 0 | 0 | 0 | 0 | 1 | a
| layer2 | 5014 | dw | 6 | 1 | 1 | 0 | 0 | 0 | 0 | 0 | 6 | 0 | 2x2_S2 | 2 | 2 | 0 | 0 | 0 | 0 | NA | NA | 3 | 3 | 28 | 28 | 2 | 8 | 8 | 0 | 7 | 1 | 1 | 1 | 1 | valid | 8 | 16 | 8 | 8 | C1X8 | 8 | 2 | 0 | 0 | 4 | NA | NA | 1 | 0 | 0 | 4 | NA | NA | 1 | NA | NA | 4 | NA | NA | NA | 0 | 0 | 0 | 0 | 0 | 1 | a
| layer2 | 5015 | dw | 6 | 1 | 1 | 1 | 1 | 1 | 0 | 0 | 6 | 0 | 2x2_S2 | 2 | 1 | 0 | 0 | 0 | 0 | NA | NA | 3 | 3 | 28 | 28 | 1 | 8 | 8 | 0 | 7 | 1 | 1 | 1 | 1 | valid | 8 | 16 | 8 | 8 | C1X8 | 8 | 2 | 0 | 0 | 4 | NA | NA | 1 | 0 | 0 | 4 | NA | NA | 1 | NA | NA | 4 | NA | NA | NA | 0 | 0 | 0 | 0 | 0 | 1 | a
| layer2 | 5016 | dw | 6 | 1 | 1 | 1 | 1 | 1 | 0 | 0 | 6 | 0 | 2x2_S2 | 2 | 1 | 0 | 0 | 0 | 0 | NA | NA | 3 | 3 | 28 | 28 | 2 | 8 | 8 | 0 | 7 | 1 | 1 | 1 | 1 | valid | 8 | 16 | 8 | 8 | C1X8 | 8 | 2 | 0 | 0 | 4 | NA | NA | 1 | 0 | 0 | 4 | NA | NA | 1 | NA | NA | 4 | NA | NA | NA | 0 | 0 | 0 | 0 | 0 | 1 | a
| layer2 | 5017 | dw | 6 | 1 | 1 | 1 | 1 | 1 | 0 | 0 | 6 | 0 | 2x2_S2 | 2 | 2 | 0 | 0 | 0 | 0 | NA | NA | 3 | 3 | 28 | 28 | 1 | 8 | 8 | 0 | 7 | 1 | 1 | 1 | 1 | valid | 8 | 16 | 8 | 8 | C1X8 | 8 | 2 | 0 | 0 | 4 | NA | NA | 1 | 0 | 0 | 4 | NA | NA | 1 | NA | NA | 4 | NA | NA | NA | 0 | 0 | 0 | 0 | 0 | 1 | a
| layer2 | 5018 | dw | 6 | 1 | 1 | 1 | 1 | 1 | 0 | 0 | 6 | 0 | 2x2_S2 | 2 | 2 | 0 | 0 | 0 | 0 | NA | NA | 3 | 3 | 28 | 28 | 2 | 8 | 8 | 0 | 7 | 1 | 1 | 1 | 1 | valid | 8 | 16 | 8 | 8 | C1X8 | 8 | 2 | 0 | 0 | 4 | NA | NA | 1 | 0 | 0 | 4 | NA | NA | 1 | NA | NA | 4 | NA | NA | NA | 0 | 0 | 0 | 0 | 0 | 1 | a
| layer2 | 5019 | dense | 1 | 1 | 1 | 0 | 0 | 0 | 0 | 0 | 6 | 0 | 2x2_S2 | 2 | 2 | 0 | 0 | 0 | 0 | NA | NA | 3 | 3 | 28 | 28 | 1 | 8 | 10 | 0 | 9 | 0 | 0 | 0 | 0 | valid | 8 | 16 | 8 | 8 | C16X8R4 | 10 | 2 | 0 | 0 | 4 | NA | NA | 1 | 0 | 0 | 4 | NA | NA | 1 | NA | NA | 4 | NA | NA | NA | 0 | 0 | 0 | 0 | 0 | 1 | a
| layer 2 | 5020 | conv | 0 | 0 | 1 | 1 | 1 | 1 | 0 | 0 | 6 | 0 | 2x2_S2 | 2 | 1 | 0 | 0 | 0 | 0 | NA | NA | 3 | 3 | 28 | 28 | 1 | 8 | 8 | 0 | 7 | 0 | 0 | 0 | 0 | valid | 8 | 16 | 8 | 8 | C8X8 | 8 | 2 | 0 | 0 | 4 | NA | NA | 1 | 0 | 0 | 4 | NA | NA | 1 | NA | NA | 4 | NA | NA | NA | 0 | 0 | 0 | 0 | 0 | 1 | a
| layer 2 | 5021 | conv | 0 | 0 | 1 | 1 | 1 | 1 | 0 | 0 | 6 | 0 | 2x2_S2 | 2 | 2 | 0 | 0 | 0 | 0 | NA | NA | 3 | 3 | 28 | 28 | 1 | 8 | 8 | 0 | 7 | 0 | 0 | 0 | 0 | valid | 8 | 16 | 8 | 8 | C8X8 | 8 | 2 | 0 | 0 | 4 | NA | NA | 1 | 0 | 0 | 4 | NA | NA | 1 | NA | NA | 4 | NA | NA | NA | 0 | 0 | 0 | 0 | 0 | 1 | a
case set 6 | layer 1 | 6000 | dw | 6 | 1 | 1 | 1 | 1 | 1 | 0 | 0 | 6 | 0 | 2x2_S2 | 2 | 2 | 0 | 0 | 0 | 0 | NA | NA | 3 | 3 | 56 | 56 | 2 | 8 | 8 | 0 | 7 | 1 | 1 | 1 | 1 | valid | 8 | 16 | 8 | 8 | C1X8 | TBD | 1 | 0 | 0 | 4 | NA | NA | 2 | 0 | 0 | 4 | NA | NA | 2 | NA | NA | 4 | NA | NA | NA | 0 | 0 | 0 | 0 | 0 | 1 | a
| layer 2 | 6001 | conv | 0 | 1 | 1 | 0 | 0 | 0 | 0 | 0 | 6 | 0 | 2x2_S2 | 2 | 2 | 0 | 0 | 0 | 0 | NA | NA | 3 | 3 | 14 | 14 | 1 | 8 | 4 | 0 | 3 | 1 | 1 | 1 | 1 | valid | 8 | 16 | 8 | 8 | C8X8 | 8 | 2 | 0 | 0 | 4 | NA | NA | 1 | 0 | 0 | 4 | NA | NA | 1 | NA | NA | 4 | NA | NA | NA | 0 | 0 | 0 | 0 | 0 | 1 | a
| layer 2 | 6002 | conv | 0 | 1 | 1 | 0 | 0 | 0 | 0 | 0 | 6 | 0 | 2x2_S2 | 2 | 2 | 0 | 0 | 0 | 0 | NA | NA | 3 | 3 | 14 | 14 | 2 | 8 | 4 | 0 | 3 | 1 | 1 | 1 | 1 | valid | 8 | 16 | 8 | 8 | C8X8 | 8 | 2 | 0 | 0 | 4 | NA | NA | 1 | 0 | 0 | 4 | NA | NA | 1 | NA | NA | 4 | NA | NA | NA | 0 | 0 | 0 | 0 | 0 | 1 | a
| layer 2 | 6003 | conv | 0 | 1 | 1 | 1 | 1 | 1 | 0 | 0 | 6 | 0 | A2_S1 | 2 | 1 | 0 | 0 | 0 | 0 | NA | NA | 3 | 3 | 14 | 14 | 1 | 8 | 4 | 0 | 3 | 1 | 1 | 1 | 1 | valid | 8 | 16 | 8 | 8 | C8X8 | 8 | 2 | 0 | 0 | 4 | NA | NA | 1 | 0 | 0 | 4 | NA | NA | 1 | NA | NA | 4 | NA | NA | NA | 0 | 0 | 0 | 0 | 0 | 1 | a
| layer 2 | 6004 | conv | 0 | 1 | 1 | 1 | 1 | 1 | 0 | 0 | 6 | 0 | A2_S1 | 2 | 1 | 0 | 0 | 0 | 0 | NA | NA | 3 | 3 | 14 | 14 | 2 | 8 | 4 | 0 | 3 | 1 | 1 | 1 | 1 | valid | 8 | 16 | 8 | 8 | C8X8 | 8 | 2 | 0 | 0 | 4 | NA | NA | 1 | 0 | 0 | 4 | NA | NA | 1 | NA | NA | 4 | NA | NA | NA | 0 | 0 | 0 | 0 | 0 | 1 | a
| layer 2 | 6005 | conv | 0 | 1 | 1 | 1 | 1 | 1 | 0 | 0 | 6 | 0 | A2_S2 | 2 | 2 | 0 | 0 | 0 | 0 | NA | NA | 3 | 3 | 14 | 14 | 1 | 8 | 4 | 0 | 3 | 1 | 1 | 1 | 1 | valid | 8 | 16 | 8 | 8 | C8X8 | 8 | 2 | 0 | 0 | 4 | NA | NA | 1 | 0 | 0 | 4 | NA | NA | 1 | NA | NA | 4 | NA | NA | NA | 0 | 0 | 0 | 0 | 0 | 1 | a
| layer 2 | 6006 | conv | 0 | 1 | 1 | 1 | 1 | 1 | 0 | 0 | 6 | 0 | A2_S2 | 2 | 2 | 0 | 0 | 0 | 0 | NA | NA | 3 | 3 | 14 | 14 | 2 | 8 | 4 | 0 | 3 | 1 | 1 | 1 | 1 | valid | 8 | 16 | 8 | 8 | C8X8 | 8 | 2 | 0 | 0 | 4 | NA | NA | 1 | 0 | 0 | 4 | NA | NA | 1 | NA | NA | 4 | NA | NA | NA | 0 | 0 | 0 | 0 | 0 | 1 | a
| layer2 | 6007 | conv | 2 | 1 | 1 | 0 | 0 | 0 | 0 | 0 | 6 | 0 | 2x2_S2 | 2 | 2 | 0 | 0 | 0 | 0 | NA | NA | 1 | 1 | 14 | 14 | 1 | 8 | 4 | 0 | 3 | 0 | 0 | 0 | 0 | valid | 8 | 16 | 8 | 8 | C16X8_R4 | 8 | 2 | 0 | 0 | 4 | NA | NA | 1 | 0 | 0 | 4 | NA | NA | 1 | NA | NA | 4 | NA | NA | NA | 0 | 0 | 0 | 0 | 0 | 1 | a
| layer2 | 6008 | conv | 2 | 1 | 1 | 0 | 0 | 0 | 0 | 0 | 6 | 0 | 2x2_S2 | 2 | 2 | 0 | 0 | 0 | 0 | NA | NA | 1 | 1 | 14 | 14 | 2 | 8 | 4 | 0 | 3 | 0 | 0 | 0 | 0 | valid | 8 | 16 | 8 | 8 | C16X8_R4 | 8 | 2 | 0 | 0 | 4 | NA | NA | 1 | 0 | 0 | 4 | NA | NA | 1 | NA | NA | 4 | NA | NA | NA | 0 | 0 | 0 | 0 | 0 | 1 | a
| layer2 | 6009 | conv | 2 | 1 | 1 | 1 | 1 | 1 | 0 | 0 | 6 | 0 | 2x2_S2 | 2 | 1 | 0 | 0 | 0 | 0 | NA | NA | 1 | 1 | 14 | 14 | 1 | 8 | 4 | 0 | 3 | 0 | 0 | 0 | 0 | valid | 8 | 16 | 8 | 8 | C16X8_R4 | 8 | 2 | 0 | 0 | 4 | NA | NA | 1 | 0 | 0 | 4 | NA | NA | 1 | NA | NA | 4 | NA | NA | NA | 0 | 0 | 0 | 0 | 0 | 1 | a
| layer2 | 6010 | conv | 2 | 1 | 1 | 1 | 1 | 1 | 0 | 0 | 6 | 0 | 2x2_S2 | 2 | 1 | 0 | 0 | 0 | 0 | NA | NA | 1 | 1 | 14 | 14 | 2 | 8 | 4 | 0 | 3 | 0 | 0 | 0 | 0 | valid | 8 | 16 | 8 | 8 | C16X8_R4 | 8 | 2 | 0 | 0 | 4 | NA | NA | 1 | 0 | 0 | 4 | NA | NA | 1 | NA | NA | 4 | NA | NA | NA | 0 | 0 | 0 | 0 | 0 | 1 | a
| layer2 | 6011 | conv | 2 | 1 | 1 | 1 | 1 | 1 | 0 | 0 | 6 | 0 | 2x2_S2 | 2 | 2 | 0 | 0 | 0 | 0 | NA | NA | 1 | 1 | 14 | 14 | 1 | 8 | 4 | 0 | 3 | 0 | 0 | 0 | 0 | valid | 8 | 16 | 8 | 8 | C16X8_R4 | 8 | 2 | 0 | 0 | 4 | NA | NA | 1 | 0 | 0 | 4 | NA | NA | 1 | NA | NA | 4 | NA | NA | NA | 0 | 0 | 0 | 0 | 0 | 1 | a
| layer2 | 6012 | conv | 2 | 1 | 1 | 1 | 1 | 1 | 0 | 0 | 6 | 0 | 2x2_S2 | 2 | 2 | 0 | 0 | 0 | 0 | NA | NA | 1 | 1 | 14 | 14 | 2 | 8 | 4 | 0 | 3 | 0 | 0 | 0 | 0 | valid | 8 | 16 | 8 | 8 | C16X8_R4 | 8 | 2 | 0 | 0 | 4 | NA | NA | 1 | 0 | 0 | 4 | NA | NA | 1 | NA | NA | 4 | NA | NA | NA | 0 | 0 | 0 | 0 | 0 | 1 | a
| layer2 | 6013 | dw | 6 | 1 | 1 | 0 | 0 | 0 | 0 | 0 | 6 | 0 | 2x2_S2 | 2 | 2 | 0 | 0 | 0 | 0 | NA | NA | 3 | 3 | 14 | 14 | 1 | 8 | 8 | 0 | 7 | 1 | 1 | 1 | 1 | valid | 8 | 16 | 8 | 8 | C1X8 | 8 | 2 | 0 | 0 | 4 | NA | NA | 1 | 0 | 0 | 4 | NA | NA | 1 | NA | NA | 4 | NA | NA | NA | 0 | 0 | 0 | 0 | 0 | 1 | a
| layer2 | 6014 | dw | 6 | 1 | 1 | 0 | 0 | 0 | 0 | 0 | 6 | 0 | 2x2_S2 | 2 | 2 | 0 | 0 | 0 | 0 | NA | NA | 3 | 3 | 14 | 14 | 2 | 8 | 8 | 0 | 7 | 1 | 1 | 1 | 1 | valid | 8 | 16 | 8 | 8 | C1X8 | 8 | 2 | 0 | 0 | 4 | NA | NA | 1 | 0 | 0 | 4 | NA | NA | 1 | NA | NA | 4 | NA | NA | NA | 0 | 0 | 0 | 0 | 0 | 1 | a
| layer2 | 6015 | dw | 6 | 1 | 1 | 1 | 1 | 1 | 0 | 0 | 6 | 0 | 2x2_S2 | 2 | 1 | 0 | 0 | 0 | 0 | NA | NA | 3 | 3 | 14 | 14 | 1 | 8 | 8 | 0 | 7 | 1 | 1 | 1 | 1 | valid | 8 | 16 | 8 | 8 | C1X8 | 8 | 2 | 0 | 0 | 4 | NA | NA | 1 | 0 | 0 | 4 | NA | NA | 1 | NA | NA | 4 | NA | NA | NA | 0 | 0 | 0 | 0 | 0 | 1 | a
| layer2 | 6016 | dw | 6 | 1 | 1 | 1 | 1 | 1 | 0 | 0 | 6 | 0 | 2x2_S2 | 2 | 1 | 0 | 0 | 0 | 0 | NA | NA | 3 | 3 | 14 | 14 | 2 | 8 | 8 | 0 | 7 | 1 | 1 | 1 | 1 | valid | 8 | 16 | 8 | 8 | C1X8 | 8 | 2 | 0 | 0 | 4 | NA | NA | 1 | 0 | 0 | 4 | NA | NA | 1 | NA | NA | 4 | NA | NA | NA | 0 | 0 | 0 | 0 | 0 | 1 | a
| layer2 | 6017 | dw | 6 | 1 | 1 | 1 | 1 | 1 | 0 | 0 | 6 | 0 | 2x2_S2 | 2 | 2 | 0 | 0 | 0 | 0 | NA | NA | 3 | 3 | 14 | 14 | 1 | 8 | 8 | 0 | 7 | 1 | 1 | 1 | 1 | valid | 8 | 16 | 8 | 8 | C1X8 | 8 | 2 | 0 | 0 | 4 | NA | NA | 1 | 0 | 0 | 4 | NA | NA | 1 | NA | NA | 4 | NA | NA | NA | 0 | 0 | 0 | 0 | 0 | 1 | a
| layer2 | 6018 | dw | 6 | 1 | 1 | 1 | 1 | 1 | 0 | 0 | 6 | 0 | 2x2_S2 | 2 | 2 | 0 | 0 | 0 | 0 | NA | NA | 3 | 3 | 14 | 14 | 2 | 8 | 8 | 0 | 7 | 1 | 1 | 1 | 1 | valid | 8 | 16 | 8 | 8 | C1X8 | 8 | 2 | 0 | 0 | 4 | NA | NA | 1 | 0 | 0 | 4 | NA | NA | 1 | NA | NA | 4 | NA | NA | NA | 0 | 0 | 0 | 0 | 0 | 1 | a
| layer2 | 6019 | dense | 1 | 1 | 1 | 0 | 0 | 0 | 0 | 0 | 6 | 0 | 2x2_S2 | 2 | 2 | 0 | 0 | 0 | 0 | NA | NA | 3 | 3 | 14 | 14 | 1 | 8 | 10 | 0 | 9 | 0 | 0 | 0 | 0 | valid | 8 | 16 | 8 | 8 | C16X8R4 | 10 | 2 | 0 | 0 | 4 | NA | NA | 1 | 0 | 0 | 4 | NA | NA | 1 | NA | NA | 4 | NA | NA | NA | 0 | 0 | 0 | 0 | 0 | 1 | a
| layer 2 | 6020 | conv | 0 | 0 | 1 | 1 | 1 | 1 | 0 | 0 | 6 | 0 | 2x2_S2 | 2 | 1 | 0 | 0 | 0 | 0 | NA | NA | 3 | 3 | 14 | 14 | 1 | 8 | 8 | 0 | 7 | 0 | 0 | 0 | 0 | valid | 8 | 16 | 8 | 8 | C8X8 | 8 | 2 | 0 | 0 | 4 | NA | NA | 1 | 0 | 0 | 4 | NA | NA | 1 | NA | NA | 4 | NA | NA | NA | 0 | 0 | 0 | 0 | 0 | 1 | a
| layer 2 | 6021 | conv | 0 | 0 | 1 | 1 | 1 | 1 | 0 | 0 | 6 | 0 | 2x2_S2 | 2 | 2 | 0 | 0 | 0 | 0 | NA | NA | 3 | 3 | 14 | 14 | 1 | 8 | 8 | 0 | 7 | 0 | 0 | 0 | 0 | valid | 8 | 16 | 8 | 8 | C8X8 | 8 | 2 | 0 | 0 | 4 | NA | NA | 1 | 0 | 0 | 4 | NA | NA | 1 | NA | NA | 4 | NA | NA | NA | 0 | 0 | 0 | 0 | 0 | 1 | a
case set 1 | layer 1 | 1000 | RGBA | 10 | 1 | 1 | 0 | 0 | 0 | 0 | 0 | 6 | 0 | 2x2_S2 | 2 | 2 | 0 | 0 | 0 | 0 | NA | NA | 3 | 3 | 56 | 56 | 1 | 4 | 8 | 0 | 7 | 1 | 1 | 1 | 1 | valid | 8 | 16 | 8 | 8 | C4X8 | TBD | 1 | 0 | 0 | 4 | NA | NA | 2 | 0 | 0 | 4 | NA | NA | 2 | NA | NA | 4 | NA | NA | NA | 0 | 0 | 0 | 0 | 0 | 1 | a
| layer 2 | 1001 | conv | 0 | 1 | 1 | 0 | 0 | 0 | 0 | 0 | 6 | 0 | 2x2_S2 | 2 | 2 | 0 | 0 | 0 | 0 | NA | NA | 3 | 3 | 56 | 56 | 1 | 8 | 4 | 0 | 3 | 1 | 1 | 1 | 1 | valid | 8 | 16 | 8 | 8 | C8X8 | 8 | 2 | 0 | 0 | 4 | NA | NA | 1 | 0 | 0 | 4 | NA | NA | 1 | NA | NA | 4 | NA | NA | NA | 0 | 0 | 0 | 0 | 0 | 1 | a
| layer 2 | 1002 | conv | 0 | 1 | 1 | 0 | 0 | 0 | 0 | 0 | 6 | 0 | 2x2_S2 | 2 | 2 | 0 | 0 | 0 | 0 | NA | NA | 3 | 3 | 56 | 56 | 2 | 8 | 4 | 0 | 3 | 1 | 1 | 1 | 1 | valid | 8 | 16 | 8 | 8 | C8X8 | 8 | 2 | 0 | 0 | 4 | NA | NA | 1 | 0 | 0 | 4 | NA | NA | 1 | NA | NA | 4 | NA | NA | NA | 0 | 0 | 0 | 0 | 0 | 1 | a
| layer 2 | 1003 | conv | 0 | 1 | 1 | 1 | 1 | 1 | 0 | 0 | 6 | 0 | A2_S1 | 2 | 1 | 0 | 0 | 0 | 0 | NA | NA | 3 | 3 | 56 | 56 | 1 | 8 | 4 | 0 | 3 | 1 | 1 | 1 | 1 | valid | 8 | 16 | 8 | 8 | C8X8 | 8 | 2 | 0 | 0 | 4 | NA | NA | 1 | 0 | 0 | 4 | NA | NA | 1 | NA | NA | 4 | NA | NA | NA | 0 | 0 | 0 | 0 | 0 | 1 | a
| layer 2 | 1004 | conv | 0 | 1 | 1 | 1 | 1 | 1 | 0 | 0 | 6 | 0 | A2_S1 | 2 | 1 | 0 | 0 | 0 | 0 | NA | NA | 3 | 3 | 56 | 56 | 2 | 8 | 4 | 0 | 3 | 1 | 1 | 1 | 1 | valid | 8 | 16 | 8 | 8 | C8X8 | 8 | 2 | 0 | 0 | 4 | NA | NA | 1 | 0 | 0 | 4 | NA | NA | 1 | NA | NA | 4 | NA | NA | NA | 0 | 0 | 0 | 0 | 0 | 1 | a
| layer 2 | 1005 | conv | 0 | 1 | 1 | 1 | 1 | 1 | 0 | 0 | 6 | 0 | A2_S2 | 2 | 2 | 0 | 0 | 0 | 0 | NA | NA | 3 | 3 | 56 | 56 | 1 | 8 | 4 | 0 | 3 | 1 | 1 | 1 | 1 | valid | 8 | 16 | 8 | 8 | C8X8 | 8 | 2 | 0 | 0 | 4 | NA | NA | 1 | 0 | 0 | 4 | NA | NA | 1 | NA | NA | 4 | NA | NA | NA | 0 | 0 | 0 | 0 | 0 | 1 | a
| layer 2 | 1006 | conv | 0 | 1 | 1 | 1 | 1 | 1 | 0 | 0 | 6 | 0 | A2_S2 | 2 | 2 | 0 | 0 | 0 | 0 | NA | NA | 3 | 3 | 56 | 56 | 2 | 8 | 4 | 0 | 3 | 1 | 1 | 1 | 1 | valid | 8 | 16 | 8 | 8 | C8X8 | 8 | 2 | 0 | 0 | 4 | NA | NA | 1 | 0 | 0 | 4 | NA | NA | 1 | NA | NA | 4 | NA | NA | NA | 0 | 0 | 0 | 0 | 0 | 1 | a
| layer2 | 1007 | conv | 2 | 1 | 1 | 0 | 0 | 0 | 0 | 0 | 6 | 0 | 2x2_S2 | 2 | 2 | 0 | 0 | 0 | 0 | NA | NA | 1 | 1 | 56 | 56 | 1 | 8 | 4 | 0 | 3 | 0 | 0 | 0 | 0 | valid | 8 | 16 | 8 | 8 | C16X8_R4 | 8 | 2 | 0 | 0 | 4 | NA | NA | 1 | 0 | 0 | 4 | NA | NA | 1 | NA | NA | 4 | NA | NA | NA | 0 | 0 | 0 | 0 | 0 | 1 | a
| layer2 | 1008 | conv | 2 | 1 | 1 | 0 | 0 | 0 | 0 | 0 | 6 | 0 | 2x2_S2 | 2 | 2 | 0 | 0 | 0 | 0 | NA | NA | 1 | 1 | 56 | 56 | 2 | 8 | 4 | 0 | 3 | 0 | 0 | 0 | 0 | valid | 8 | 16 | 8 | 8 | C16X8_R4 | 8 | 2 | 0 | 0 | 4 | NA | NA | 1 | 0 | 0 | 4 | NA | NA | 1 | NA | NA | 4 | NA | NA | NA | 0 | 0 | 0 | 0 | 0 | 1 | a
| layer2 | 1009 | conv | 2 | 1 | 1 | 1 | 1 | 1 | 0 | 0 | 6 | 0 | 2x2_S2 | 2 | 1 | 0 | 0 | 0 | 0 | NA | NA | 1 | 1 | 56 | 56 | 1 | 8 | 4 | 0 | 3 | 0 | 0 | 0 | 0 | valid | 8 | 16 | 8 | 8 | C16X8_R4 | 8 | 2 | 0 | 0 | 4 | NA | NA | 1 | 0 | 0 | 4 | NA | NA | 1 | NA | NA | 4 | NA | NA | NA | 0 | 0 | 0 | 0 | 0 | 1 | a
| layer2 | 1010 | conv | 2 | 1 | 1 | 1 | 1 | 1 | 0 | 0 | 6 | 0 | 2x2_S2 | 2 | 1 | 0 | 0 | 0 | 0 | NA | NA | 1 | 1 | 56 | 56 | 2 | 8 | 4 | 0 | 3 | 0 | 0 | 0 | 0 | valid | 8 | 16 | 8 | 8 | C16X8_R4 | 8 | 2 | 0 | 0 | 4 | NA | NA | 1 | 0 | 0 | 4 | NA | NA | 1 | NA | NA | 4 | NA | NA | NA | 0 | 0 | 0 | 0 | 0 | 1 | a
| layer2 | 1011 | conv | 2 | 1 | 1 | 1 | 1 | 1 | 0 | 0 | 6 | 0 | 2x2_S2 | 2 | 2 | 0 | 0 | 0 | 0 | NA | NA | 1 | 1 | 56 | 56 | 1 | 8 | 4 | 0 | 3 | 0 | 0 | 0 | 0 | valid | 8 | 16 | 8 | 8 | C16X8_R4 | 8 | 2 | 0 | 0 | 4 | NA | NA | 1 | 0 | 0 | 4 | NA | NA | 1 | NA | NA | 4 | NA | NA | NA | 0 | 0 | 0 | 0 | 0 | 1 | a
| layer2 | 1012 | conv | 2 | 1 | 1 | 1 | 1 | 1 | 0 | 0 | 6 | 0 | 2x2_S2 | 2 | 2 | 0 | 0 | 0 | 0 | NA | NA | 1 | 1 | 56 | 56 | 2 | 8 | 4 | 0 | 3 | 0 | 0 | 0 | 0 | valid | 8 | 16 | 8 | 8 | C16X8_R4 | 8 | 2 | 0 | 0 | 4 | NA | NA | 1 | 0 | 0 | 4 | NA | NA | 1 | NA | NA | 4 | NA | NA | NA | 0 | 0 | 0 | 0 | 0 | 1 | a
| layer2 | 1013 | dw | 6 | 1 | 1 | 0 | 0 | 0 | 0 | 0 | 6 | 0 | 2x2_S2 | 2 | 2 | 0 | 0 | 0 | 0 | NA | NA | 3 | 3 | 56 | 56 | 1 | 8 | 8 | 0 | 7 | 1 | 1 | 1 | 1 | valid | 8 | 16 | 8 | 8 | C1X8 | 8 | 2 | 0 | 0 | 4 | NA | NA | 1 | 0 | 0 | 4 | NA | NA | 1 | NA | NA | 4 | NA | NA | NA | 0 | 0 | 0 | 0 | 0 | 1 | a
| layer2 | 1014 | dw | 6 | 1 | 1 | 0 | 0 | 0 | 0 | 0 | 6 | 0 | 2x2_S2 | 2 | 2 | 0 | 0 | 0 | 0 | NA | NA | 3 | 3 | 56 | 56 | 2 | 8 | 8 | 0 | 7 | 1 | 1 | 1 | 1 | valid | 8 | 16 | 8 | 8 | C1X8 | 8 | 2 | 0 | 0 | 4 | NA | NA | 1 | 0 | 0 | 4 | NA | NA | 1 | NA | NA | 4 | NA | NA | NA | 0 | 0 | 0 | 0 | 0 | 1 | a
| layer2 | 1015 | dw | 6 | 1 | 1 | 1 | 1 | 1 | 0 | 0 | 6 | 0 | 2x2_S2 | 2 | 1 | 0 | 0 | 0 | 0 | NA | NA | 3 | 3 | 56 | 56 | 1 | 8 | 8 | 0 | 7 | 1 | 1 | 1 | 1 | valid | 8 | 16 | 8 | 8 | C1X8 | 8 | 2 | 0 | 0 | 4 | NA | NA | 1 | 0 | 0 | 4 | NA | NA | 1 | NA | NA | 4 | NA | NA | NA | 0 | 0 | 0 | 0 | 0 | 1 | a
| layer2 | 1016 | dw | 6 | 1 | 1 | 1 | 1 | 1 | 0 | 0 | 6 | 0 | 2x2_S2 | 2 | 1 | 0 | 0 | 0 | 0 | NA | NA | 3 | 3 | 56 | 56 | 2 | 8 | 8 | 0 | 7 | 1 | 1 | 1 | 1 | valid | 8 | 16 | 8 | 8 | C1X8 | 8 | 2 | 0 | 0 | 4 | NA | NA | 1 | 0 | 0 | 4 | NA | NA | 1 | NA | NA | 4 | NA | NA | NA | 0 | 0 | 0 | 0 | 0 | 1 | a
| layer2 | 1017 | dw | 6 | 1 | 1 | 1 | 1 | 1 | 0 | 0 | 6 | 0 | 2x2_S2 | 2 | 2 | 0 | 0 | 0 | 0 | NA | NA | 3 | 3 | 56 | 56 | 1 | 8 | 8 | 0 | 7 | 1 | 1 | 1 | 1 | valid | 8 | 16 | 8 | 8 | C1X8 | 8 | 2 | 0 | 0 | 4 | NA | NA | 1 | 0 | 0 | 4 | NA | NA | 1 | NA | NA | 4 | NA | NA | NA | 0 | 0 | 0 | 0 | 0 | 1 | a
| layer2 | 1018 | dw | 6 | 1 | 1 | 1 | 1 | 1 | 0 | 0 | 6 | 0 | 2x2_S2 | 2 | 2 | 0 | 0 | 0 | 0 | NA | NA | 3 | 3 | 56 | 56 | 2 | 8 | 8 | 0 | 7 | 1 | 1 | 1 | 1 | valid | 8 | 16 | 8 | 8 | C1X8 | 8 | 2 | 0 | 0 | 4 | NA | NA | 1 | 0 | 0 | 4 | NA | NA | 1 | NA | NA | 4 | NA | NA | NA | 0 | 0 | 0 | 0 | 0 | 1 | a
| layer2 | 1019 | dense | 1 | 1 | 1 | 0 | 0 | 0 | 0 | 0 | 6 | 0 | 2x2_S2 | 2 | 2 | 0 | 0 | 0 | 0 | NA | NA | 3 | 3 | 56 | 56 | 1 | 8 | 10 | 0 | 9 | 0 | 0 | 0 | 0 | valid | 8 | 16 | 8 | 8 | C16X8R4 | 10 | 2 | 0 | 0 | 4 | NA | NA | 1 | 0 | 0 | 4 | NA | NA | 1 | NA | NA | 4 | NA | NA | NA | 0 | 0 | 0 | 0 | 0 | 1 | a
| layer 2 | 1020 | conv | 0 | 0 | 1 | 1 | 1 | 1 | 0 | 0 | 6 | 0 | 2x2_S2 | 2 | 1 | 0 | 0 | 0 | 0 | NA | NA | 3 | 3 | 56 | 56 | 1 | 8 | 8 | 0 | 7 | 0 | 0 | 0 | 0 | valid | 8 | 16 | 8 | 8 | C8X8 | 8 | 2 | 0 | 0 | 4 | NA | NA | 1 | 0 | 0 | 4 | NA | NA | 1 | NA | NA | 4 | NA | NA | NA | 0 | 0 | 0 | 0 | 0 | 1 | a
| layer 2 | 1020 | conv | 0 | 0 | 1 | 1 | 1 | 1 | 0 | 0 | 6 | 0 | 2x2_S2 | 2 | 2 | 0 | 0 | 0 | 0 | NA | NA | 3 | 3 | 56 | 56 | 1 | 8 | 8 | 0 | 7 | 0 | 0 | 0 | 0 | valid | 8 | 16 | 8 | 8 | C8X8 | 8 | 2 | 0 | 0 | 4 | NA | NA | 1 | 0 | 0 | 4 | NA | NA | 1 | NA | NA | 4 | NA | NA | NA | 0 | 0 | 0 | 0 | 0 | 1 | a
case set 2 | layer 1 | 2000 | RGBA | 10 | 1 | 1 | 1 | 1 | 1 | 0 | 0 | 6 | 0 | 2x2_S2 | 2 | 1 | 0 | 0 | 0 | 0 | NA | NA | 3 | 3 | 56 | 56 | 1 | 4 | 8 | 0 | 7 | 1 | 1 | 1 | 1 | valid | 8 | 16 | 8 | 8 | C4X8 | TBD | 1 | 0 | 0 | 4 | NA | NA | 2 | 0 | 0 | 4 | NA | NA | 2 | NA | NA | 4 | NA | NA | NA | 0 | 0 | 0 | 0 | 0 | 1 | a
| layer 2 | 2001 | conv | 0 | 1 | 1 | 0 | 0 | 0 | 0 | 0 | 6 | 0 | 2x2_S2 | 2 | 2 | 0 | 0 | 0 | 0 | NA | NA | 3 | 3 | 56 | 56 | 1 | 8 | 4 | 0 | 3 | 1 | 1 | 1 | 1 | valid | 8 | 16 | 8 | 8 | C8X8 | 8 | 2 | 0 | 0 | 4 | NA | NA | 1 | 0 | 0 | 4 | NA | NA | 1 | NA | NA | 4 | NA | NA | NA | 0 | 0 | 0 | 0 | 0 | 1 | a
| layer 2 | 2002 | conv | 0 | 1 | 1 | 0 | 0 | 0 | 0 | 0 | 6 | 0 | 2x2_S2 | 2 | 2 | 0 | 0 | 0 | 0 | NA | NA | 3 | 3 | 56 | 56 | 2 | 8 | 4 | 0 | 3 | 1 | 1 | 1 | 1 | valid | 8 | 16 | 8 | 8 | C8X8 | 8 | 2 | 0 | 0 | 4 | NA | NA | 1 | 0 | 0 | 4 | NA | NA | 1 | NA | NA | 4 | NA | NA | NA | 0 | 0 | 0 | 0 | 0 | 1 | a
| layer 2 | 2003 | conv | 0 | 1 | 1 | 1 | 1 | 1 | 0 | 0 | 6 | 0 | A2_S1 | 2 | 1 | 0 | 0 | 0 | 0 | NA | NA | 3 | 3 | 56 | 56 | 1 | 8 | 4 | 0 | 3 | 1 | 1 | 1 | 1 | valid | 8 | 16 | 8 | 8 | C8X8 | 8 | 2 | 0 | 0 | 4 | NA | NA | 1 | 0 | 0 | 4 | NA | NA | 1 | NA | NA | 4 | NA | NA | NA | 0 | 0 | 0 | 0 | 0 | 1 | a
| layer 2 | 2004 | conv | 0 | 1 | 1 | 1 | 1 | 1 | 0 | 0 | 6 | 0 | A2_S1 | 2 | 1 | 0 | 0 | 0 | 0 | NA | NA | 3 | 3 | 56 | 56 | 2 | 8 | 4 | 0 | 3 | 1 | 1 | 1 | 1 | valid | 8 | 16 | 8 | 8 | C8X8 | 8 | 2 | 0 | 0 | 4 | NA | NA | 1 | 0 | 0 | 4 | NA | NA | 1 | NA | NA | 4 | NA | NA | NA | 0 | 0 | 0 | 0 | 0 | 1 | a
| layer 2 | 2005 | conv | 0 | 1 | 1 | 1 | 1 | 1 | 0 | 0 | 6 | 0 | A2_S2 | 2 | 2 | 0 | 0 | 0 | 0 | NA | NA | 3 | 3 | 56 | 56 | 1 | 8 | 4 | 0 | 3 | 1 | 1 | 1 | 1 | valid | 8 | 16 | 8 | 8 | C8X8 | 8 | 2 | 0 | 0 | 4 | NA | NA | 1 | 0 | 0 | 4 | NA | NA | 1 | NA | NA | 4 | NA | NA | NA | 0 | 0 | 0 | 0 | 0 | 1 | a
| layer 2 | 2006 | conv | 0 | 1 | 1 | 1 | 1 | 1 | 0 | 0 | 6 | 0 | A2_S2 | 2 | 2 | 0 | 0 | 0 | 0 | NA | NA | 3 | 3 | 56 | 56 | 2 | 8 | 4 | 0 | 3 | 1 | 1 | 1 | 1 | valid | 8 | 16 | 8 | 8 | C8X8 | 8 | 2 | 0 | 0 | 4 | NA | NA | 1 | 0 | 0 | 4 | NA | NA | 1 | NA | NA | 4 | NA | NA | NA | 0 | 0 | 0 | 0 | 0 | 1 | a
| layer2 | 2007 | conv | 2 | 1 | 1 | 0 | 0 | 0 | 0 | 0 | 6 | 0 | 2x2_S2 | 2 | 2 | 0 | 0 | 0 | 0 | NA | NA | 1 | 1 | 56 | 56 | 1 | 8 | 4 | 0 | 3 | 0 | 0 | 0 | 0 | valid | 8 | 16 | 8 | 8 | C16X8_R4 | 8 | 2 | 0 | 0 | 4 | NA | NA | 1 | 0 | 0 | 4 | NA | NA | 1 | NA | NA | 4 | NA | NA | NA | 0 | 0 | 0 | 0 | 0 | 1 | a
| layer2 | 2008 | conv | 2 | 1 | 1 | 0 | 0 | 0 | 0 | 0 | 6 | 0 | 2x2_S2 | 2 | 2 | 0 | 0 | 0 | 0 | NA | NA | 1 | 1 | 56 | 56 | 2 | 8 | 4 | 0 | 3 | 0 | 0 | 0 | 0 | valid | 8 | 16 | 8 | 8 | C16X8_R4 | 8 | 2 | 0 | 0 | 4 | NA | NA | 1 | 0 | 0 | 4 | NA | NA | 1 | NA | NA | 4 | NA | NA | NA | 0 | 0 | 0 | 0 | 0 | 1 | a
| layer2 | 2009 | conv | 2 | 1 | 1 | 1 | 1 | 1 | 0 | 0 | 6 | 0 | 2x2_S2 | 2 | 1 | 0 | 0 | 0 | 0 | NA | NA | 1 | 1 | 56 | 56 | 1 | 8 | 4 | 0 | 3 | 0 | 0 | 0 | 0 | valid | 8 | 16 | 8 | 8 | C16X8_R4 | 8 | 2 | 0 | 0 | 4 | NA | NA | 1 | 0 | 0 | 4 | NA | NA | 1 | NA | NA | 4 | NA | NA | NA | 0 | 0 | 0 | 0 | 0 | 1 | a
| layer2 | 2010 | conv | 2 | 1 | 1 | 1 | 1 | 1 | 0 | 0 | 6 | 0 | 2x2_S2 | 2 | 1 | 0 | 0 | 0 | 0 | NA | NA | 1 | 1 | 56 | 56 | 2 | 8 | 4 | 0 | 3 | 0 | 0 | 0 | 0 | valid | 8 | 16 | 8 | 8 | C16X8_R4 | 8 | 2 | 0 | 0 | 4 | NA | NA | 1 | 0 | 0 | 4 | NA | NA | 1 | NA | NA | 4 | NA | NA | NA | 0 | 0 | 0 | 0 | 0 | 1 | a
| layer2 | 2011 | conv | 2 | 1 | 1 | 1 | 1 | 1 | 0 | 0 | 6 | 0 | 2x2_S2 | 2 | 2 | 0 | 0 | 0 | 0 | NA | NA | 1 | 1 | 56 | 56 | 1 | 8 | 4 | 0 | 3 | 0 | 0 | 0 | 0 | valid | 8 | 16 | 8 | 8 | C16X8_R4 | 8 | 2 | 0 | 0 | 4 | NA | NA | 1 | 0 | 0 | 4 | NA | NA | 1 | NA | NA | 4 | NA | NA | NA | 0 | 0 | 0 | 0 | 0 | 1 | a
| layer2 | 2012 | conv | 2 | 1 | 1 | 1 | 1 | 1 | 0 | 0 | 6 | 0 | 2x2_S2 | 2 | 2 | 0 | 0 | 0 | 0 | NA | NA | 1 | 1 | 56 | 56 | 2 | 8 | 4 | 0 | 3 | 0 | 0 | 0 | 0 | valid | 8 | 16 | 8 | 8 | C16X8_R4 | 8 | 2 | 0 | 0 | 4 | NA | NA | 1 | 0 | 0 | 4 | NA | NA | 1 | NA | NA | 4 | NA | NA | NA | 0 | 0 | 0 | 0 | 0 | 1 | a
| layer2 | 2013 | dw | 6 | 1 | 1 | 0 | 0 | 0 | 0 | 0 | 6 | 0 | 2x2_S2 | 2 | 2 | 0 | 0 | 0 | 0 | NA | NA | 3 | 3 | 56 | 56 | 1 | 8 | 8 | 0 | 7 | 1 | 1 | 1 | 1 | valid | 8 | 16 | 8 | 8 | C1X8 | 8 | 2 | 0 | 0 | 4 | NA | NA | 1 | 0 | 0 | 4 | NA | NA | 1 | NA | NA | 4 | NA | NA | NA | 0 | 0 | 0 | 0 | 0 | 1 | a
| layer2 | 2014 | dw | 6 | 1 | 1 | 0 | 0 | 0 | 0 | 0 | 6 | 0 | 2x2_S2 | 2 | 2 | 0 | 0 | 0 | 0 | NA | NA | 3 | 3 | 56 | 56 | 2 | 8 | 8 | 0 | 7 | 1 | 1 | 1 | 1 | valid | 8 | 16 | 8 | 8 | C1X8 | 8 | 2 | 0 | 0 | 4 | NA | NA | 1 | 0 | 0 | 4 | NA | NA | 1 | NA | NA | 4 | NA | NA | NA | 0 | 0 | 0 | 0 | 0 | 1 | a
| layer2 | 2015 | dw | 6 | 1 | 1 | 1 | 1 | 1 | 0 | 0 | 6 | 0 | 2x2_S2 | 2 | 1 | 0 | 0 | 0 | 0 | NA | NA | 3 | 3 | 56 | 56 | 1 | 8 | 8 | 0 | 7 | 1 | 1 | 1 | 1 | valid | 8 | 16 | 8 | 8 | C1X8 | 8 | 2 | 0 | 0 | 4 | NA | NA | 1 | 0 | 0 | 4 | NA | NA | 1 | NA | NA | 4 | NA | NA | NA | 0 | 0 | 0 | 0 | 0 | 1 | a
| layer2 | 2016 | dw | 6 | 1 | 1 | 1 | 1 | 1 | 0 | 0 | 6 | 0 | 2x2_S2 | 2 | 1 | 0 | 0 | 0 | 0 | NA | NA | 3 | 3 | 56 | 56 | 2 | 8 | 8 | 0 | 7 | 1 | 1 | 1 | 1 | valid | 8 | 16 | 8 | 8 | C1X8 | 8 | 2 | 0 | 0 | 4 | NA | NA | 1 | 0 | 0 | 4 | NA | NA | 1 | NA | NA | 4 | NA | NA | NA | 0 | 0 | 0 | 0 | 0 | 1 | a
| layer2 | 2017 | dw | 6 | 1 | 1 | 1 | 1 | 1 | 0 | 0 | 6 | 0 | 2x2_S2 | 2 | 2 | 0 | 0 | 0 | 0 | NA | NA | 3 | 3 | 56 | 56 | 1 | 8 | 8 | 0 | 7 | 1 | 1 | 1 | 1 | valid | 8 | 16 | 8 | 8 | C1X8 | 8 | 2 | 0 | 0 | 4 | NA | NA | 1 | 0 | 0 | 4 | NA | NA | 1 | NA | NA | 4 | NA | NA | NA | 0 | 0 | 0 | 0 | 0 | 1 | a
| layer2 | 2018 | dw | 6 | 1 | 1 | 1 | 1 | 1 | 0 | 0 | 6 | 0 | 2x2_S2 | 2 | 2 | 0 | 0 | 0 | 0 | NA | NA | 3 | 3 | 56 | 56 | 2 | 8 | 8 | 0 | 7 | 1 | 1 | 1 | 1 | valid | 8 | 16 | 8 | 8 | C1X8 | 8 | 2 | 0 | 0 | 4 | NA | NA | 1 | 0 | 0 | 4 | NA | NA | 1 | NA | NA | 4 | NA | NA | NA | 0 | 0 | 0 | 0 | 0 | 1 | a
| layer2 | 2019 | dense | 1 | 1 | 1 | 0 | 0 | 0 | 0 | 0 | 6 | 0 | 2x2_S2 | 2 | 2 | 0 | 0 | 0 | 0 | NA | NA | 3 | 3 | 56 | 56 | 1 | 8 | 10 | 0 | 9 | 0 | 0 | 0 | 0 | valid | 8 | 16 | 8 | 8 | C16X8R4 | 10 | 2 | 0 | 0 | 4 | NA | NA | 1 | 0 | 0 | 4 | NA | NA | 1 | NA | NA | 4 | NA | NA | NA | 0 | 0 | 0 | 0 | 0 | 1 | a
| layer 2 | 2020 | conv | 0 | 0 | 1 | 1 | 1 | 1 | 0 | 0 | 6 | 0 | 2x2_S2 | 2 | 1 | 0 | 0 | 0 | 0 | NA | NA | 3 | 3 | 56 | 56 | 1 | 8 | 8 | 0 | 7 | 0 | 0 | 0 | 0 | valid | 8 | 16 | 8 | 8 | C8X8 | 8 | 2 | 0 | 0 | 4 | NA | NA | 1 | 0 | 0 | 4 | NA | NA | 1 | NA | NA | 4 | NA | NA | NA | 0 | 0 | 0 | 0 | 0 | 1 | a
| layer 2 | 2021 | conv | 0 | 0 | 1 | 1 | 1 | 1 | 0 | 0 | 6 | 0 | 2x2_S2 | 2 | 2 | 0 | 0 | 0 | 0 | NA | NA | 3 | 3 | 56 | 56 | 1 | 8 | 8 | 0 | 7 | 0 | 0 | 0 | 0 | valid | 8 | 16 | 8 | 8 | C8X8 | 8 | 2 | 0 | 0 | 4 | NA | NA | 1 | 0 | 0 | 4 | NA | NA | 1 | NA | NA | 4 | NA | NA | NA | 0 | 0 | 0 | 0 | 0 | 1 | a
case set 3 | layer 1 | 3000 | RGBA | 10 | 1 | 1 | 1 | 1 | 1 | 0 | 0 | 6 | 0 | 2x2_S2 | 2 | 2 | 0 | 0 | 0 | 0 | NA | NA | 3 | 3 | 56 | 56 | 1 | 4 | 8 | 0 | 7 | 1 | 1 | 1 | 1 | valid | 8 | 16 | 8 | 8 | C4X8 | TBD | 1 | 0 | 0 | 4 | NA | NA | 2 | 0 | 0 | 4 | NA | NA | 2 | NA | NA | 4 | NA | NA | NA | 0 | 0 | 0 | 0 | 0 | 1 | a
| layer 2 | 3001 | conv | 0 | 1 | 1 | 0 | 0 | 0 | 0 | 0 | 6 | 0 | 2x2_S2 | 2 | 2 | 0 | 0 | 0 | 0 | NA | NA | 3 | 3 | 28 | 28 | 1 | 8 | 4 | 0 | 3 | 1 | 1 | 1 | 1 | valid | 8 | 16 | 8 | 8 | C8X8 | 8 | 2 | 0 | 0 | 4 | NA | NA | 1 | 0 | 0 | 4 | NA | NA | 1 | NA | NA | 4 | NA | NA | NA | 0 | 0 | 0 | 0 | 0 | 1 | a
| layer 2 | 3002 | conv | 0 | 1 | 1 | 0 | 0 | 0 | 0 | 0 | 6 | 0 | 2x2_S2 | 2 | 2 | 0 | 0 | 0 | 0 | NA | NA | 3 | 3 | 28 | 28 | 2 | 8 | 4 | 0 | 3 | 1 | 1 | 1 | 1 | valid | 8 | 16 | 8 | 8 | C8X8 | 8 | 2 | 0 | 0 | 4 | NA | NA | 1 | 0 | 0 | 4 | NA | NA | 1 | NA | NA | 4 | NA | NA | NA | 0 | 0 | 0 | 0 | 0 | 1 | a
| layer 2 | 3003 | conv | 0 | 1 | 1 | 1 | 1 | 1 | 0 | 0 | 6 | 0 | A2_S1 | 2 | 1 | 0 | 0 | 0 | 0 | NA | NA | 3 | 3 | 28 | 28 | 1 | 8 | 4 | 0 | 3 | 1 | 1 | 1 | 1 | valid | 8 | 16 | 8 | 8 | C8X8 | 8 | 2 | 0 | 0 | 4 | NA | NA | 1 | 0 | 0 | 4 | NA | NA | 1 | NA | NA | 4 | NA | NA | NA | 0 | 0 | 0 | 0 | 0 | 1 | a
| layer 2 | 3004 | conv | 0 | 1 | 1 | 1 | 1 | 1 | 0 | 0 | 6 | 0 | A2_S1 | 2 | 1 | 0 | 0 | 0 | 0 | NA | NA | 3 | 3 | 28 | 28 | 2 | 8 | 4 | 0 | 3 | 1 | 1 | 1 | 1 | valid | 8 | 16 | 8 | 8 | C8X8 | 8 | 2 | 0 | 0 | 4 | NA | NA | 1 | 0 | 0 | 4 | NA | NA | 1 | NA | NA | 4 | NA | NA | NA | 0 | 0 | 0 | 0 | 0 | 1 | a
| layer 2 | 3005 | conv | 0 | 1 | 1 | 1 | 1 | 1 | 0 | 0 | 6 | 0 | A2_S2 | 2 | 2 | 0 | 0 | 0 | 0 | NA | NA | 3 | 3 | 28 | 28 | 1 | 8 | 4 | 0 | 3 | 1 | 1 | 1 | 1 | valid | 8 | 16 | 8 | 8 | C8X8 | 8 | 2 | 0 | 0 | 4 | NA | NA | 1 | 0 | 0 | 4 | NA | NA | 1 | NA | NA | 4 | NA | NA | NA | 0 | 0 | 0 | 0 | 0 | 1 | a
| layer 2 | 3006 | conv | 0 | 1 | 1 | 1 | 1 | 1 | 0 | 0 | 6 | 0 | A2_S2 | 2 | 2 | 0 | 0 | 0 | 0 | NA | NA | 3 | 3 | 28 | 28 | 2 | 8 | 4 | 0 | 3 | 1 | 1 | 1 | 1 | valid | 8 | 16 | 8 | 8 | C8X8 | 8 | 2 | 0 | 0 | 4 | NA | NA | 1 | 0 | 0 | 4 | NA | NA | 1 | NA | NA | 4 | NA | NA | NA | 0 | 0 | 0 | 0 | 0 | 1 | a
| layer2 | 3007 | conv | 2 | 1 | 1 | 0 | 0 | 0 | 0 | 0 | 6 | 0 | 2x2_S2 | 2 | 2 | 0 | 0 | 0 | 0 | NA | NA | 1 | 1 | 28 | 28 | 1 | 8 | 4 | 0 | 3 | 0 | 0 | 0 | 0 | valid | 8 | 16 | 8 | 8 | C16X8_R4 | 8 | 2 | 0 | 0 | 4 | NA | NA | 1 | 0 | 0 | 4 | NA | NA | 1 | NA | NA | 4 | NA | NA | NA | 0 | 0 | 0 | 0 | 0 | 1 | a
| layer2 | 3008 | conv | 2 | 1 | 1 | 0 | 0 | 0 | 0 | 0 | 6 | 0 | 2x2_S2 | 2 | 2 | 0 | 0 | 0 | 0 | NA | NA | 1 | 1 | 28 | 28 | 2 | 8 | 4 | 0 | 3 | 0 | 0 | 0 | 0 | valid | 8 | 16 | 8 | 8 | C16X8_R4 | 8 | 2 | 0 | 0 | 4 | NA | NA | 1 | 0 | 0 | 4 | NA | NA | 1 | NA | NA | 4 | NA | NA | NA | 0 | 0 | 0 | 0 | 0 | 1 | a
| layer2 | 3009 | conv | 2 | 1 | 1 | 1 | 1 | 1 | 0 | 0 | 6 | 0 | 2x2_S2 | 2 | 1 | 0 | 0 | 0 | 0 | NA | NA | 1 | 1 | 28 | 28 | 1 | 8 | 4 | 0 | 3 | 0 | 0 | 0 | 0 | valid | 8 | 16 | 8 | 8 | C16X8_R4 | 8 | 2 | 0 | 0 | 4 | NA | NA | 1 | 0 | 0 | 4 | NA | NA | 1 | NA | NA | 4 | NA | NA | NA | 0 | 0 | 0 | 0 | 0 | 1 | a
| layer2 | 3010 | conv | 2 | 1 | 1 | 1 | 1 | 1 | 0 | 0 | 6 | 0 | 2x2_S2 | 2 | 1 | 0 | 0 | 0 | 0 | NA | NA | 1 | 1 | 28 | 28 | 2 | 8 | 4 | 0 | 3 | 0 | 0 | 0 | 0 | valid | 8 | 16 | 8 | 8 | C16X8_R4 | 8 | 2 | 0 | 0 | 4 | NA | NA | 1 | 0 | 0 | 4 | NA | NA | 1 | NA | NA | 4 | NA | NA | NA | 0 | 0 | 0 | 0 | 0 | 1 | a
| layer2 | 3011 | conv | 2 | 1 | 1 | 1 | 1 | 1 | 0 | 0 | 6 | 0 | 2x2_S2 | 2 | 2 | 0 | 0 | 0 | 0 | NA | NA | 1 | 1 | 28 | 28 | 1 | 8 | 4 | 0 | 3 | 0 | 0 | 0 | 0 | valid | 8 | 16 | 8 | 8 | C16X8_R4 | 8 | 2 | 0 | 0 | 4 | NA | NA | 1 | 0 | 0 | 4 | NA | NA | 1 | NA | NA | 4 | NA | NA | NA | 0 | 0 | 0 | 0 | 0 | 1 | a
| layer2 | 3012 | conv | 2 | 1 | 1 | 1 | 1 | 1 | 0 | 0 | 6 | 0 | 2x2_S2 | 2 | 2 | 0 | 0 | 0 | 0 | NA | NA | 1 | 1 | 28 | 28 | 2 | 8 | 4 | 0 | 3 | 0 | 0 | 0 | 0 | valid | 8 | 16 | 8 | 8 | C16X8_R4 | 8 | 2 | 0 | 0 | 4 | NA | NA | 1 | 0 | 0 | 4 | NA | NA | 1 | NA | NA | 4 | NA | NA | NA | 0 | 0 | 0 | 0 | 0 | 1 | a
| layer2 | 3013 | dw | 6 | 1 | 1 | 0 | 0 | 0 | 0 | 0 | 6 | 0 | 2x2_S2 | 2 | 2 | 0 | 0 | 0 | 0 | NA | NA | 3 | 3 | 28 | 28 | 1 | 8 | 8 | 0 | 7 | 1 | 1 | 1 | 1 | valid | 8 | 16 | 8 | 8 | C1X8 | 8 | 2 | 0 | 0 | 4 | NA | NA | 1 | 0 | 0 | 4 | NA | NA | 1 | NA | NA | 4 | NA | NA | NA | 0 | 0 | 0 | 0 | 0 | 1 | a
| layer2 | 3014 | dw | 6 | 1 | 1 | 0 | 0 | 0 | 0 | 0 | 6 | 0 | 2x2_S2 | 2 | 2 | 0 | 0 | 0 | 0 | NA | NA | 3 | 3 | 28 | 28 | 2 | 8 | 8 | 0 | 7 | 1 | 1 | 1 | 1 | valid | 8 | 16 | 8 | 8 | C1X8 | 8 | 2 | 0 | 0 | 4 | NA | NA | 1 | 0 | 0 | 4 | NA | NA | 1 | NA | NA | 4 | NA | NA | NA | 0 | 0 | 0 | 0 | 0 | 1 | a
| layer2 | 3015 | dw | 6 | 1 | 1 | 1 | 1 | 1 | 0 | 0 | 6 | 0 | 2x2_S2 | 2 | 1 | 0 | 0 | 0 | 0 | NA | NA | 3 | 3 | 28 | 28 | 1 | 8 | 8 | 0 | 7 | 1 | 1 | 1 | 1 | valid | 8 | 16 | 8 | 8 | C1X8 | 8 | 2 | 0 | 0 | 4 | NA | NA | 1 | 0 | 0 | 4 | NA | NA | 1 | NA | NA | 4 | NA | NA | NA | 0 | 0 | 0 | 0 | 0 | 1 | a
| layer2 | 3016 | dw | 6 | 1 | 1 | 1 | 1 | 1 | 0 | 0 | 6 | 0 | 2x2_S2 | 2 | 1 | 0 | 0 | 0 | 0 | NA | NA | 3 | 3 | 28 | 28 | 2 | 8 | 8 | 0 | 7 | 1 | 1 | 1 | 1 | valid | 8 | 16 | 8 | 8 | C1X8 | 8 | 2 | 0 | 0 | 4 | NA | NA | 1 | 0 | 0 | 4 | NA | NA | 1 | NA | NA | 4 | NA | NA | NA | 0 | 0 | 0 | 0 | 0 | 1 | a
| layer2 | 3017 | dw | 6 | 1 | 1 | 1 | 1 | 1 | 0 | 0 | 6 | 0 | 2x2_S2 | 2 | 2 | 0 | 0 | 0 | 0 | NA | NA | 3 | 3 | 28 | 28 | 1 | 8 | 8 | 0 | 7 | 1 | 1 | 1 | 1 | valid | 8 | 16 | 8 | 8 | C1X8 | 8 | 2 | 0 | 0 | 4 | NA | NA | 1 | 0 | 0 | 4 | NA | NA | 1 | NA | NA | 4 | NA | NA | NA | 0 | 0 | 0 | 0 | 0 | 1 | a
| layer2 | 3018 | dw | 6 | 1 | 1 | 1 | 1 | 1 | 0 | 0 | 6 | 0 | 2x2_S2 | 2 | 2 | 0 | 0 | 0 | 0 | NA | NA | 3 | 3 | 28 | 28 | 2 | 8 | 8 | 0 | 7 | 1 | 1 | 1 | 1 | valid | 8 | 16 | 8 | 8 | C1X8 | 8 | 2 | 0 | 0 | 4 | NA | NA | 1 | 0 | 0 | 4 | NA | NA | 1 | NA | NA | 4 | NA | NA | NA | 0 | 0 | 0 | 0 | 0 | 1 | a
| layer2 | 3019 | dense | 1 | 1 | 1 | 0 | 0 | 0 | 0 | 0 | 6 | 0 | 2x2_S2 | 2 | 2 | 0 | 0 | 0 | 0 | NA | NA | 3 | 3 | 28 | 28 | 1 | 8 | 10 | 0 | 9 | 0 | 0 | 0 | 0 | valid | 8 | 16 | 8 | 8 | C16X8R4 | 10 | 2 | 0 | 0 | 4 | NA | NA | 1 | 0 | 0 | 4 | NA | NA | 1 | NA | NA | 4 | NA | NA | NA | 0 | 0 | 0 | 0 | 0 | 1 | a
| layer 2 | 3020 | conv | 0 | 0 | 1 | 1 | 1 | 1 | 0 | 0 | 6 | 0 | 2x2_S2 | 2 | 1 | 0 | 0 | 0 | 0 | NA | NA | 3 | 3 | 28 | 28 | 1 | 8 | 8 | 0 | 7 | 0 | 0 | 0 | 0 | valid | 8 | 16 | 8 | 8 | C8X8 | 8 | 2 | 0 | 0 | 4 | NA | NA | 1 | 0 | 0 | 4 | NA | NA | 1 | NA | NA | 4 | NA | NA | NA | 0 | 0 | 0 | 0 | 0 | 1 | a
| layer 2 | 3021 | conv | 0 | 0 | 1 | 1 | 1 | 1 | 0 | 0 | 6 | 0 | 2x2_S2 | 2 | 2 | 0 | 0 | 0 | 0 | NA | NA | 3 | 3 | 28 | 28 | 1 | 8 | 8 | 0 | 7 | 0 | 0 | 0 | 0 | valid | 8 | 16 | 8 | 8 | C8X8 | 8 | 2 | 0 | 0 | 4 | NA | NA | 1 | 0 | 0 | 4 | NA | NA | 1 | NA | NA | 4 | NA | NA | NA | 0 | 0 | 0 | 0 | 0 | 1 | a
case set 4 | layer 1 | 4000 | RGBA | 10 | 1 | 1 | 0 | 0 | 0 | 0 | 0 | 6 | 0 | 2x2_S2 | 2 | 2 | 0 | 0 | 0 | 0 | NA | NA | 3 | 3 | 56 | 56 | 2 | 4 | 8 | 0 | 7 | 1 | 1 | 1 | 1 | valid | 8 | 16 | 8 | 8 | C4X8 | TBD | 1 | 0 | 0 | 4 | NA | NA | 2 | 0 | 0 | 4 | NA | NA | 2 | NA | NA | 4 | NA | NA | NA | 0 | 0 | 0 | 0 | 0 | 1 | a
| layer 2 | 4001 | conv | 0 | 1 | 1 | 0 | 0 | 0 | 0 | 0 | 6 | 0 | 2x2_S2 | 2 | 2 | 0 | 0 | 0 | 0 | NA | NA | 3 | 3 | 28 | 28 | 1 | 8 | 4 | 0 | 3 | 1 | 1 | 1 | 1 | valid | 8 | 16 | 8 | 8 | C8X8 | 8 | 2 | 0 | 0 | 4 | NA | NA | 1 | 0 | 0 | 4 | NA | NA | 1 | NA | NA | 4 | NA | NA | NA | 0 | 0 | 0 | 0 | 0 | 1 | a
| layer 2 | 4002 | conv | 0 | 1 | 1 | 0 | 0 | 0 | 0 | 0 | 6 | 0 | 2x2_S2 | 2 | 2 | 0 | 0 | 0 | 0 | NA | NA | 3 | 3 | 28 | 28 | 2 | 8 | 4 | 0 | 3 | 1 | 1 | 1 | 1 | valid | 8 | 16 | 8 | 8 | C8X8 | 8 | 2 | 0 | 0 | 4 | NA | NA | 1 | 0 | 0 | 4 | NA | NA | 1 | NA | NA | 4 | NA | NA | NA | 0 | 0 | 0 | 0 | 0 | 1 | a
| layer 2 | 4003 | conv | 0 | 1 | 1 | 1 | 1 | 1 | 0 | 0 | 6 | 0 | A2_S1 | 2 | 1 | 0 | 0 | 0 | 0 | NA | NA | 3 | 3 | 28 | 28 | 1 | 8 | 4 | 0 | 3 | 1 | 1 | 1 | 1 | valid | 8 | 16 | 8 | 8 | C8X8 | 8 | 2 | 0 | 0 | 4 | NA | NA | 1 | 0 | 0 | 4 | NA | NA | 1 | NA | NA | 4 | NA | NA | NA | 0 | 0 | 0 | 0 | 0 | 1 | a
| layer 2 | 4004 | conv | 0 | 1 | 1 | 1 | 1 | 1 | 0 | 0 | 6 | 0 | A2_S1 | 2 | 1 | 0 | 0 | 0 | 0 | NA | NA | 3 | 3 | 28 | 28 | 2 | 8 | 4 | 0 | 3 | 1 | 1 | 1 | 1 | valid | 8 | 16 | 8 | 8 | C8X8 | 8 | 2 | 0 | 0 | 4 | NA | NA | 1 | 0 | 0 | 4 | NA | NA | 1 | NA | NA | 4 | NA | NA | NA | 0 | 0 | 0 | 0 | 0 | 1 | a
| layer 2 | 4005 | conv | 0 | 1 | 1 | 1 | 1 | 1 | 0 | 0 | 6 | 0 | A2_S2 | 2 | 2 | 0 | 0 | 0 | 0 | NA | NA | 3 | 3 | 28 | 28 | 1 | 8 | 4 | 0 | 3 | 1 | 1 | 1 | 1 | valid | 8 | 16 | 8 | 8 | C8X8 | 8 | 2 | 0 | 0 | 4 | NA | NA | 1 | 0 | 0 | 4 | NA | NA | 1 | NA | NA | 4 | NA | NA | NA | 0 | 0 | 0 | 0 | 0 | 1 | a
| layer 2 | 4006 | conv | 0 | 1 | 1 | 1 | 1 | 1 | 0 | 0 | 6 | 0 | A2_S2 | 2 | 2 | 0 | 0 | 0 | 0 | NA | NA | 3 | 3 | 28 | 28 | 2 | 8 | 4 | 0 | 3 | 1 | 1 | 1 | 1 | valid | 8 | 16 | 8 | 8 | C8X8 | 8 | 2 | 0 | 0 | 4 | NA | NA | 1 | 0 | 0 | 4 | NA | NA | 1 | NA | NA | 4 | NA | NA | NA | 0 | 0 | 0 | 0 | 0 | 1 | a
| layer2 | 4007 | conv | 2 | 1 | 1 | 0 | 0 | 0 | 0 | 0 | 6 | 0 | 2x2_S2 | 2 | 2 | 0 | 0 | 0 | 0 | NA | NA | 1 | 1 | 28 | 28 | 1 | 8 | 4 | 0 | 3 | 0 | 0 | 0 | 0 | valid | 8 | 16 | 8 | 8 | C16X8_R4 | 8 | 2 | 0 | 0 | 4 | NA | NA | 1 | 0 | 0 | 4 | NA | NA | 1 | NA | NA | 4 | NA | NA | NA | 0 | 0 | 0 | 0 | 0 | 1 | a
| layer2 | 4008 | conv | 2 | 1 | 1 | 0 | 0 | 0 | 0 | 0 | 6 | 0 | 2x2_S2 | 2 | 2 | 0 | 0 | 0 | 0 | NA | NA | 1 | 1 | 28 | 28 | 2 | 8 | 4 | 0 | 3 | 0 | 0 | 0 | 0 | valid | 8 | 16 | 8 | 8 | C16X8_R4 | 8 | 2 | 0 | 0 | 4 | NA | NA | 1 | 0 | 0 | 4 | NA | NA | 1 | NA | NA | 4 | NA | NA | NA | 0 | 0 | 0 | 0 | 0 | 1 | a
| layer2 | 4009 | conv | 2 | 1 | 1 | 1 | 1 | 1 | 0 | 0 | 6 | 0 | 2x2_S2 | 2 | 1 | 0 | 0 | 0 | 0 | NA | NA | 1 | 1 | 28 | 28 | 1 | 8 | 4 | 0 | 3 | 0 | 0 | 0 | 0 | valid | 8 | 16 | 8 | 8 | C16X8_R4 | 8 | 2 | 0 | 0 | 4 | NA | NA | 1 | 0 | 0 | 4 | NA | NA | 1 | NA | NA | 4 | NA | NA | NA | 0 | 0 | 0 | 0 | 0 | 1 | a
| layer2 | 4010 | conv | 2 | 1 | 1 | 1 | 1 | 1 | 0 | 0 | 6 | 0 | 2x2_S2 | 2 | 1 | 0 | 0 | 0 | 0 | NA | NA | 1 | 1 | 28 | 28 | 2 | 8 | 4 | 0 | 3 | 0 | 0 | 0 | 0 | valid | 8 | 16 | 8 | 8 | C16X8_R4 | 8 | 2 | 0 | 0 | 4 | NA | NA | 1 | 0 | 0 | 4 | NA | NA | 1 | NA | NA | 4 | NA | NA | NA | 0 | 0 | 0 | 0 | 0 | 1 | a
| layer2 | 4011 | conv | 2 | 1 | 1 | 1 | 1 | 1 | 0 | 0 | 6 | 0 | 2x2_S2 | 2 | 2 | 0 | 0 | 0 | 0 | NA | NA | 1 | 1 | 28 | 28 | 1 | 8 | 4 | 0 | 3 | 0 | 0 | 0 | 0 | valid | 8 | 16 | 8 | 8 | C16X8_R4 | 8 | 2 | 0 | 0 | 4 | NA | NA | 1 | 0 | 0 | 4 | NA | NA | 1 | NA | NA | 4 | NA | NA | NA | 0 | 0 | 0 | 0 | 0 | 1 | a
| layer2 | 4012 | conv | 2 | 1 | 1 | 1 | 1 | 1 | 0 | 0 | 6 | 0 | 2x2_S2 | 2 | 2 | 0 | 0 | 0 | 0 | NA | NA | 1 | 1 | 28 | 28 | 2 | 8 | 4 | 0 | 3 | 0 | 0 | 0 | 0 | valid | 8 | 16 | 8 | 8 | C16X8_R4 | 8 | 2 | 0 | 0 | 4 | NA | NA | 1 | 0 | 0 | 4 | NA | NA | 1 | NA | NA | 4 | NA | NA | NA | 0 | 0 | 0 | 0 | 0 | 1 | a
| layer2 | 4013 | dw | 6 | 1 | 1 | 0 | 0 | 0 | 0 | 0 | 6 | 0 | 2x2_S2 | 2 | 2 | 0 | 0 | 0 | 0 | NA | NA | 3 | 3 | 28 | 28 | 1 | 8 | 8 | 0 | 7 | 1 | 1 | 1 | 1 | valid | 8 | 16 | 8 | 8 | C1X8 | 8 | 2 | 0 | 0 | 4 | NA | NA | 1 | 0 | 0 | 4 | NA | NA | 1 | NA | NA | 4 | NA | NA | NA | 0 | 0 | 0 | 0 | 0 | 1 | a
| layer2 | 4014 | dw | 6 | 1 | 1 | 0 | 0 | 0 | 0 | 0 | 6 | 0 | 2x2_S2 | 2 | 2 | 0 | 0 | 0 | 0 | NA | NA | 3 | 3 | 28 | 28 | 2 | 8 | 8 | 0 | 7 | 1 | 1 | 1 | 1 | valid | 8 | 16 | 8 | 8 | C1X8 | 8 | 2 | 0 | 0 | 4 | NA | NA | 1 | 0 | 0 | 4 | NA | NA | 1 | NA | NA | 4 | NA | NA | NA | 0 | 0 | 0 | 0 | 0 | 1 | a
| layer2 | 4015 | dw | 6 | 1 | 1 | 1 | 1 | 1 | 0 | 0 | 6 | 0 | 2x2_S2 | 2 | 1 | 0 | 0 | 0 | 0 | NA | NA | 3 | 3 | 28 | 28 | 1 | 8 | 8 | 0 | 7 | 1 | 1 | 1 | 1 | valid | 8 | 16 | 8 | 8 | C1X8 | 8 | 2 | 0 | 0 | 4 | NA | NA | 1 | 0 | 0 | 4 | NA | NA | 1 | NA | NA | 4 | NA | NA | NA | 0 | 0 | 0 | 0 | 0 | 1 | a
| layer2 | 4016 | dw | 6 | 1 | 1 | 1 | 1 | 1 | 0 | 0 | 6 | 0 | 2x2_S2 | 2 | 1 | 0 | 0 | 0 | 0 | NA | NA | 3 | 3 | 28 | 28 | 2 | 8 | 8 | 0 | 7 | 1 | 1 | 1 | 1 | valid | 8 | 16 | 8 | 8 | C1X8 | 8 | 2 | 0 | 0 | 4 | NA | NA | 1 | 0 | 0 | 4 | NA | NA | 1 | NA | NA | 4 | NA | NA | NA | 0 | 0 | 0 | 0 | 0 | 1 | a
| layer2 | 4017 | dw | 6 | 1 | 1 | 1 | 1 | 1 | 0 | 0 | 6 | 0 | 2x2_S2 | 2 | 2 | 0 | 0 | 0 | 0 | NA | NA | 3 | 3 | 28 | 28 | 1 | 8 | 8 | 0 | 7 | 1 | 1 | 1 | 1 | valid | 8 | 16 | 8 | 8 | C1X8 | 8 | 2 | 0 | 0 | 4 | NA | NA | 1 | 0 | 0 | 4 | NA | NA | 1 | NA | NA | 4 | NA | NA | NA | 0 | 0 | 0 | 0 | 0 | 1 | a
| layer2 | 4018 | dw | 6 | 1 | 1 | 1 | 1 | 1 | 0 | 0 | 6 | 0 | 2x2_S2 | 2 | 2 | 0 | 0 | 0 | 0 | NA | NA | 3 | 3 | 28 | 28 | 2 | 8 | 8 | 0 | 7 | 1 | 1 | 1 | 1 | valid | 8 | 16 | 8 | 8 | C1X8 | 8 | 2 | 0 | 0 | 4 | NA | NA | 1 | 0 | 0 | 4 | NA | NA | 1 | NA | NA | 4 | NA | NA | NA | 0 | 0 | 0 | 0 | 0 | 1 | a
| layer2 | 4019 | dense | 1 | 1 | 1 | 0 | 0 | 0 | 0 | 0 | 6 | 0 | 2x2_S2 | 2 | 2 | 0 | 0 | 0 | 0 | NA | NA | 3 | 3 | 28 | 28 | 1 | 8 | 10 | 0 | 9 | 0 | 0 | 0 | 0 | valid | 8 | 16 | 8 | 8 | C16X8R4 | 10 | 2 | 0 | 0 | 4 | NA | NA | 1 | 0 | 0 | 4 | NA | NA | 1 | NA | NA | 4 | NA | NA | NA | 0 | 0 | 0 | 0 | 0 | 1 | a
| layer 2 | 4020 | conv | 0 | 0 | 1 | 1 | 1 | 1 | 0 | 0 | 6 | 0 | 2x2_S2 | 2 | 1 | 0 | 0 | 0 | 0 | NA | NA | 3 | 3 | 28 | 28 | 1 | 8 | 8 | 0 | 7 | 0 | 0 | 0 | 0 | valid | 8 | 16 | 8 | 8 | C8X8 | 8 | 2 | 0 | 0 | 4 | NA | NA | 1 | 0 | 0 | 4 | NA | NA | 1 | NA | NA | 4 | NA | NA | NA | 0 | 0 | 0 | 0 | 0 | 1 | a
| layer 2 | 4021 | conv | 0 | 0 | 1 | 1 | 1 | 1 | 0 | 0 | 6 | 0 | 2x2_S2 | 2 | 2 | 0 | 0 | 0 | 0 | NA | NA | 3 | 3 | 28 | 28 | 1 | 8 | 8 | 0 | 7 | 0 | 0 | 0 | 0 | valid | 8 | 16 | 8 | 8 | C8X8 | 8 | 2 | 0 | 0 | 4 | NA | NA | 1 | 0 | 0 | 4 | NA | NA | 1 | NA | NA | 4 | NA | NA | NA | 0 | 0 | 0 | 0 | 0 | 1 | a
case set 5 | layer 1 | 5000 | RGBA | 10 | 1 | 1 | 1 | 1 | 1 | 0 | 0 | 6 | 0 | 2x2_S2 | 2 | 1 | 0 | 0 | 0 | 0 | NA | NA | 3 | 3 | 56 | 56 | 2 | 4 | 8 | 0 | 7 | 1 | 1 | 1 | 1 | valid | 8 | 16 | 8 | 8 | C4X8 | TBD | 1 | 0 | 0 | 4 | NA | NA | 2 | 0 | 0 | 4 | NA | NA | 2 | NA | NA | 4 | NA | NA | NA | 0 | 0 | 0 | 0 | 0 | 1 | a
| layer 2 | 5001 | conv | 0 | 1 | 1 | 0 | 0 | 0 | 0 | 0 | 6 | 0 | 2x2_S2 | 2 | 2 | 0 | 0 | 0 | 0 | NA | NA | 3 | 3 | 28 | 28 | 1 | 8 | 4 | 0 | 3 | 1 | 1 | 1 | 1 | valid | 8 | 16 | 8 | 8 | C8X8 | 8 | 2 | 0 | 0 | 4 | NA | NA | 1 | 0 | 0 | 4 | NA | NA | 1 | NA | NA | 4 | NA | NA | NA | 0 | 0 | 0 | 0 | 0 | 1 | a
| layer 2 | 5002 | conv | 0 | 1 | 1 | 0 | 0 | 0 | 0 | 0 | 6 | 0 | 2x2_S2 | 2 | 2 | 0 | 0 | 0 | 0 | NA | NA | 3 | 3 | 28 | 28 | 2 | 8 | 4 | 0 | 3 | 1 | 1 | 1 | 1 | valid | 8 | 16 | 8 | 8 | C8X8 | 8 | 2 | 0 | 0 | 4 | NA | NA | 1 | 0 | 0 | 4 | NA | NA | 1 | NA | NA | 4 | NA | NA | NA | 0 | 0 | 0 | 0 | 0 | 1 | a
| layer 2 | 5003 | conv | 0 | 1 | 1 | 1 | 1 | 1 | 0 | 0 | 6 | 0 | A2_S1 | 2 | 1 | 0 | 0 | 0 | 0 | NA | NA | 3 | 3 | 28 | 28 | 1 | 8 | 4 | 0 | 3 | 1 | 1 | 1 | 1 | valid | 8 | 16 | 8 | 8 | C8X8 | 8 | 2 | 0 | 0 | 4 | NA | NA | 1 | 0 | 0 | 4 | NA | NA | 1 | NA | NA | 4 | NA | NA | NA | 0 | 0 | 0 | 0 | 0 | 1 | a
| layer 2 | 5004 | conv | 0 | 1 | 1 | 1 | 1 | 1 | 0 | 0 | 6 | 0 | A2_S1 | 2 | 1 | 0 | 0 | 0 | 0 | NA | NA | 3 | 3 | 28 | 28 | 2 | 8 | 4 | 0 | 3 | 1 | 1 | 1 | 1 | valid | 8 | 16 | 8 | 8 | C8X8 | 8 | 2 | 0 | 0 | 4 | NA | NA | 1 | 0 | 0 | 4 | NA | NA | 1 | NA | NA | 4 | NA | NA | NA | 0 | 0 | 0 | 0 | 0 | 1 | a
| layer 2 | 5005 | conv | 0 | 1 | 1 | 1 | 1 | 1 | 0 | 0 | 6 | 0 | A2_S2 | 2 | 2 | 0 | 0 | 0 | 0 | NA | NA | 3 | 3 | 28 | 28 | 1 | 8 | 4 | 0 | 3 | 1 | 1 | 1 | 1 | valid | 8 | 16 | 8 | 8 | C8X8 | 8 | 2 | 0 | 0 | 4 | NA | NA | 1 | 0 | 0 | 4 | NA | NA | 1 | NA | NA | 4 | NA | NA | NA | 0 | 0 | 0 | 0 | 0 | 1 | a
| layer 2 | 5006 | conv | 0 | 1 | 1 | 1 | 1 | 1 | 0 | 0 | 6 | 0 | A2_S2 | 2 | 2 | 0 | 0 | 0 | 0 | NA | NA | 3 | 3 | 28 | 28 | 2 | 8 | 4 | 0 | 3 | 1 | 1 | 1 | 1 | valid | 8 | 16 | 8 | 8 | C8X8 | 8 | 2 | 0 | 0 | 4 | NA | NA | 1 | 0 | 0 | 4 | NA | NA | 1 | NA | NA | 4 | NA | NA | NA | 0 | 0 | 0 | 0 | 0 | 1 | a
| layer2 | 5007 | conv | 2 | 1 | 1 | 0 | 0 | 0 | 0 | 0 | 6 | 0 | 2x2_S2 | 2 | 2 | 0 | 0 | 0 | 0 | NA | NA | 1 | 1 | 28 | 28 | 1 | 8 | 4 | 0 | 3 | 0 | 0 | 0 | 0 | valid | 8 | 16 | 8 | 8 | C16X8_R4 | 8 | 2 | 0 | 0 | 4 | NA | NA | 1 | 0 | 0 | 4 | NA | NA | 1 | NA | NA | 4 | NA | NA | NA | 0 | 0 | 0 | 0 | 0 | 1 | a
| layer2 | 5008 | conv | 2 | 1 | 1 | 0 | 0 | 0 | 0 | 0 | 6 | 0 | 2x2_S2 | 2 | 2 | 0 | 0 | 0 | 0 | NA | NA | 1 | 1 | 28 | 28 | 2 | 8 | 4 | 0 | 3 | 0 | 0 | 0 | 0 | valid | 8 | 16 | 8 | 8 | C16X8_R4 | 8 | 2 | 0 | 0 | 4 | NA | NA | 1 | 0 | 0 | 4 | NA | NA | 1 | NA | NA | 4 | NA | NA | NA | 0 | 0 | 0 | 0 | 0 | 1 | a
| layer2 | 5009 | conv | 2 | 1 | 1 | 1 | 1 | 1 | 0 | 0 | 6 | 0 | 2x2_S2 | 2 | 1 | 0 | 0 | 0 | 0 | NA | NA | 1 | 1 | 28 | 28 | 1 | 8 | 4 | 0 | 3 | 0 | 0 | 0 | 0 | valid | 8 | 16 | 8 | 8 | C16X8_R4 | 8 | 2 | 0 | 0 | 4 | NA | NA | 1 | 0 | 0 | 4 | NA | NA | 1 | NA | NA | 4 | NA | NA | NA | 0 | 0 | 0 | 0 | 0 | 1 | a
| layer2 | 5010 | conv | 2 | 1 | 1 | 1 | 1 | 1 | 0 | 0 | 6 | 0 | 2x2_S2 | 2 | 1 | 0 | 0 | 0 | 0 | NA | NA | 1 | 1 | 28 | 28 | 2 | 8 | 4 | 0 | 3 | 0 | 0 | 0 | 0 | valid | 8 | 16 | 8 | 8 | C16X8_R4 | 8 | 2 | 0 | 0 | 4 | NA | NA | 1 | 0 | 0 | 4 | NA | NA | 1 | NA | NA | 4 | NA | NA | NA | 0 | 0 | 0 | 0 | 0 | 1 | a
| layer2 | 5011 | conv | 2 | 1 | 1 | 1 | 1 | 1 | 0 | 0 | 6 | 0 | 2x2_S2 | 2 | 2 | 0 | 0 | 0 | 0 | NA | NA | 1 | 1 | 28 | 28 | 1 | 8 | 4 | 0 | 3 | 0 | 0 | 0 | 0 | valid | 8 | 16 | 8 | 8 | C16X8_R4 | 8 | 2 | 0 | 0 | 4 | NA | NA | 1 | 0 | 0 | 4 | NA | NA | 1 | NA | NA | 4 | NA | NA | NA | 0 | 0 | 0 | 0 | 0 | 1 | a
| layer2 | 5012 | conv | 2 | 1 | 1 | 1 | 1 | 1 | 0 | 0 | 6 | 0 | 2x2_S2 | 2 | 2 | 0 | 0 | 0 | 0 | NA | NA | 1 | 1 | 28 | 28 | 2 | 8 | 4 | 0 | 3 | 0 | 0 | 0 | 0 | valid | 8 | 16 | 8 | 8 | C16X8_R4 | 8 | 2 | 0 | 0 | 4 | NA | NA | 1 | 0 | 0 | 4 | NA | NA | 1 | NA | NA | 4 | NA | NA | NA | 0 | 0 | 0 | 0 | 0 | 1 | a
| layer2 | 5013 | dw | 6 | 1 | 1 | 0 | 0 | 0 | 0 | 0 | 6 | 0 | 2x2_S2 | 2 | 2 | 0 | 0 | 0 | 0 | NA | NA | 3 | 3 | 28 | 28 | 1 | 8 | 8 | 0 | 7 | 1 | 1 | 1 | 1 | valid | 8 | 16 | 8 | 8 | C1X8 | 8 | 2 | 0 | 0 | 4 | NA | NA | 1 | 0 | 0 | 4 | NA | NA | 1 | NA | NA | 4 | NA | NA | NA | 0 | 0 | 0 | 0 | 0 | 1 | a
| layer2 | 5014 | dw | 6 | 1 | 1 | 0 | 0 | 0 | 0 | 0 | 6 | 0 | 2x2_S2 | 2 | 2 | 0 | 0 | 0 | 0 | NA | NA | 3 | 3 | 28 | 28 | 2 | 8 | 8 | 0 | 7 | 1 | 1 | 1 | 1 | valid | 8 | 16 | 8 | 8 | C1X8 | 8 | 2 | 0 | 0 | 4 | NA | NA | 1 | 0 | 0 | 4 | NA | NA | 1 | NA | NA | 4 | NA | NA | NA | 0 | 0 | 0 | 0 | 0 | 1 | a
| layer2 | 5015 | dw | 6 | 1 | 1 | 1 | 1 | 1 | 0 | 0 | 6 | 0 | 2x2_S2 | 2 | 1 | 0 | 0 | 0 | 0 | NA | NA | 3 | 3 | 28 | 28 | 1 | 8 | 8 | 0 | 7 | 1 | 1 | 1 | 1 | valid | 8 | 16 | 8 | 8 | C1X8 | 8 | 2 | 0 | 0 | 4 | NA | NA | 1 | 0 | 0 | 4 | NA | NA | 1 | NA | NA | 4 | NA | NA | NA | 0 | 0 | 0 | 0 | 0 | 1 | a
| layer2 | 5016 | dw | 6 | 1 | 1 | 1 | 1 | 1 | 0 | 0 | 6 | 0 | 2x2_S2 | 2 | 1 | 0 | 0 | 0 | 0 | NA | NA | 3 | 3 | 28 | 28 | 2 | 8 | 8 | 0 | 7 | 1 | 1 | 1 | 1 | valid | 8 | 16 | 8 | 8 | C1X8 | 8 | 2 | 0 | 0 | 4 | NA | NA | 1 | 0 | 0 | 4 | NA | NA | 1 | NA | NA | 4 | NA | NA | NA | 0 | 0 | 0 | 0 | 0 | 1 | a
| layer2 | 5017 | dw | 6 | 1 | 1 | 1 | 1 | 1 | 0 | 0 | 6 | 0 | 2x2_S2 | 2 | 2 | 0 | 0 | 0 | 0 | NA | NA | 3 | 3 | 28 | 28 | 1 | 8 | 8 | 0 | 7 | 1 | 1 | 1 | 1 | valid | 8 | 16 | 8 | 8 | C1X8 | 8 | 2 | 0 | 0 | 4 | NA | NA | 1 | 0 | 0 | 4 | NA | NA | 1 | NA | NA | 4 | NA | NA | NA | 0 | 0 | 0 | 0 | 0 | 1 | a
| layer2 | 5018 | dw | 6 | 1 | 1 | 1 | 1 | 1 | 0 | 0 | 6 | 0 | 2x2_S2 | 2 | 2 | 0 | 0 | 0 | 0 | NA | NA | 3 | 3 | 28 | 28 | 2 | 8 | 8 | 0 | 7 | 1 | 1 | 1 | 1 | valid | 8 | 16 | 8 | 8 | C1X8 | 8 | 2 | 0 | 0 | 4 | NA | NA | 1 | 0 | 0 | 4 | NA | NA | 1 | NA | NA | 4 | NA | NA | NA | 0 | 0 | 0 | 0 | 0 | 1 | a
| layer2 | 5019 | dense | 1 | 1 | 1 | 0 | 0 | 0 | 0 | 0 | 6 | 0 | 2x2_S2 | 2 | 2 | 0 | 0 | 0 | 0 | NA | NA | 3 | 3 | 28 | 28 | 1 | 8 | 10 | 0 | 9 | 0 | 0 | 0 | 0 | valid | 8 | 16 | 8 | 8 | C16X8R4 | 10 | 2 | 0 | 0 | 4 | NA | NA | 1 | 0 | 0 | 4 | NA | NA | 1 | NA | NA | 4 | NA | NA | NA | 0 | 0 | 0 | 0 | 0 | 1 | a
| layer 2 | 5020 | conv | 0 | 0 | 1 | 1 | 1 | 1 | 0 | 0 | 6 | 0 | 2x2_S2 | 2 | 1 | 0 | 0 | 0 | 0 | NA | NA | 3 | 3 | 28 | 28 | 1 | 8 | 8 | 0 | 7 | 0 | 0 | 0 | 0 | valid | 8 | 16 | 8 | 8 | C8X8 | 8 | 2 | 0 | 0 | 4 | NA | NA | 1 | 0 | 0 | 4 | NA | NA | 1 | NA | NA | 4 | NA | NA | NA | 0 | 0 | 0 | 0 | 0 | 1 | a
| layer 2 | 5021 | conv | 0 | 0 | 1 | 1 | 1 | 1 | 0 | 0 | 6 | 0 | 2x2_S2 | 2 | 2 | 0 | 0 | 0 | 0 | NA | NA | 3 | 3 | 28 | 28 | 1 | 8 | 8 | 0 | 7 | 0 | 0 | 0 | 0 | valid | 8 | 16 | 8 | 8 | C8X8 | 8 | 2 | 0 | 0 | 4 | NA | NA | 1 | 0 | 0 | 4 | NA | NA | 1 | NA | NA | 4 | NA | NA | NA | 0 | 0 | 0 | 0 | 0 | 1 | a
case set 6 | layer 1 | 6000 | RGBA | 10 | 1 | 1 | 1 | 1 | 1 | 0 | 0 | 6 | 0 | 2x2_S2 | 2 | 2 | 0 | 0 | 0 | 0 | NA | NA | 3 | 3 | 56 | 56 | 2 | 4 | 8 | 0 | 7 | 1 | 1 | 1 | 1 | valid | 8 | 16 | 8 | 8 | C4X8 | TBD | 1 | 0 | 0 | 4 | NA | NA | 2 | 0 | 0 | 4 | NA | NA | 2 | NA | NA | 4 | NA | NA | NA | 0 | 0 | 0 | 0 | 0 | 1 | a
| layer 2 | 6001 | conv | 0 | 1 | 1 | 0 | 0 | 0 | 0 | 0 | 6 | 0 | 2x2_S2 | 2 | 2 | 0 | 0 | 0 | 0 | NA | NA | 3 | 3 | 14 | 14 | 1 | 8 | 4 | 0 | 3 | 1 | 1 | 1 | 1 | valid | 8 | 16 | 8 | 8 | C8X8 | 8 | 2 | 0 | 0 | 4 | NA | NA | 1 | 0 | 0 | 4 | NA | NA | 1 | NA | NA | 4 | NA | NA | NA | 0 | 0 | 0 | 0 | 0 | 1 | a
| layer 2 | 6002 | conv | 0 | 1 | 1 | 0 | 0 | 0 | 0 | 0 | 6 | 0 | 2x2_S2 | 2 | 2 | 0 | 0 | 0 | 0 | NA | NA | 3 | 3 | 14 | 14 | 2 | 8 | 4 | 0 | 3 | 1 | 1 | 1 | 1 | valid | 8 | 16 | 8 | 8 | C8X8 | 8 | 2 | 0 | 0 | 4 | NA | NA | 1 | 0 | 0 | 4 | NA | NA | 1 | NA | NA | 4 | NA | NA | NA | 0 | 0 | 0 | 0 | 0 | 1 | a
| layer 2 | 6003 | conv | 0 | 1 | 1 | 1 | 1 | 1 | 0 | 0 | 6 | 0 | A2_S1 | 2 | 1 | 0 | 0 | 0 | 0 | NA | NA | 3 | 3 | 14 | 14 | 1 | 8 | 4 | 0 | 3 | 1 | 1 | 1 | 1 | valid | 8 | 16 | 8 | 8 | C8X8 | 8 | 2 | 0 | 0 | 4 | NA | NA | 1 | 0 | 0 | 4 | NA | NA | 1 | NA | NA | 4 | NA | NA | NA | 0 | 0 | 0 | 0 | 0 | 1 | a
| layer 2 | 6004 | conv | 0 | 1 | 1 | 1 | 1 | 1 | 0 | 0 | 6 | 0 | A2_S1 | 2 | 1 | 0 | 0 | 0 | 0 | NA | NA | 3 | 3 | 14 | 14 | 2 | 8 | 4 | 0 | 3 | 1 | 1 | 1 | 1 | valid | 8 | 16 | 8 | 8 | C8X8 | 8 | 2 | 0 | 0 | 4 | NA | NA | 1 | 0 | 0 | 4 | NA | NA | 1 | NA | NA | 4 | NA | NA | NA | 0 | 0 | 0 | 0 | 0 | 1 | a
| layer 2 | 6005 | conv | 0 | 1 | 1 | 1 | 1 | 1 | 0 | 0 | 6 | 0 | A2_S2 | 2 | 2 | 0 | 0 | 0 | 0 | NA | NA | 3 | 3 | 14 | 14 | 1 | 8 | 4 | 0 | 3 | 1 | 1 | 1 | 1 | valid | 8 | 16 | 8 | 8 | C8X8 | 8 | 2 | 0 | 0 | 4 | NA | NA | 1 | 0 | 0 | 4 | NA | NA | 1 | NA | NA | 4 | NA | NA | NA | 0 | 0 | 0 | 0 | 0 | 1 | a
| layer 2 | 6006 | conv | 0 | 1 | 1 | 1 | 1 | 1 | 0 | 0 | 6 | 0 | A2_S2 | 2 | 2 | 0 | 0 | 0 | 0 | NA | NA | 3 | 3 | 14 | 14 | 2 | 8 | 4 | 0 | 3 | 1 | 1 | 1 | 1 | valid | 8 | 16 | 8 | 8 | C8X8 | 8 | 2 | 0 | 0 | 4 | NA | NA | 1 | 0 | 0 | 4 | NA | NA | 1 | NA | NA | 4 | NA | NA | NA | 0 | 0 | 0 | 0 | 0 | 1 | a
| layer2 | 6007 | conv | 2 | 1 | 1 | 0 | 0 | 0 | 0 | 0 | 6 | 0 | 2x2_S2 | 2 | 2 | 0 | 0 | 0 | 0 | NA | NA | 1 | 1 | 14 | 14 | 1 | 8 | 4 | 0 | 3 | 0 | 0 | 0 | 0 | valid | 8 | 16 | 8 | 8 | C16X8_R4 | 8 | 2 | 0 | 0 | 4 | NA | NA | 1 | 0 | 0 | 4 | NA | NA | 1 | NA | NA | 4 | NA | NA | NA | 0 | 0 | 0 | 0 | 0 | 1 | a
| layer2 | 6008 | conv | 2 | 1 | 1 | 0 | 0 | 0 | 0 | 0 | 6 | 0 | 2x2_S2 | 2 | 2 | 0 | 0 | 0 | 0 | NA | NA | 1 | 1 | 14 | 14 | 2 | 8 | 4 | 0 | 3 | 0 | 0 | 0 | 0 | valid | 8 | 16 | 8 | 8 | C16X8_R4 | 8 | 2 | 0 | 0 | 4 | NA | NA | 1 | 0 | 0 | 4 | NA | NA | 1 | NA | NA | 4 | NA | NA | NA | 0 | 0 | 0 | 0 | 0 | 1 | a
| layer2 | 6009 | conv | 2 | 1 | 1 | 1 | 1 | 1 | 0 | 0 | 6 | 0 | 2x2_S2 | 2 | 1 | 0 | 0 | 0 | 0 | NA | NA | 1 | 1 | 14 | 14 | 1 | 8 | 4 | 0 | 3 | 0 | 0 | 0 | 0 | valid | 8 | 16 | 8 | 8 | C16X8_R4 | 8 | 2 | 0 | 0 | 4 | NA | NA | 1 | 0 | 0 | 4 | NA | NA | 1 | NA | NA | 4 | NA | NA | NA | 0 | 0 | 0 | 0 | 0 | 1 | a
| layer2 | 6010 | conv | 2 | 1 | 1 | 1 | 1 | 1 | 0 | 0 | 6 | 0 | 2x2_S2 | 2 | 1 | 0 | 0 | 0 | 0 | NA | NA | 1 | 1 | 14 | 14 | 2 | 8 | 4 | 0 | 3 | 0 | 0 | 0 | 0 | valid | 8 | 16 | 8 | 8 | C16X8_R4 | 8 | 2 | 0 | 0 | 4 | NA | NA | 1 | 0 | 0 | 4 | NA | NA | 1 | NA | NA | 4 | NA | NA | NA | 0 | 0 | 0 | 0 | 0 | 1 | a
| layer2 | 6011 | conv | 2 | 1 | 1 | 1 | 1 | 1 | 0 | 0 | 6 | 0 | 2x2_S2 | 2 | 2 | 0 | 0 | 0 | 0 | NA | NA | 1 | 1 | 14 | 14 | 1 | 8 | 4 | 0 | 3 | 0 | 0 | 0 | 0 | valid | 8 | 16 | 8 | 8 | C16X8_R4 | 8 | 2 | 0 | 0 | 4 | NA | NA | 1 | 0 | 0 | 4 | NA | NA | 1 | NA | NA | 4 | NA | NA | NA | 0 | 0 | 0 | 0 | 0 | 1 | a
| layer2 | 6012 | conv | 2 | 1 | 1 | 1 | 1 | 1 | 0 | 0 | 6 | 0 | 2x2_S2 | 2 | 2 | 0 | 0 | 0 | 0 | NA | NA | 1 | 1 | 14 | 14 | 2 | 8 | 4 | 0 | 3 | 0 | 0 | 0 | 0 | valid | 8 | 16 | 8 | 8 | C16X8_R4 | 8 | 2 | 0 | 0 | 4 | NA | NA | 1 | 0 | 0 | 4 | NA | NA | 1 | NA | NA | 4 | NA | NA | NA | 0 | 0 | 0 | 0 | 0 | 1 | a
| layer2 | 6013 | dw | 6 | 1 | 1 | 0 | 0 | 0 | 0 | 0 | 6 | 0 | 2x2_S2 | 2 | 2 | 0 | 0 | 0 | 0 | NA | NA | 3 | 3 | 14 | 14 | 1 | 8 | 8 | 0 | 7 | 1 | 1 | 1 | 1 | valid | 8 | 16 | 8 | 8 | C1X8 | 8 | 2 | 0 | 0 | 4 | NA | NA | 1 | 0 | 0 | 4 | NA | NA | 1 | NA | NA | 4 | NA | NA | NA | 0 | 0 | 0 | 0 | 0 | 1 | a
| layer2 | 6014 | dw | 6 | 1 | 1 | 0 | 0 | 0 | 0 | 0 | 6 | 0 | 2x2_S2 | 2 | 2 | 0 | 0 | 0 | 0 | NA | NA | 3 | 3 | 14 | 14 | 2 | 8 | 8 | 0 | 7 | 1 | 1 | 1 | 1 | valid | 8 | 16 | 8 | 8 | C1X8 | 8 | 2 | 0 | 0 | 4 | NA | NA | 1 | 0 | 0 | 4 | NA | NA | 1 | NA | NA | 4 | NA | NA | NA | 0 | 0 | 0 | 0 | 0 | 1 | a
| layer2 | 6015 | dw | 6 | 1 | 1 | 1 | 1 | 1 | 0 | 0 | 6 | 0 | 2x2_S2 | 2 | 1 | 0 | 0 | 0 | 0 | NA | NA | 3 | 3 | 14 | 14 | 1 | 8 | 8 | 0 | 7 | 1 | 1 | 1 | 1 | valid | 8 | 16 | 8 | 8 | C1X8 | 8 | 2 | 0 | 0 | 4 | NA | NA | 1 | 0 | 0 | 4 | NA | NA | 1 | NA | NA | 4 | NA | NA | NA | 0 | 0 | 0 | 0 | 0 | 1 | a
| layer2 | 6016 | dw | 6 | 1 | 1 | 1 | 1 | 1 | 0 | 0 | 6 | 0 | 2x2_S2 | 2 | 1 | 0 | 0 | 0 | 0 | NA | NA | 3 | 3 | 14 | 14 | 2 | 8 | 8 | 0 | 7 | 1 | 1 | 1 | 1 | valid | 8 | 16 | 8 | 8 | C1X8 | 8 | 2 | 0 | 0 | 4 | NA | NA | 1 | 0 | 0 | 4 | NA | NA | 1 | NA | NA | 4 | NA | NA | NA | 0 | 0 | 0 | 0 | 0 | 1 | a
| layer2 | 6017 | dw | 6 | 1 | 1 | 1 | 1 | 1 | 0 | 0 | 6 | 0 | 2x2_S2 | 2 | 2 | 0 | 0 | 0 | 0 | NA | NA | 3 | 3 | 14 | 14 | 1 | 8 | 8 | 0 | 7 | 1 | 1 | 1 | 1 | valid | 8 | 16 | 8 | 8 | C1X8 | 8 | 2 | 0 | 0 | 4 | NA | NA | 1 | 0 | 0 | 4 | NA | NA | 1 | NA | NA | 4 | NA | NA | NA | 0 | 0 | 0 | 0 | 0 | 1 | a
| layer2 | 6018 | dw | 6 | 1 | 1 | 1 | 1 | 1 | 0 | 0 | 6 | 0 | 2x2_S2 | 2 | 2 | 0 | 0 | 0 | 0 | NA | NA | 3 | 3 | 14 | 14 | 2 | 8 | 8 | 0 | 7 | 1 | 1 | 1 | 1 | valid | 8 | 16 | 8 | 8 | C1X8 | 8 | 2 | 0 | 0 | 4 | NA | NA | 1 | 0 | 0 | 4 | NA | NA | 1 | NA | NA | 4 | NA | NA | NA | 0 | 0 | 0 | 0 | 0 | 1 | a
| layer2 | 6019 | dense | 1 | 1 | 1 | 0 | 0 | 0 | 0 | 0 | 6 | 0 | 2x2_S2 | 2 | 2 | 0 | 0 | 0 | 0 | NA | NA | 3 | 3 | 14 | 14 | 1 | 8 | 10 | 0 | 9 | 0 | 0 | 0 | 0 | valid | 8 | 16 | 8 | 8 | C16X8R4 | 10 | 2 | 0 | 0 | 4 | NA | NA | 1 | 0 | 0 | 4 | NA | NA | 1 | NA | NA | 4 | NA | NA | NA | 0 | 0 | 0 | 0 | 0 | 1 | a
| layer 2 | 6020 | conv | 0 | 0 | 1 | 1 | 1 | 1 | 0 | 0 | 6 | 0 | 2x2_S2 | 2 | 1 | 0 | 0 | 0 | 0 | NA | NA | 3 | 3 | 14 | 14 | 1 | 8 | 8 | 0 | 7 | 0 | 0 | 0 | 0 | valid | 8 | 16 | 8 | 8 | C8X8 | 8 | 2 | 0 | 0 | 4 | NA | NA | 1 | 0 | 0 | 4 | NA | NA | 1 | NA | NA | 4 | NA | NA | NA | 0 | 0 | 0 | 0 | 0 | 1 | a
| layer 2 | 6021 | conv | 0 | 0 | 1 | 1 | 1 | 1 | 0 | 0 | 6 | 0 | 2x2_S2 | 2 | 2 | 0 | 0 | 0 | 0 | NA | NA | 3 | 3 | 14 | 14 | 1 | 8 | 8 | 0 | 7 | 0 | 0 | 0 | 0 | valid | 8 | 16 | 8 | 8 | C8X8 | 8 | 2 | 0 | 0 | 4 | NA | NA | 1 | 0 | 0 | 4 | NA | NA | 1 | NA | NA | 4 | NA | NA | NA | 0 | 0 | 0 | 0 | 0 | 1 | a
case set 1 | layer 1 | 1000 | conv | 0 | 0 | 1 | 1 | 1 | 1 | 0 | 0 | 6 | 0 | 2x2_S2 | 2 | 1 | 0 | 0 | 0 | 0 | NA | NA | 3 | 3 | 56 | 56 | 1 | 8 | 8 | 0 | 7 | 1 | 1 | 1 | 1 | valid | 8 | 16 | 8 | 8 | C1X8 | TBD | 1 | 0 | 0 | 4 | NA | NA | 2 | 0 | 0 | 4 | NA | NA | 2 | NA | NA | 4 | NA | NA | NA | 0 | 0 | 0 | 0 | 0 | 1 | a
| layer 2 | 1001 | conv | 0 | 1 | 1 | 0 | 0 | 0 | 0 | 0 | 6 | 0 | 2x2_S2 | 2 | 2 | 0 | 0 | 0 | 0 | NA | NA | 3 | 3 | 56 | 56 | 1 | 8 | 4 | 0 | 3 | 1 | 1 | 1 | 1 | valid | 8 | 16 | 8 | 8 | C8X8 | 8 | 2 | 0 | 0 | 4 | NA | NA | 1 | 0 | 0 | 4 | NA | NA | 1 | NA | NA | 4 | NA | NA | NA | 0 | 0 | 0 | 0 | 0 | 1 | a
| layer 2 | 1002 | conv | 0 | 1 | 1 | 0 | 0 | 0 | 0 | 0 | 6 | 0 | 2x2_S2 | 2 | 2 | 0 | 0 | 0 | 0 | NA | NA | 3 | 3 | 56 | 56 | 2 | 8 | 4 | 0 | 3 | 1 | 1 | 1 | 1 | valid | 8 | 16 | 8 | 8 | C8X8 | 8 | 2 | 0 | 0 | 4 | NA | NA | 1 | 0 | 0 | 4 | NA | NA | 1 | NA | NA | 4 | NA | NA | NA | 0 | 0 | 0 | 0 | 0 | 1 | a
| layer 2 | 1003 | conv | 0 | 1 | 1 | 1 | 1 | 1 | 0 | 0 | 6 | 0 | A2_S1 | 2 | 1 | 0 | 0 | 0 | 0 | NA | NA | 3 | 3 | 56 | 56 | 1 | 8 | 4 | 0 | 3 | 1 | 1 | 1 | 1 | valid | 8 | 16 | 8 | 8 | C8X8 | 8 | 2 | 0 | 0 | 4 | NA | NA | 1 | 0 | 0 | 4 | NA | NA | 1 | NA | NA | 4 | NA | NA | NA | 0 | 0 | 0 | 0 | 0 | 1 | a
| layer 2 | 1004 | conv | 0 | 1 | 1 | 1 | 1 | 1 | 0 | 0 | 6 | 0 | A2_S1 | 2 | 1 | 0 | 0 | 0 | 0 | NA | NA | 3 | 3 | 56 | 56 | 2 | 8 | 4 | 0 | 3 | 1 | 1 | 1 | 1 | valid | 8 | 16 | 8 | 8 | C8X8 | 8 | 2 | 0 | 0 | 4 | NA | NA | 1 | 0 | 0 | 4 | NA | NA | 1 | NA | NA | 4 | NA | NA | NA | 0 | 0 | 0 | 0 | 0 | 1 | a
| layer 2 | 1005 | conv | 0 | 1 | 1 | 1 | 1 | 1 | 0 | 0 | 6 | 0 | A2_S2 | 2 | 2 | 0 | 0 | 0 | 0 | NA | NA | 3 | 3 | 56 | 56 | 1 | 8 | 4 | 0 | 3 | 1 | 1 | 1 | 1 | valid | 8 | 16 | 8 | 8 | C8X8 | 8 | 2 | 0 | 0 | 4 | NA | NA | 1 | 0 | 0 | 4 | NA | NA | 1 | NA | NA | 4 | NA | NA | NA | 0 | 0 | 0 | 0 | 0 | 1 | a
| layer 2 | 1006 | conv | 0 | 1 | 1 | 1 | 1 | 1 | 0 | 0 | 6 | 0 | A2_S2 | 2 | 2 | 0 | 0 | 0 | 0 | NA | NA | 3 | 3 | 56 | 56 | 2 | 8 | 4 | 0 | 3 | 1 | 1 | 1 | 1 | valid | 8 | 16 | 8 | 8 | C8X8 | 8 | 2 | 0 | 0 | 4 | NA | NA | 1 | 0 | 0 | 4 | NA | NA | 1 | NA | NA | 4 | NA | NA | NA | 0 | 0 | 0 | 0 | 0 | 1 | a
| layer2 | 1007 | conv | 2 | 1 | 1 | 0 | 0 | 0 | 0 | 0 | 6 | 0 | 2x2_S2 | 2 | 2 | 0 | 0 | 0 | 0 | NA | NA | 1 | 1 | 56 | 56 | 1 | 8 | 4 | 0 | 3 | 0 | 0 | 0 | 0 | valid | 8 | 16 | 8 | 8 | C16X8_R4 | 8 | 2 | 0 | 0 | 4 | NA | NA | 1 | 0 | 0 | 4 | NA | NA | 1 | NA | NA | 4 | NA | NA | NA | 0 | 0 | 0 | 0 | 0 | 1 | a
| layer2 | 1008 | conv | 2 | 1 | 1 | 0 | 0 | 0 | 0 | 0 | 6 | 0 | 2x2_S2 | 2 | 2 | 0 | 0 | 0 | 0 | NA | NA | 1 | 1 | 56 | 56 | 2 | 8 | 4 | 0 | 3 | 0 | 0 | 0 | 0 | valid | 8 | 16 | 8 | 8 | C16X8_R4 | 8 | 2 | 0 | 0 | 4 | NA | NA | 1 | 0 | 0 | 4 | NA | NA | 1 | NA | NA | 4 | NA | NA | NA | 0 | 0 | 0 | 0 | 0 | 1 | a
| layer2 | 1009 | conv | 2 | 1 | 1 | 1 | 1 | 1 | 0 | 0 | 6 | 0 | 2x2_S2 | 2 | 1 | 0 | 0 | 0 | 0 | NA | NA | 1 | 1 | 56 | 56 | 1 | 8 | 4 | 0 | 3 | 0 | 0 | 0 | 0 | valid | 8 | 16 | 8 | 8 | C16X8_R4 | 8 | 2 | 0 | 0 | 4 | NA | NA | 1 | 0 | 0 | 4 | NA | NA | 1 | NA | NA | 4 | NA | NA | NA | 0 | 0 | 0 | 0 | 0 | 1 | a
| layer2 | 1010 | conv | 2 | 1 | 1 | 1 | 1 | 1 | 0 | 0 | 6 | 0 | 2x2_S2 | 2 | 1 | 0 | 0 | 0 | 0 | NA | NA | 1 | 1 | 56 | 56 | 2 | 8 | 4 | 0 | 3 | 0 | 0 | 0 | 0 | valid | 8 | 16 | 8 | 8 | C16X8_R4 | 8 | 2 | 0 | 0 | 4 | NA | NA | 1 | 0 | 0 | 4 | NA | NA | 1 | NA | NA | 4 | NA | NA | NA | 0 | 0 | 0 | 0 | 0 | 1 | a
| layer2 | 1011 | conv | 2 | 1 | 1 | 1 | 1 | 1 | 0 | 0 | 6 | 0 | 2x2_S2 | 2 | 2 | 0 | 0 | 0 | 0 | NA | NA | 1 | 1 | 56 | 56 | 1 | 8 | 4 | 0 | 3 | 0 | 0 | 0 | 0 | valid | 8 | 16 | 8 | 8 | C16X8_R4 | 8 | 2 | 0 | 0 | 4 | NA | NA | 1 | 0 | 0 | 4 | NA | NA | 1 | NA | NA | 4 | NA | NA | NA | 0 | 0 | 0 | 0 | 0 | 1 | a
| layer2 | 1012 | conv | 2 | 1 | 1 | 1 | 1 | 1 | 0 | 0 | 6 | 0 | 2x2_S2 | 2 | 2 | 0 | 0 | 0 | 0 | NA | NA | 1 | 1 | 56 | 56 | 2 | 8 | 4 | 0 | 3 | 0 | 0 | 0 | 0 | valid | 8 | 16 | 8 | 8 | C16X8_R4 | 8 | 2 | 0 | 0 | 4 | NA | NA | 1 | 0 | 0 | 4 | NA | NA | 1 | NA | NA | 4 | NA | NA | NA | 0 | 0 | 0 | 0 | 0 | 1 | a
| layer2 | 1013 | dw | 6 | 1 | 1 | 0 | 0 | 0 | 0 | 0 | 6 | 0 | 2x2_S2 | 2 | 2 | 0 | 0 | 0 | 0 | NA | NA | 3 | 3 | 56 | 56 | 1 | 8 | 8 | 0 | 7 | 1 | 1 | 1 | 1 | valid | 8 | 16 | 8 | 8 | C1X8 | 8 | 2 | 0 | 0 | 4 | NA | NA | 1 | 0 | 0 | 4 | NA | NA | 1 | NA | NA | 4 | NA | NA | NA | 0 | 0 | 0 | 0 | 0 | 1 | a
| layer2 | 1014 | dw | 6 | 1 | 1 | 0 | 0 | 0 | 0 | 0 | 6 | 0 | 2x2_S2 | 2 | 2 | 0 | 0 | 0 | 0 | NA | NA | 3 | 3 | 56 | 56 | 2 | 8 | 8 | 0 | 7 | 1 | 1 | 1 | 1 | valid | 8 | 16 | 8 | 8 | C1X8 | 8 | 2 | 0 | 0 | 4 | NA | NA | 1 | 0 | 0 | 4 | NA | NA | 1 | NA | NA | 4 | NA | NA | NA | 0 | 0 | 0 | 0 | 0 | 1 | a
| layer2 | 1015 | dw | 6 | 1 | 1 | 1 | 1 | 1 | 0 | 0 | 6 | 0 | 2x2_S2 | 2 | 1 | 0 | 0 | 0 | 0 | NA | NA | 3 | 3 | 56 | 56 | 1 | 8 | 8 | 0 | 7 | 1 | 1 | 1 | 1 | valid | 8 | 16 | 8 | 8 | C1X8 | 8 | 2 | 0 | 0 | 4 | NA | NA | 1 | 0 | 0 | 4 | NA | NA | 1 | NA | NA | 4 | NA | NA | NA | 0 | 0 | 0 | 0 | 0 | 1 | a
| layer2 | 1016 | dw | 6 | 1 | 1 | 1 | 1 | 1 | 0 | 0 | 6 | 0 | 2x2_S2 | 2 | 1 | 0 | 0 | 0 | 0 | NA | NA | 3 | 3 | 56 | 56 | 2 | 8 | 8 | 0 | 7 | 1 | 1 | 1 | 1 | valid | 8 | 16 | 8 | 8 | C1X8 | 8 | 2 | 0 | 0 | 4 | NA | NA | 1 | 0 | 0 | 4 | NA | NA | 1 | NA | NA | 4 | NA | NA | NA | 0 | 0 | 0 | 0 | 0 | 1 | a
| layer2 | 1017 | dw | 6 | 1 | 1 | 1 | 1 | 1 | 0 | 0 | 6 | 0 | 2x2_S2 | 2 | 2 | 0 | 0 | 0 | 0 | NA | NA | 3 | 3 | 56 | 56 | 1 | 8 | 8 | 0 | 7 | 1 | 1 | 1 | 1 | valid | 8 | 16 | 8 | 8 | C1X8 | 8 | 2 | 0 | 0 | 4 | NA | NA | 1 | 0 | 0 | 4 | NA | NA | 1 | NA | NA | 4 | NA | NA | NA | 0 | 0 | 0 | 0 | 0 | 1 | a
| layer2 | 1018 | dw | 6 | 1 | 1 | 1 | 1 | 1 | 0 | 0 | 6 | 0 | 2x2_S2 | 2 | 2 | 0 | 0 | 0 | 0 | NA | NA | 3 | 3 | 56 | 56 | 2 | 8 | 8 | 0 | 7 | 1 | 1 | 1 | 1 | valid | 8 | 16 | 8 | 8 | C1X8 | 8 | 2 | 0 | 0 | 4 | NA | NA | 1 | 0 | 0 | 4 | NA | NA | 1 | NA | NA | 4 | NA | NA | NA | 0 | 0 | 0 | 0 | 0 | 1 | a
| layer2 | 1019 | dense | 1 | 1 | 1 | 0 | 0 | 0 | 0 | 0 | 6 | 0 | 2x2_S2 | 2 | 2 | 0 | 0 | 0 | 0 | NA | NA | 3 | 3 | 56 | 56 | 1 | 8 | 10 | 0 | 9 | 0 | 0 | 0 | 0 | valid | 8 | 16 | 8 | 8 | C16X8R4 | 10 | 2 | 0 | 0 | 4 | NA | NA | 1 | 0 | 0 | 4 | NA | NA | 1 | NA | NA | 4 | NA | NA | NA | 0 | 0 | 0 | 0 | 0 | 1 | a
| layer 2 | 1020 | conv | 0 | 0 | 1 | 1 | 1 | 1 | 0 | 0 | 6 | 0 | 2x2_S2 | 2 | 1 | 0 | 0 | 0 | 0 | NA | NA | 3 | 3 | 56 | 56 | 1 | 8 | 8 | 0 | 7 | 0 | 0 | 0 | 0 | valid | 8 | 16 | 8 | 8 | C8X8 | 8 | 2 | 0 | 0 | 4 | NA | NA | 1 | 0 | 0 | 4 | NA | NA | 1 | NA | NA | 4 | NA | NA | NA | 0 | 0 | 0 | 0 | 0 | 1 | a
| layer 2 | 1020 | conv | 0 | 0 | 1 | 1 | 1 | 1 | 0 | 0 | 6 | 0 | 2x2_S2 | 2 | 2 | 0 | 0 | 0 | 0 | NA | NA | 3 | 3 | 56 | 56 | 1 | 8 | 8 | 0 | 7 | 0 | 0 | 0 | 0 | valid | 8 | 16 | 8 | 8 | C8X8 | 8 | 2 | 0 | 0 | 4 | NA | NA | 1 | 0 | 0 | 4 | NA | NA | 1 | NA | NA | 4 | NA | NA | NA | 0 | 0 | 0 | 0 | 0 | 1 | a
case set 2 | layer 1 | 2000 | conv | 0 | 0 | 1 | 1 | 1 | 1 | 0 | 0 | 6 | 0 | 2x2_S2 | 2 | 2 | 0 | 0 | 0 | 0 | NA | NA | 3 | 3 | 56 | 56 | 1 | 8 | 8 | 0 | 7 | 1 | 1 | 1 | 1 | valid | 8 | 16 | 8 | 8 | C1X8 | TBD | 1 | 0 | 0 | 4 | NA | NA | 2 | 0 | 0 | 4 | NA | NA | 2 | NA | NA | 4 | NA | NA | NA | 0 | 0 | 0 | 0 | 0 | 1 | a
| layer 2 | 2001 | conv | 0 | 1 | 1 | 0 | 0 | 0 | 0 | 0 | 6 | 0 | 2x2_S2 | 2 | 2 | 0 | 0 | 0 | 0 | NA | NA | 3 | 3 | 56 | 56 | 1 | 8 | 4 | 0 | 3 | 1 | 1 | 1 | 1 | valid | 8 | 16 | 8 | 8 | C8X8 | 8 | 2 | 0 | 0 | 4 | NA | NA | 1 | 0 | 0 | 4 | NA | NA | 1 | NA | NA | 4 | NA | NA | NA | 0 | 0 | 0 | 0 | 0 | 1 | a
| layer 2 | 2002 | conv | 0 | 1 | 1 | 0 | 0 | 0 | 0 | 0 | 6 | 0 | 2x2_S2 | 2 | 2 | 0 | 0 | 0 | 0 | NA | NA | 3 | 3 | 56 | 56 | 2 | 8 | 4 | 0 | 3 | 1 | 1 | 1 | 1 | valid | 8 | 16 | 8 | 8 | C8X8 | 8 | 2 | 0 | 0 | 4 | NA | NA | 1 | 0 | 0 | 4 | NA | NA | 1 | NA | NA | 4 | NA | NA | NA | 0 | 0 | 0 | 0 | 0 | 1 | a
| layer 2 | 2003 | conv | 0 | 1 | 1 | 1 | 1 | 1 | 0 | 0 | 6 | 0 | A2_S1 | 2 | 1 | 0 | 0 | 0 | 0 | NA | NA | 3 | 3 | 56 | 56 | 1 | 8 | 4 | 0 | 3 | 1 | 1 | 1 | 1 | valid | 8 | 16 | 8 | 8 | C8X8 | 8 | 2 | 0 | 0 | 4 | NA | NA | 1 | 0 | 0 | 4 | NA | NA | 1 | NA | NA | 4 | NA | NA | NA | 0 | 0 | 0 | 0 | 0 | 1 | a
| layer 2 | 2004 | conv | 0 | 1 | 1 | 1 | 1 | 1 | 0 | 0 | 6 | 0 | A2_S1 | 2 | 1 | 0 | 0 | 0 | 0 | NA | NA | 3 | 3 | 56 | 56 | 2 | 8 | 4 | 0 | 3 | 1 | 1 | 1 | 1 | valid | 8 | 16 | 8 | 8 | C8X8 | 8 | 2 | 0 | 0 | 4 | NA | NA | 1 | 0 | 0 | 4 | NA | NA | 1 | NA | NA | 4 | NA | NA | NA | 0 | 0 | 0 | 0 | 0 | 1 | a
| layer 2 | 2005 | conv | 0 | 1 | 1 | 1 | 1 | 1 | 0 | 0 | 6 | 0 | A2_S2 | 2 | 2 | 0 | 0 | 0 | 0 | NA | NA | 3 | 3 | 56 | 56 | 1 | 8 | 4 | 0 | 3 | 1 | 1 | 1 | 1 | valid | 8 | 16 | 8 | 8 | C8X8 | 8 | 2 | 0 | 0 | 4 | NA | NA | 1 | 0 | 0 | 4 | NA | NA | 1 | NA | NA | 4 | NA | NA | NA | 0 | 0 | 0 | 0 | 0 | 1 | a
| layer 2 | 2006 | conv | 0 | 1 | 1 | 1 | 1 | 1 | 0 | 0 | 6 | 0 | A2_S2 | 2 | 2 | 0 | 0 | 0 | 0 | NA | NA | 3 | 3 | 56 | 56 | 2 | 8 | 4 | 0 | 3 | 1 | 1 | 1 | 1 | valid | 8 | 16 | 8 | 8 | C8X8 | 8 | 2 | 0 | 0 | 4 | NA | NA | 1 | 0 | 0 | 4 | NA | NA | 1 | NA | NA | 4 | NA | NA | NA | 0 | 0 | 0 | 0 | 0 | 1 | a
| layer2 | 2007 | conv | 2 | 1 | 1 | 0 | 0 | 0 | 0 | 0 | 6 | 0 | 2x2_S2 | 2 | 2 | 0 | 0 | 0 | 0 | NA | NA | 1 | 1 | 56 | 56 | 1 | 8 | 4 | 0 | 3 | 0 | 0 | 0 | 0 | valid | 8 | 16 | 8 | 8 | C16X8_R4 | 8 | 2 | 0 | 0 | 4 | NA | NA | 1 | 0 | 0 | 4 | NA | NA | 1 | NA | NA | 4 | NA | NA | NA | 0 | 0 | 0 | 0 | 0 | 1 | a
| layer2 | 2008 | conv | 2 | 1 | 1 | 0 | 0 | 0 | 0 | 0 | 6 | 0 | 2x2_S2 | 2 | 2 | 0 | 0 | 0 | 0 | NA | NA | 1 | 1 | 56 | 56 | 2 | 8 | 4 | 0 | 3 | 0 | 0 | 0 | 0 | valid | 8 | 16 | 8 | 8 | C16X8_R4 | 8 | 2 | 0 | 0 | 4 | NA | NA | 1 | 0 | 0 | 4 | NA | NA | 1 | NA | NA | 4 | NA | NA | NA | 0 | 0 | 0 | 0 | 0 | 1 | a
| layer2 | 2009 | conv | 2 | 1 | 1 | 1 | 1 | 1 | 0 | 0 | 6 | 0 | 2x2_S2 | 2 | 1 | 0 | 0 | 0 | 0 | NA | NA | 1 | 1 | 56 | 56 | 1 | 8 | 4 | 0 | 3 | 0 | 0 | 0 | 0 | valid | 8 | 16 | 8 | 8 | C16X8_R4 | 8 | 2 | 0 | 0 | 4 | NA | NA | 1 | 0 | 0 | 4 | NA | NA | 1 | NA | NA | 4 | NA | NA | NA | 0 | 0 | 0 | 0 | 0 | 1 | a
| layer2 | 2010 | conv | 2 | 1 | 1 | 1 | 1 | 1 | 0 | 0 | 6 | 0 | 2x2_S2 | 2 | 1 | 0 | 0 | 0 | 0 | NA | NA | 1 | 1 | 56 | 56 | 2 | 8 | 4 | 0 | 3 | 0 | 0 | 0 | 0 | valid | 8 | 16 | 8 | 8 | C16X8_R4 | 8 | 2 | 0 | 0 | 4 | NA | NA | 1 | 0 | 0 | 4 | NA | NA | 1 | NA | NA | 4 | NA | NA | NA | 0 | 0 | 0 | 0 | 0 | 1 | a
| layer2 | 2011 | conv | 2 | 1 | 1 | 1 | 1 | 1 | 0 | 0 | 6 | 0 | 2x2_S2 | 2 | 2 | 0 | 0 | 0 | 0 | NA | NA | 1 | 1 | 56 | 56 | 1 | 8 | 4 | 0 | 3 | 0 | 0 | 0 | 0 | valid | 8 | 16 | 8 | 8 | C16X8_R4 | 8 | 2 | 0 | 0 | 4 | NA | NA | 1 | 0 | 0 | 4 | NA | NA | 1 | NA | NA | 4 | NA | NA | NA | 0 | 0 | 0 | 0 | 0 | 1 | a
| layer2 | 2012 | conv | 2 | 1 | 1 | 1 | 1 | 1 | 0 | 0 | 6 | 0 | 2x2_S2 | 2 | 2 | 0 | 0 | 0 | 0 | NA | NA | 1 | 1 | 56 | 56 | 2 | 8 | 4 | 0 | 3 | 0 | 0 | 0 | 0 | valid | 8 | 16 | 8 | 8 | C16X8_R4 | 8 | 2 | 0 | 0 | 4 | NA | NA | 1 | 0 | 0 | 4 | NA | NA | 1 | NA | NA | 4 | NA | NA | NA | 0 | 0 | 0 | 0 | 0 | 1 | a
| layer2 | 2013 | dw | 6 | 1 | 1 | 0 | 0 | 0 | 0 | 0 | 6 | 0 | 2x2_S2 | 2 | 2 | 0 | 0 | 0 | 0 | NA | NA | 3 | 3 | 56 | 56 | 1 | 8 | 8 | 0 | 7 | 1 | 1 | 1 | 1 | valid | 8 | 16 | 8 | 8 | C1X8 | 8 | 2 | 0 | 0 | 4 | NA | NA | 1 | 0 | 0 | 4 | NA | NA | 1 | NA | NA | 4 | NA | NA | NA | 0 | 0 | 0 | 0 | 0 | 1 | a
| layer2 | 2014 | dw | 6 | 1 | 1 | 0 | 0 | 0 | 0 | 0 | 6 | 0 | 2x2_S2 | 2 | 2 | 0 | 0 | 0 | 0 | NA | NA | 3 | 3 | 56 | 56 | 2 | 8 | 8 | 0 | 7 | 1 | 1 | 1 | 1 | valid | 8 | 16 | 8 | 8 | C1X8 | 8 | 2 | 0 | 0 | 4 | NA | NA | 1 | 0 | 0 | 4 | NA | NA | 1 | NA | NA | 4 | NA | NA | NA | 0 | 0 | 0 | 0 | 0 | 1 | a
| layer2 | 2015 | dw | 6 | 1 | 1 | 1 | 1 | 1 | 0 | 0 | 6 | 0 | 2x2_S2 | 2 | 1 | 0 | 0 | 0 | 0 | NA | NA | 3 | 3 | 56 | 56 | 1 | 8 | 8 | 0 | 7 | 1 | 1 | 1 | 1 | valid | 8 | 16 | 8 | 8 | C1X8 | 8 | 2 | 0 | 0 | 4 | NA | NA | 1 | 0 | 0 | 4 | NA | NA | 1 | NA | NA | 4 | NA | NA | NA | 0 | 0 | 0 | 0 | 0 | 1 | a
| layer2 | 2016 | dw | 6 | 1 | 1 | 1 | 1 | 1 | 0 | 0 | 6 | 0 | 2x2_S2 | 2 | 1 | 0 | 0 | 0 | 0 | NA | NA | 3 | 3 | 56 | 56 | 2 | 8 | 8 | 0 | 7 | 1 | 1 | 1 | 1 | valid | 8 | 16 | 8 | 8 | C1X8 | 8 | 2 | 0 | 0 | 4 | NA | NA | 1 | 0 | 0 | 4 | NA | NA | 1 | NA | NA | 4 | NA | NA | NA | 0 | 0 | 0 | 0 | 0 | 1 | a
| layer2 | 2017 | dw | 6 | 1 | 1 | 1 | 1 | 1 | 0 | 0 | 6 | 0 | 2x2_S2 | 2 | 2 | 0 | 0 | 0 | 0 | NA | NA | 3 | 3 | 56 | 56 | 1 | 8 | 8 | 0 | 7 | 1 | 1 | 1 | 1 | valid | 8 | 16 | 8 | 8 | C1X8 | 8 | 2 | 0 | 0 | 4 | NA | NA | 1 | 0 | 0 | 4 | NA | NA | 1 | NA | NA | 4 | NA | NA | NA | 0 | 0 | 0 | 0 | 0 | 1 | a
| layer2 | 2018 | dw | 6 | 1 | 1 | 1 | 1 | 1 | 0 | 0 | 6 | 0 | 2x2_S2 | 2 | 2 | 0 | 0 | 0 | 0 | NA | NA | 3 | 3 | 56 | 56 | 2 | 8 | 8 | 0 | 7 | 1 | 1 | 1 | 1 | valid | 8 | 16 | 8 | 8 | C1X8 | 8 | 2 | 0 | 0 | 4 | NA | NA | 1 | 0 | 0 | 4 | NA | NA | 1 | NA | NA | 4 | NA | NA | NA | 0 | 0 | 0 | 0 | 0 | 1 | a
| layer2 | 2019 | dense | 1 | 1 | 1 | 0 | 0 | 0 | 0 | 0 | 6 | 0 | 2x2_S2 | 2 | 2 | 0 | 0 | 0 | 0 | NA | NA | 3 | 3 | 56 | 56 | 1 | 8 | 10 | 0 | 9 | 0 | 0 | 0 | 0 | valid | 8 | 16 | 8 | 8 | C16X8R4 | 10 | 2 | 0 | 0 | 4 | NA | NA | 1 | 0 | 0 | 4 | NA | NA | 1 | NA | NA | 4 | NA | NA | NA | 0 | 0 | 0 | 0 | 0 | 1 | a
| layer 2 | 2020 | conv | 0 | 0 | 1 | 1 | 1 | 1 | 0 | 0 | 6 | 0 | 2x2_S2 | 2 | 1 | 0 | 0 | 0 | 0 | NA | NA | 3 | 3 | 56 | 56 | 1 | 8 | 8 | 0 | 7 | 0 | 0 | 0 | 0 | valid | 8 | 16 | 8 | 8 | C8X8 | 8 | 2 | 0 | 0 | 4 | NA | NA | 1 | 0 | 0 | 4 | NA | NA | 1 | NA | NA | 4 | NA | NA | NA | 0 | 0 | 0 | 0 | 0 | 1 | a
| layer 2 | 2021 | conv | 0 | 0 | 1 | 1 | 1 | 1 | 0 | 0 | 6 | 0 | 2x2_S2 | 2 | 2 | 0 | 0 | 0 | 0 | NA | NA | 3 | 3 | 56 | 56 | 1 | 8 | 8 | 0 | 7 | 0 | 0 | 0 | 0 | valid | 8 | 16 | 8 | 8 | C8X8 | 8 | 2 | 0 | 0 | 4 | NA | NA | 1 | 0 | 0 | 4 | NA | NA | 1 | NA | NA | 4 | NA | NA | NA | 0 | 0 | 0 | 0 | 0 | 1 | a
case set 1 | layer 1 | 1000 | conv | 0 | 0 | 1 | 1 | 1 | 1 | 0 | 0 | 6 | 0 | 2x2_S2 | 2 | 1 | 1 | 1 | 1 | 1 | NA | NA | 3 | 3 | 56 | 56 | 1 | 8 | 8 | 0 | 7 | 1 | 1 | 1 | 1 | valid | 8 | 16 | 8 | 8 | C1X8 | TBD | 1 | 0 | 0 | 4 | NA | NA | 2 | 0 | 0 | 4 | NA | NA | 2 | NA | NA | 4 | NA | NA | NA | 0 | 0 | 0 | 0 | 0 | 1 | a
| layer 2 | 1001 | conv | 0 | 1 | 1 | 0 | 0 | 0 | 0 | 0 | 6 | 0 | 2x2_S2 | 2 | 2 | 0 | 0 | 0 | 0 | NA | NA | 3 | 3 | 56 | 56 | 1 | 8 | 4 | 0 | 3 | 1 | 1 | 1 | 1 | valid | 8 | 16 | 8 | 8 | C8X8 | 8 | 2 | 0 | 0 | 4 | NA | NA | 1 | 0 | 0 | 4 | NA | NA | 1 | NA | NA | 4 | NA | NA | NA | 0 | 0 | 0 | 0 | 0 | 1 | a
| layer 2 | 1002 | conv | 0 | 1 | 1 | 0 | 0 | 0 | 0 | 0 | 6 | 0 | 2x2_S2 | 2 | 2 | 0 | 0 | 0 | 0 | NA | NA | 3 | 3 | 56 | 56 | 2 | 8 | 4 | 0 | 3 | 1 | 1 | 1 | 1 | valid | 8 | 16 | 8 | 8 | C8X8 | 8 | 2 | 0 | 0 | 4 | NA | NA | 1 | 0 | 0 | 4 | NA | NA | 1 | NA | NA | 4 | NA | NA | NA | 0 | 0 | 0 | 0 | 0 | 1 | a
| layer 2 | 1003 | conv | 0 | 1 | 1 | 1 | 1 | 1 | 0 | 0 | 6 | 0 | A2_S1 | 2 | 1 | 0 | 0 | 0 | 0 | NA | NA | 3 | 3 | 56 | 56 | 1 | 8 | 4 | 0 | 3 | 1 | 1 | 1 | 1 | valid | 8 | 16 | 8 | 8 | C8X8 | 8 | 2 | 0 | 0 | 4 | NA | NA | 1 | 0 | 0 | 4 | NA | NA | 1 | NA | NA | 4 | NA | NA | NA | 0 | 0 | 0 | 0 | 0 | 1 | a
| layer 2 | 1004 | conv | 0 | 1 | 1 | 1 | 1 | 1 | 0 | 0 | 6 | 0 | A2_S1 | 2 | 1 | 0 | 0 | 0 | 0 | NA | NA | 3 | 3 | 56 | 56 | 2 | 8 | 4 | 0 | 3 | 1 | 1 | 1 | 1 | valid | 8 | 16 | 8 | 8 | C8X8 | 8 | 2 | 0 | 0 | 4 | NA | NA | 1 | 0 | 0 | 4 | NA | NA | 1 | NA | NA | 4 | NA | NA | NA | 0 | 0 | 0 | 0 | 0 | 1 | a
| layer 2 | 1005 | conv | 0 | 1 | 1 | 1 | 1 | 1 | 0 | 0 | 6 | 0 | A2_S2 | 2 | 2 | 0 | 0 | 0 | 0 | NA | NA | 3 | 3 | 56 | 56 | 1 | 8 | 4 | 0 | 3 | 1 | 1 | 1 | 1 | valid | 8 | 16 | 8 | 8 | C8X8 | 8 | 2 | 0 | 0 | 4 | NA | NA | 1 | 0 | 0 | 4 | NA | NA | 1 | NA | NA | 4 | NA | NA | NA | 0 | 0 | 0 | 0 | 0 | 1 | a
| layer 2 | 1006 | conv | 0 | 1 | 1 | 1 | 1 | 1 | 0 | 0 | 6 | 0 | A2_S2 | 2 | 2 | 0 | 0 | 0 | 0 | NA | NA | 3 | 3 | 56 | 56 | 2 | 8 | 4 | 0 | 3 | 1 | 1 | 1 | 1 | valid | 8 | 16 | 8 | 8 | C8X8 | 8 | 2 | 0 | 0 | 4 | NA | NA | 1 | 0 | 0 | 4 | NA | NA | 1 | NA | NA | 4 | NA | NA | NA | 0 | 0 | 0 | 0 | 0 | 1 | a
| layer2 | 1007 | conv | 2 | 1 | 1 | 0 | 0 | 0 | 0 | 0 | 6 | 0 | 2x2_S2 | 2 | 2 | 0 | 0 | 0 | 0 | NA | NA | 1 | 1 | 56 | 56 | 1 | 8 | 4 | 0 | 3 | 0 | 0 | 0 | 0 | valid | 8 | 16 | 8 | 8 | C16X8_R4 | 8 | 2 | 0 | 0 | 4 | NA | NA | 1 | 0 | 0 | 4 | NA | NA | 1 | NA | NA | 4 | NA | NA | NA | 0 | 0 | 0 | 0 | 0 | 1 | a
| layer2 | 1008 | conv | 2 | 1 | 1 | 0 | 0 | 0 | 0 | 0 | 6 | 0 | 2x2_S2 | 2 | 2 | 0 | 0 | 0 | 0 | NA | NA | 1 | 1 | 56 | 56 | 2 | 8 | 4 | 0 | 3 | 0 | 0 | 0 | 0 | valid | 8 | 16 | 8 | 8 | C16X8_R4 | 8 | 2 | 0 | 0 | 4 | NA | NA | 1 | 0 | 0 | 4 | NA | NA | 1 | NA | NA | 4 | NA | NA | NA | 0 | 0 | 0 | 0 | 0 | 1 | a
| layer2 | 1009 | conv | 2 | 1 | 1 | 1 | 1 | 1 | 0 | 0 | 6 | 0 | 2x2_S2 | 2 | 1 | 0 | 0 | 0 | 0 | NA | NA | 1 | 1 | 56 | 56 | 1 | 8 | 4 | 0 | 3 | 0 | 0 | 0 | 0 | valid | 8 | 16 | 8 | 8 | C16X8_R4 | 8 | 2 | 0 | 0 | 4 | NA | NA | 1 | 0 | 0 | 4 | NA | NA | 1 | NA | NA | 4 | NA | NA | NA | 0 | 0 | 0 | 0 | 0 | 1 | a
| layer2 | 1010 | conv | 2 | 1 | 1 | 1 | 1 | 1 | 0 | 0 | 6 | 0 | 2x2_S2 | 2 | 1 | 0 | 0 | 0 | 0 | NA | NA | 1 | 1 | 56 | 56 | 2 | 8 | 4 | 0 | 3 | 0 | 0 | 0 | 0 | valid | 8 | 16 | 8 | 8 | C16X8_R4 | 8 | 2 | 0 | 0 | 4 | NA | NA | 1 | 0 | 0 | 4 | NA | NA | 1 | NA | NA | 4 | NA | NA | NA | 0 | 0 | 0 | 0 | 0 | 1 | a
| layer2 | 1011 | conv | 2 | 1 | 1 | 1 | 1 | 1 | 0 | 0 | 6 | 0 | 2x2_S2 | 2 | 2 | 0 | 0 | 0 | 0 | NA | NA | 1 | 1 | 56 | 56 | 1 | 8 | 4 | 0 | 3 | 0 | 0 | 0 | 0 | valid | 8 | 16 | 8 | 8 | C16X8_R4 | 8 | 2 | 0 | 0 | 4 | NA | NA | 1 | 0 | 0 | 4 | NA | NA | 1 | NA | NA | 4 | NA | NA | NA | 0 | 0 | 0 | 0 | 0 | 1 | a
| layer2 | 1012 | conv | 2 | 1 | 1 | 1 | 1 | 1 | 0 | 0 | 6 | 0 | 2x2_S2 | 2 | 2 | 0 | 0 | 0 | 0 | NA | NA | 1 | 1 | 56 | 56 | 2 | 8 | 4 | 0 | 3 | 0 | 0 | 0 | 0 | valid | 8 | 16 | 8 | 8 | C16X8_R4 | 8 | 2 | 0 | 0 | 4 | NA | NA | 1 | 0 | 0 | 4 | NA | NA | 1 | NA | NA | 4 | NA | NA | NA | 0 | 0 | 0 | 0 | 0 | 1 | a
| layer2 | 1013 | dw | 6 | 1 | 1 | 0 | 0 | 0 | 0 | 0 | 6 | 0 | 2x2_S2 | 2 | 2 | 0 | 0 | 0 | 0 | NA | NA | 3 | 3 | 56 | 56 | 1 | 8 | 8 | 0 | 7 | 1 | 1 | 1 | 1 | valid | 8 | 16 | 8 | 8 | C1X8 | 8 | 2 | 0 | 0 | 4 | NA | NA | 1 | 0 | 0 | 4 | NA | NA | 1 | NA | NA | 4 | NA | NA | NA | 0 | 0 | 0 | 0 | 0 | 1 | a
| layer2 | 1014 | dw | 6 | 1 | 1 | 0 | 0 | 0 | 0 | 0 | 6 | 0 | 2x2_S2 | 2 | 2 | 0 | 0 | 0 | 0 | NA | NA | 3 | 3 | 56 | 56 | 2 | 8 | 8 | 0 | 7 | 1 | 1 | 1 | 1 | valid | 8 | 16 | 8 | 8 | C1X8 | 8 | 2 | 0 | 0 | 4 | NA | NA | 1 | 0 | 0 | 4 | NA | NA | 1 | NA | NA | 4 | NA | NA | NA | 0 | 0 | 0 | 0 | 0 | 1 | a
| layer2 | 1015 | dw | 6 | 1 | 1 | 1 | 1 | 1 | 0 | 0 | 6 | 0 | 2x2_S2 | 2 | 1 | 0 | 0 | 0 | 0 | NA | NA | 3 | 3 | 56 | 56 | 1 | 8 | 8 | 0 | 7 | 1 | 1 | 1 | 1 | valid | 8 | 16 | 8 | 8 | C1X8 | 8 | 2 | 0 | 0 | 4 | NA | NA | 1 | 0 | 0 | 4 | NA | NA | 1 | NA | NA | 4 | NA | NA | NA | 0 | 0 | 0 | 0 | 0 | 1 | a
| layer2 | 1016 | dw | 6 | 1 | 1 | 1 | 1 | 1 | 0 | 0 | 6 | 0 | 2x2_S2 | 2 | 1 | 0 | 0 | 0 | 0 | NA | NA | 3 | 3 | 56 | 56 | 2 | 8 | 8 | 0 | 7 | 1 | 1 | 1 | 1 | valid | 8 | 16 | 8 | 8 | C1X8 | 8 | 2 | 0 | 0 | 4 | NA | NA | 1 | 0 | 0 | 4 | NA | NA | 1 | NA | NA | 4 | NA | NA | NA | 0 | 0 | 0 | 0 | 0 | 1 | a
| layer2 | 1017 | dw | 6 | 1 | 1 | 1 | 1 | 1 | 0 | 0 | 6 | 0 | 2x2_S2 | 2 | 2 | 0 | 0 | 0 | 0 | NA | NA | 3 | 3 | 56 | 56 | 1 | 8 | 8 | 0 | 7 | 1 | 1 | 1 | 1 | valid | 8 | 16 | 8 | 8 | C1X8 | 8 | 2 | 0 | 0 | 4 | NA | NA | 1 | 0 | 0 | 4 | NA | NA | 1 | NA | NA | 4 | NA | NA | NA | 0 | 0 | 0 | 0 | 0 | 1 | a
| layer2 | 1018 | dw | 6 | 1 | 1 | 1 | 1 | 1 | 0 | 0 | 6 | 0 | 2x2_S2 | 2 | 2 | 0 | 0 | 0 | 0 | NA | NA | 3 | 3 | 56 | 56 | 2 | 8 | 8 | 0 | 7 | 1 | 1 | 1 | 1 | valid | 8 | 16 | 8 | 8 | C1X8 | 8 | 2 | 0 | 0 | 4 | NA | NA | 1 | 0 | 0 | 4 | NA | NA | 1 | NA | NA | 4 | NA | NA | NA | 0 | 0 | 0 | 0 | 0 | 1 | a
| layer2 | 1019 | dense | 1 | 1 | 1 | 0 | 0 | 0 | 0 | 0 | 6 | 0 | 2x2_S2 | 2 | 2 | 0 | 0 | 0 | 0 | NA | NA | 3 | 3 | 56 | 56 | 1 | 8 | 10 | 0 | 9 | 0 | 0 | 0 | 0 | valid | 8 | 16 | 8 | 8 | C16X8R4 | 10 | 2 | 0 | 0 | 4 | NA | NA | 1 | 0 | 0 | 4 | NA | NA | 1 | NA | NA | 4 | NA | NA | NA | 0 | 0 | 0 | 0 | 0 | 1 | a
| layer 2 | 1020 | conv | 0 | 0 | 1 | 1 | 1 | 1 | 0 | 0 | 6 | 0 | 2x2_S2 | 2 | 1 | 0 | 0 | 0 | 0 | NA | NA | 3 | 3 | 56 | 56 | 1 | 8 | 8 | 0 | 7 | 0 | 0 | 0 | 0 | valid | 8 | 16 | 8 | 8 | C8X8 | 8 | 2 | 0 | 0 | 4 | NA | NA | 1 | 0 | 0 | 4 | NA | NA | 1 | NA | NA | 4 | NA | NA | NA | 0 | 0 | 0 | 0 | 0 | 1 | a
| layer 2 | 1020 | conv | 0 | 0 | 1 | 1 | 1 | 1 | 0 | 0 | 6 | 0 | 2x2_S2 | 2 | 2 | 0 | 0 | 0 | 0 | NA | NA | 3 | 3 | 56 | 56 | 1 | 8 | 8 | 0 | 7 | 0 | 0 | 0 | 0 | valid | 8 | 16 | 8 | 8 | C8X8 | 8 | 2 | 0 | 0 | 4 | NA | NA | 1 | 0 | 0 | 4 | NA | NA | 1 | NA | NA | 4 | NA | NA | NA | 0 | 0 | 0 | 0 | 0 | 1 | a
case set 2 | layer 1 | 2000 | conv | 0 | 0 | 1 | 1 | 1 | 1 | 0 | 0 | 6 | 0 | 2x2_S2 | 2 | 2 | 1 | 1 | 1 | 1 | NA | NA | 3 | 3 | 56 | 56 | 1 | 8 | 8 | 0 | 7 | 1 | 1 | 1 | 1 | valid | 8 | 16 | 8 | 8 | C1X8 | TBD | 1 | 0 | 0 | 4 | NA | NA | 2 | 0 | 0 | 4 | NA | NA | 2 | NA | NA | 4 | NA | NA | NA | 0 | 0 | 0 | 0 | 0 | 1 | a
| layer 2 | 2001 | conv | 0 | 1 | 1 | 0 | 0 | 0 | 0 | 0 | 6 | 0 | 2x2_S2 | 2 | 2 | 0 | 0 | 0 | 0 | NA | NA | 3 | 3 | 56 | 56 | 1 | 8 | 4 | 0 | 3 | 1 | 1 | 1 | 1 | valid | 8 | 16 | 8 | 8 | C8X8 | 8 | 2 | 0 | 0 | 4 | NA | NA | 1 | 0 | 0 | 4 | NA | NA | 1 | NA | NA | 4 | NA | NA | NA | 0 | 0 | 0 | 0 | 0 | 1 | a
| layer 2 | 2002 | conv | 0 | 1 | 1 | 0 | 0 | 0 | 0 | 0 | 6 | 0 | 2x2_S2 | 2 | 2 | 0 | 0 | 0 | 0 | NA | NA | 3 | 3 | 56 | 56 | 2 | 8 | 4 | 0 | 3 | 1 | 1 | 1 | 1 | valid | 8 | 16 | 8 | 8 | C8X8 | 8 | 2 | 0 | 0 | 4 | NA | NA | 1 | 0 | 0 | 4 | NA | NA | 1 | NA | NA | 4 | NA | NA | NA | 0 | 0 | 0 | 0 | 0 | 1 | a
| layer 2 | 2003 | conv | 0 | 1 | 1 | 1 | 1 | 1 | 0 | 0 | 6 | 0 | A2_S1 | 2 | 1 | 0 | 0 | 0 | 0 | NA | NA | 3 | 3 | 56 | 56 | 1 | 8 | 4 | 0 | 3 | 1 | 1 | 1 | 1 | valid | 8 | 16 | 8 | 8 | C8X8 | 8 | 2 | 0 | 0 | 4 | NA | NA | 1 | 0 | 0 | 4 | NA | NA | 1 | NA | NA | 4 | NA | NA | NA | 0 | 0 | 0 | 0 | 0 | 1 | a
| layer 2 | 2004 | conv | 0 | 1 | 1 | 1 | 1 | 1 | 0 | 0 | 6 | 0 | A2_S1 | 2 | 1 | 0 | 0 | 0 | 0 | NA | NA | 3 | 3 | 56 | 56 | 2 | 8 | 4 | 0 | 3 | 1 | 1 | 1 | 1 | valid | 8 | 16 | 8 | 8 | C8X8 | 8 | 2 | 0 | 0 | 4 | NA | NA | 1 | 0 | 0 | 4 | NA | NA | 1 | NA | NA | 4 | NA | NA | NA | 0 | 0 | 0 | 0 | 0 | 1 | a
| layer 2 | 2005 | conv | 0 | 1 | 1 | 1 | 1 | 1 | 0 | 0 | 6 | 0 | A2_S2 | 2 | 2 | 0 | 0 | 0 | 0 | NA | NA | 3 | 3 | 56 | 56 | 1 | 8 | 4 | 0 | 3 | 1 | 1 | 1 | 1 | valid | 8 | 16 | 8 | 8 | C8X8 | 8 | 2 | 0 | 0 | 4 | NA | NA | 1 | 0 | 0 | 4 | NA | NA | 1 | NA | NA | 4 | NA | NA | NA | 0 | 0 | 0 | 0 | 0 | 1 | a
| layer 2 | 2006 | conv | 0 | 1 | 1 | 1 | 1 | 1 | 0 | 0 | 6 | 0 | A2_S2 | 2 | 2 | 0 | 0 | 0 | 0 | NA | NA | 3 | 3 | 56 | 56 | 2 | 8 | 4 | 0 | 3 | 1 | 1 | 1 | 1 | valid | 8 | 16 | 8 | 8 | C8X8 | 8 | 2 | 0 | 0 | 4 | NA | NA | 1 | 0 | 0 | 4 | NA | NA | 1 | NA | NA | 4 | NA | NA | NA | 0 | 0 | 0 | 0 | 0 | 1 | a
| layer2 | 2007 | conv | 2 | 1 | 1 | 0 | 0 | 0 | 0 | 0 | 6 | 0 | 2x2_S2 | 2 | 2 | 0 | 0 | 0 | 0 | NA | NA | 1 | 1 | 56 | 56 | 1 | 8 | 4 | 0 | 3 | 0 | 0 | 0 | 0 | valid | 8 | 16 | 8 | 8 | C16X8_R4 | 8 | 2 | 0 | 0 | 4 | NA | NA | 1 | 0 | 0 | 4 | NA | NA | 1 | NA | NA | 4 | NA | NA | NA | 0 | 0 | 0 | 0 | 0 | 1 | a
| layer2 | 2008 | conv | 2 | 1 | 1 | 0 | 0 | 0 | 0 | 0 | 6 | 0 | 2x2_S2 | 2 | 2 | 0 | 0 | 0 | 0 | NA | NA | 1 | 1 | 56 | 56 | 2 | 8 | 4 | 0 | 3 | 0 | 0 | 0 | 0 | valid | 8 | 16 | 8 | 8 | C16X8_R4 | 8 | 2 | 0 | 0 | 4 | NA | NA | 1 | 0 | 0 | 4 | NA | NA | 1 | NA | NA | 4 | NA | NA | NA | 0 | 0 | 0 | 0 | 0 | 1 | a
| layer2 | 2009 | conv | 2 | 1 | 1 | 1 | 1 | 1 | 0 | 0 | 6 | 0 | 2x2_S2 | 2 | 1 | 0 | 0 | 0 | 0 | NA | NA | 1 | 1 | 56 | 56 | 1 | 8 | 4 | 0 | 3 | 0 | 0 | 0 | 0 | valid | 8 | 16 | 8 | 8 | C16X8_R4 | 8 | 2 | 0 | 0 | 4 | NA | NA | 1 | 0 | 0 | 4 | NA | NA | 1 | NA | NA | 4 | NA | NA | NA | 0 | 0 | 0 | 0 | 0 | 1 | a
| layer2 | 2010 | conv | 2 | 1 | 1 | 1 | 1 | 1 | 0 | 0 | 6 | 0 | 2x2_S2 | 2 | 1 | 0 | 0 | 0 | 0 | NA | NA | 1 | 1 | 56 | 56 | 2 | 8 | 4 | 0 | 3 | 0 | 0 | 0 | 0 | valid | 8 | 16 | 8 | 8 | C16X8_R4 | 8 | 2 | 0 | 0 | 4 | NA | NA | 1 | 0 | 0 | 4 | NA | NA | 1 | NA | NA | 4 | NA | NA | NA | 0 | 0 | 0 | 0 | 0 | 1 | a
| layer2 | 2011 | conv | 2 | 1 | 1 | 1 | 1 | 1 | 0 | 0 | 6 | 0 | 2x2_S2 | 2 | 2 | 0 | 0 | 0 | 0 | NA | NA | 1 | 1 | 56 | 56 | 1 | 8 | 4 | 0 | 3 | 0 | 0 | 0 | 0 | valid | 8 | 16 | 8 | 8 | C16X8_R4 | 8 | 2 | 0 | 0 | 4 | NA | NA | 1 | 0 | 0 | 4 | NA | NA | 1 | NA | NA | 4 | NA | NA | NA | 0 | 0 | 0 | 0 | 0 | 1 | a
| layer2 | 2012 | conv | 2 | 1 | 1 | 1 | 1 | 1 | 0 | 0 | 6 | 0 | 2x2_S2 | 2 | 2 | 0 | 0 | 0 | 0 | NA | NA | 1 | 1 | 56 | 56 | 2 | 8 | 4 | 0 | 3 | 0 | 0 | 0 | 0 | valid | 8 | 16 | 8 | 8 | C16X8_R4 | 8 | 2 | 0 | 0 | 4 | NA | NA | 1 | 0 | 0 | 4 | NA | NA | 1 | NA | NA | 4 | NA | NA | NA | 0 | 0 | 0 | 0 | 0 | 1 | a
| layer2 | 2013 | dw | 6 | 1 | 1 | 0 | 0 | 0 | 0 | 0 | 6 | 0 | 2x2_S2 | 2 | 2 | 0 | 0 | 0 | 0 | NA | NA | 3 | 3 | 56 | 56 | 1 | 8 | 8 | 0 | 7 | 1 | 1 | 1 | 1 | valid | 8 | 16 | 8 | 8 | C1X8 | 8 | 2 | 0 | 0 | 4 | NA | NA | 1 | 0 | 0 | 4 | NA | NA | 1 | NA | NA | 4 | NA | NA | NA | 0 | 0 | 0 | 0 | 0 | 1 | a
| layer2 | 2014 | dw | 6 | 1 | 1 | 0 | 0 | 0 | 0 | 0 | 6 | 0 | 2x2_S2 | 2 | 2 | 0 | 0 | 0 | 0 | NA | NA | 3 | 3 | 56 | 56 | 2 | 8 | 8 | 0 | 7 | 1 | 1 | 1 | 1 | valid | 8 | 16 | 8 | 8 | C1X8 | 8 | 2 | 0 | 0 | 4 | NA | NA | 1 | 0 | 0 | 4 | NA | NA | 1 | NA | NA | 4 | NA | NA | NA | 0 | 0 | 0 | 0 | 0 | 1 | a
| layer2 | 2015 | dw | 6 | 1 | 1 | 1 | 1 | 1 | 0 | 0 | 6 | 0 | 2x2_S2 | 2 | 1 | 0 | 0 | 0 | 0 | NA | NA | 3 | 3 | 56 | 56 | 1 | 8 | 8 | 0 | 7 | 1 | 1 | 1 | 1 | valid | 8 | 16 | 8 | 8 | C1X8 | 8 | 2 | 0 | 0 | 4 | NA | NA | 1 | 0 | 0 | 4 | NA | NA | 1 | NA | NA | 4 | NA | NA | NA | 0 | 0 | 0 | 0 | 0 | 1 | a
| layer2 | 2016 | dw | 6 | 1 | 1 | 1 | 1 | 1 | 0 | 0 | 6 | 0 | 2x2_S2 | 2 | 1 | 0 | 0 | 0 | 0 | NA | NA | 3 | 3 | 56 | 56 | 2 | 8 | 8 | 0 | 7 | 1 | 1 | 1 | 1 | valid | 8 | 16 | 8 | 8 | C1X8 | 8 | 2 | 0 | 0 | 4 | NA | NA | 1 | 0 | 0 | 4 | NA | NA | 1 | NA | NA | 4 | NA | NA | NA | 0 | 0 | 0 | 0 | 0 | 1 | a
| layer2 | 2017 | dw | 6 | 1 | 1 | 1 | 1 | 1 | 0 | 0 | 6 | 0 | 2x2_S2 | 2 | 2 | 0 | 0 | 0 | 0 | NA | NA | 3 | 3 | 56 | 56 | 1 | 8 | 8 | 0 | 7 | 1 | 1 | 1 | 1 | valid | 8 | 16 | 8 | 8 | C1X8 | 8 | 2 | 0 | 0 | 4 | NA | NA | 1 | 0 | 0 | 4 | NA | NA | 1 | NA | NA | 4 | NA | NA | NA | 0 | 0 | 0 | 0 | 0 | 1 | a
| layer2 | 2018 | dw | 6 | 1 | 1 | 1 | 1 | 1 | 0 | 0 | 6 | 0 | 2x2_S2 | 2 | 2 | 0 | 0 | 0 | 0 | NA | NA | 3 | 3 | 56 | 56 | 2 | 8 | 8 | 0 | 7 | 1 | 1 | 1 | 1 | valid | 8 | 16 | 8 | 8 | C1X8 | 8 | 2 | 0 | 0 | 4 | NA | NA | 1 | 0 | 0 | 4 | NA | NA | 1 | NA | NA | 4 | NA | NA | NA | 0 | 0 | 0 | 0 | 0 | 1 | a
| layer2 | 2019 | dense | 1 | 1 | 1 | 0 | 0 | 0 | 0 | 0 | 6 | 0 | 2x2_S2 | 2 | 2 | 0 | 0 | 0 | 0 | NA | NA | 3 | 3 | 56 | 56 | 1 | 8 | 10 | 0 | 9 | 0 | 0 | 0 | 0 | valid | 8 | 16 | 8 | 8 | C16X8R4 | 10 | 2 | 0 | 0 | 4 | NA | NA | 1 | 0 | 0 | 4 | NA | NA | 1 | NA | NA | 4 | NA | NA | NA | 0 | 0 | 0 | 0 | 0 | 1 | a
| layer 2 | 2020 | conv | 0 | 0 | 1 | 1 | 1 | 1 | 0 | 0 | 6 | 0 | 2x2_S2 | 2 | 1 | 0 | 0 | 0 | 0 | NA | NA | 3 | 3 | 56 | 56 | 1 | 8 | 8 | 0 | 7 | 0 | 0 | 0 | 0 | valid | 8 | 16 | 8 | 8 | C8X8 | 8 | 2 | 0 | 0 | 4 | NA | NA | 1 | 0 | 0 | 4 | NA | NA | 1 | NA | NA | 4 | NA | NA | NA | 0 | 0 | 0 | 0 | 0 | 1 | a
| layer 2 | 2021 | conv | 0 | 0 | 1 | 1 | 1 | 1 | 0 | 0 | 6 | 0 | 2x2_S2 | 2 | 2 | 0 | 0 | 0 | 0 | NA | NA | 3 | 3 | 56 | 56 | 1 | 8 | 8 | 0 | 7 | 0 | 0 | 0 | 0 | valid | 8 | 16 | 8 | 8 | C8X8 | 8 | 2 | 0 | 0 | 4 | NA | NA | 1 | 0 | 0 | 4 | NA | NA | 1 | NA | NA | 4 | NA | NA | NA | 0 | 0 | 0 | 0 | 0 | 1 | a
test case set | layer1 | 1 | dense | 1 | 1 | 1 | 0 | 0 | 0 | 0 | 0 | 6 | 0 | 2x2_S2 | 2 | 2 | 0 | 0 | 0 | 0 | NA | NA | 3 | 3 | 56 | 56 | 1 | 8 | 10 | 0 | 9 | 0 | 0 | 0 | 0 | valid | 8 | 16 | 8 | 8 | C16X8R4 | TBD | 1 | 0 | 0 | 4 | NA | NA | 2 | 0 | 0 | 4 | NA | NA | 2 | NA | NA | 4 | NA | NA | NA | 0 | 0 | 0 | 0 | 0 | 1 | a
| layer2 | 1 | dense | 1 | 1 | 1 | 0 | 0 | 0 | 0 | 0 | 6 | 0 | 2x2_S2 | 2 | 2 | 0 | 0 | 0 | 0 | NA | NA | 3 | 3 | 1 | 1 | 1 | 10 | 256 | 0 | 255 | 0 | 0 | 0 | 0 | valid | 8 | 16 | 8 | 8 | C16X8R4 | 10 | 2 | 0 | 0 | 4 | NA | NA | 1 | 0 | 0 | 4 | NA | NA | 1 | NA | NA | 4 | NA | NA | NA | 0 | 0 | 0 | 0 | 0 | 1 | a
| layer2 | 1 | dense | 1 | 1 | 1 | 0 | 0 | 0 | 0 | 0 | 6 | 0 | 2x2_S2 | 2 | 2 | 0 | 0 | 0 | 0 | NA | NA | 3 | 3 | 1 | 1 | 1 | 10 | 20 | 0 | 19 | 0 | 0 | 0 | 0 | valid | 8 | 16 | 8 | 8 | C16X8R4 | 10 | 2 | 0 | 0 | 4 | NA | NA | 1 | 0 | 0 | 4 | NA | NA | 1 | NA | NA | 4 | NA | NA | NA | 0 | 0 | 0 | 0 | 0 | 1 | a
test case set | layer1 | 1 | dense | 1 | 1 | 1 | 0 | 0 | 0 | 0 | 0 | 6 | 0 | 2x2_S2 | 2 | 2 | 0 | 0 | 0 | 0 | NA | NA | 3 | 3 | 1 | 1 | 1 | 2048 | 10 | 0 | 9 | 0 | 0 | 0 | 0 | valid | 8 | 16 | 8 | 8 | C16X8R4 | TBD | 1 | 0 | 0 | 4 | NA | NA | 2 | 0 | 0 | 4 | NA | NA | 2 | NA | NA | 4 | NA | NA | NA | 0 | 0 | 0 | 0 | 0 | 1 | a
| layer2 | 1 | dense | 1 | 1 | 1 | 0 | 0 | 0 | 0 | 0 | 6 | 0 | 2x2_S2 | 2 | 2 | 0 | 0 | 0 | 0 | NA | NA | 3 | 3 | 1 | 1 | 1 | 10 | 256 | 0 | 255 | 0 | 0 | 0 | 0 | valid | 8 | 16 | 8 | 8 | C16X8R4 | 10 | 2 | 0 | 0 | 4 | NA | NA | 1 | 0 | 0 | 4 | NA | NA | 1 | NA | NA | 4 | NA | NA | NA | 0 | 0 | 0 | 0 | 0 | 1 | a
| layer2 | 1 | dense | 1 | 1 | 1 | 0 | 0 | 0 | 0 | 0 | 6 | 0 | 2x2_S2 | 2 | 2 | 0 | 0 | 0 | 0 | NA | NA | 3 | 3 | 1 | 1 | 1 | 10 | 20 | 0 | 19 | 0 | 0 | 0 | 0 | valid | 8 | 16 | 8 | 8 | C16X8R4 | 10 | 2 | 0 | 0 | 4 | NA | NA | 1 | 0 | 0 | 4 | NA | NA | 1 | NA | NA | 4 | NA | NA | NA | 0 | 0 | 0 | 0 | 0 | 1 | a
test case set | layer1 | 2000 | conv | 0 | 0 | 1 | 0 | 0 | 1 | 0 | 0 | 6 | 3 | 2x2_S2 | 2 | 2 | 0 | 0 | 0 | 0 | NA | NA | 3 | 3 | 7 | 7 | 1 | 8 | 16 | 0 | 15 | 1 | 1 | 1 | 1 | valid | 8 | 16 | 8 | 8 | C1X8 | TBD | 1 | 0 | 0 | 4 | NA | NA | 2 | 0 | 0 | 4 | NA | NA | 2 | NA | NA | 4 | NA | NA | NA | 0 | 0 | 0 | 0 | 0 | 1 | a
| layer2 | 1 | dense | 1 | 1 | 1 | 0 | 0 | 0 | 0 | 0 | 6 | 0 | 2x2_S2 | 2 | 2 | 0 | 0 | 0 | 0 | NA | NA | 3 | 3 | 1 | 1 | 1 | 16 | 256 | 0 | 255 | 0 | 0 | 0 | 0 | valid | 8 | 16 | 8 | 8 | C16X8R4 | 10 | 2 | 0 | 0 | 4 | NA | NA | 1 | 0 | 0 | 4 | NA | NA | 1 | NA | NA | 4 | NA | NA | NA | 0 | 0 | 0 | 0 | 0 | 1 | a
| layer2 | 1 | dense | 1 | 1 | 1 | 0 | 0 | 0 | 0 | 0 | 6 | 0 | 2x2_S2 | 2 | 2 | 0 | 0 | 0 | 0 | NA | NA | 3 | 3 | 1 | 1 | 1 | 16 | 20 | 0 | 19 | 0 | 0 | 0 | 0 | valid | 8 | 16 | 8 | 8 | C16X8R4 | 10 | 2 | 0 | 0 | 4 | NA | NA | 1 | 0 | 0 | 4 | NA | NA | 1 | NA | NA | 4 | NA | NA | NA | 0 | 0 | 0 | 0 | 0 | 1 | a
test case set | layer1 | 2000 | conv | 0 | 0 | 1 | 0 | 0 | 1 | 0 | 0 | 6 | 3 | 2x2_S2 | 2 | 2 | 0 | 0 | 0 | 0 | NA | NA | 3 | 3 | 11 | 11 | 1 | 128 | 128 | 0 | 127 | 1 | 1 | 1 | 1 | valid | 8 | 16 | 8 | 8 | C1X8 | TBD | 1 | 0 | 0 | 4 | NA | NA | 2 | 0 | 0 | 4 | NA | NA | 2 | NA | NA | 4 | NA | NA | NA | 0 | 0 | 0 | 0 | 0 | 1 | a
| layer2 | 1 | dense | 1 | 1 | 1 | 0 | 0 | 0 | 0 | 0 | 6 | 0 | 2x2_S2 | 2 | 2 | 0 | 0 | 0 | 0 | NA | NA | 3 | 3 | 1 | 1 | 1 | 128 | 256 | 0 | 255 | 0 | 0 | 0 | 0 | valid | 8 | 16 | 8 | 8 | C16X8R4 | 10 | 2 | 0 | 0 | 4 | NA | NA | 1 | 0 | 0 | 4 | NA | NA | 1 | NA | NA | 4 | NA | NA | NA | 0 | 0 | 0 | 0 | 0 | 1 | a
| layer2 | 1 | dense | 1 | 1 | 1 | 0 | 0 | 0 | 0 | 0 | 6 | 0 | 2x2_S2 | 2 | 2 | 0 | 0 | 0 | 0 | NA | NA | 3 | 3 | 1 | 1 | 1 | 128 | 20 | 0 | 19 | 0 | 0 | 0 | 0 | valid | 8 | 16 | 8 | 8 | C16X8R4 | 10 | 2 | 0 | 0 | 4 | NA | NA | 1 | 0 | 0 | 4 | NA | NA | 1 | NA | NA | 4 | NA | NA | NA | 0 | 0 | 0 | 0 | 0 | 1 | a
test case set | layer1 | 2000 | conv | 0 | 1 | 1 | 1 | 1 | 1 | 0 | 0 | 6 | 3 | 2x2_S2 | 2 | 2 | 0 | 0 | 0 | 0 | NA | NA | 3 | 3 | 7 | 7 | 1 | 16 | 1024 | 0 | 1023 | 1 | 1 | 1 | 1 | valid | 8 | 16 | 8 | 8 | C1X8 | TBD | 1 | 0 | 0 | 4 | NA | NA | 2 | 0 | 0 | 4 | NA | NA | 2 | NA | NA | 4 | NA | NA | NA | 0 | 0 | 0 | 0 | 0 | 1 | a
| layer2 | 1 | dense | 1 | 1 | 1 | 0 | 0 | 0 | 0 | 0 | 6 | 0 | 2x2_S2 | 2 | 2 | 0 | 0 | 0 | 0 | NA | NA | 3 | 3 | 1 | 1 | 1 | 1024 | 256 | 0 | 255 | 0 | 0 | 0 | 0 | valid | 8 | 16 | 8 | 8 | C16X8R4 | 10 | 2 | 0 | 0 | 4 | NA | NA | 1 | 0 | 0 | 4 | NA | NA | 1 | NA | NA | 4 | NA | NA | NA | 0 | 0 | 0 | 0 | 0 | 1 | a
| layer2 | 1 | dense | 1 | 1 | 1 | 0 | 0 | 0 | 0 | 0 | 6 | 0 | 2x2_S2 | 2 | 2 | 0 | 0 | 0 | 0 | NA | NA | 3 | 3 | 1 | 1 | 1 | 1024 | 20 | 0 | 19 | 0 | 0 | 0 | 0 | valid | 8 | 16 | 8 | 8 | C16X8R4 | 10 | 2 | 0 | 0 | 4 | NA | NA | 1 | 0 | 0 | 4 | NA | NA | 1 | NA | NA | 4 | NA | NA | NA | 0 | 0 | 0 | 0 | 0 | 1 | a
test case set | layer1 | 2000 | conv | 0 | 1 | 1 | 1 | 1 | 1 | 0 | 0 | 6 | 3 | 2x2_S2 | 2 | 2 | 0 | 0 | 0 | 0 | NA | NA | 3 | 3 | 11 | 11 | 1 | 16 | 1024 | 0 | 1023 | 1 | 1 | 1 | 1 | valid | 8 | 16 | 8 | 8 | C1X8 | TBD | 1 | 0 | 0 | 4 | NA | NA | 2 | 0 | 0 | 4 | NA | NA | 2 | NA | NA | 4 | NA | NA | NA | 0 | 0 | 0 | 0 | 0 | 1 | a
| layer2 | 1 | dense | 1 | 1 | 1 | 0 | 0 | 0 | 0 | 0 | 6 | 0 | 2x2_S2 | 2 | 2 | 0 | 0 | 0 | 0 | NA | NA | 3 | 3 | 1 | 1 | 1 | 1024 | 256 | 0 | 255 | 0 | 0 | 0 | 0 | valid | 8 | 16 | 8 | 8 | C16X8R4 | 10 | 2 | 0 | 0 | 4 | NA | NA | 1 | 0 | 0 | 4 | NA | NA | 1 | NA | NA | 4 | NA | NA | NA | 0 | 0 | 0 | 0 | 0 | 1 | a
| layer2 | 1 | dense | 1 | 1 | 1 | 0 | 0 | 0 | 0 | 0 | 6 | 0 | 2x2_S2 | 2 | 2 | 0 | 0 | 0 | 0 | NA | NA | 3 | 3 | 1 | 1 | 1 | 1024 | 20 | 0 | 19 | 0 | 0 | 0 | 0 | valid | 8 | 16 | 8 | 8 | C16X8R4 | 10 | 2 | 0 | 0 | 4 | NA | NA | 1 | 0 | 0 | 4 | NA | NA | 1 | NA | NA | 4 | NA | NA | NA | 0 | 0 | 0 | 0 | 0 | 1 | a
| Note: | multi-layer test caes, the second layer's input size in test case list should be ignored and automatically generated by test case.

## v100_multi_conv_test
Setting Group | Test Case Notes | test case number | conv mode (in model operation) | conv_mode in HW setting | conv en | pconv en | pconv bn en | pconv relu en | pconv pool en | bn_relu_pool_order (pconv order) | relu mode | ReLU6 clamp | pool_mode | pool size and stride | pool size | pool stride | pool padding up | pool padding dn | pool padding left | pool padding right | GAP mul | GAP shift | kernel size w | kernel size H | input size w (col) | input size h (row) | conv stride | input channel num | output channel num | concat channel start index | concat channel end index | up padding t | dn padding b | left padding l | right padding r | padding mode | input bit width | PSUM bit width | output bit width | weight bit # | input format | output format | NMEM_FM config | NMEM_FM offset.x | NMEM_FM offset.y | NMEM_FM w | NMEM_FM h | NMEM_FM l | NMEM_ST config | NMEM_ST offset.x | NMEM_ST offset.y | NMEM_ST w | NMEM_ST h | NMEM_ST l | NMEM_PS config | NMEM_PS offset.x | NMEM_PS offset.y | NMEM_PS w | NMEM_PS h | NMEM_PS l | start line next layer | weight compression | PCONV_shift adjust | conv coarse shift adjust | conv fine shift adjust' | feature compression | thread # | thread index | mutliple run number
debug multi | 8bit 3x3 debug | 1 | conv | 0 | 1 | 1 | 0 | 0 | 0 | 0 | 0 | 6 | 0 | 2x2_S2 | 2 | 2 | 0 | 0 | 0 | 0 | NA | NA | 3 | 3 | 8 | 8 | 1 | 8 | 1 | 0 | 7 | 0 | 0 | 0 | 0 | valid | 8 | 16 | 8 | 8 | C8X8 | 8 | 1 | 0 | 0 | 4 | NA | NA | 2 | 0 | 0 | 4 | NA | NA | 2 | NA | NA | 4 | NA | NA | NA | 0 | 0 | 0 | 0 | 0 | 1 | a | 1 to 90000
base mult | 8bit 3x3 base | 2 | conv | 0 | 1 | 1 | 0 | 0 | 0 | 0 | 0 | 6 | 0 | 2x2_S2 | 2 | 2 | 0 | 0 | 0 | 0 | NA | NA | 3 | 3 | 56 | 56 | 1 | 8 | 8 | 0 | 7 | 1 | 1 | 1 | 1 | valid | 8 | 16 | 8 | 8 | C8X8 | 8 | 1 | 0 | 0 | 4 | NA | NA | 2 | 0 | 0 | 4 | NA | NA | 2 | NA | NA | 4 | NA | NA | NA | 0 | 0 | 0 | 0 | 0 | 1 | a | 1 to 90000

## vdbg_average_pool
Setting Group | Test Case Notes | test case number | conv mode (in model operation) | conv_mode in HW setting | conv en | pconv en | pconv bn en | pconv relu en | pconv pool en | bn_relu_pool_order (pconv order) | relu mode | ReLU6 clamp | pool_mode | pool size and stride | pool size | pool stride | pool padding up | pool padding dn | pool padding left | pool padding right | GAP mul | GAP shift | kernel size w | kernel size H | input size w (col) | input size h (row) | conv stride | input channel num | output channel num | concat channel start index | concat channel end index | up padding t | dn padding b | left padding l | right padding r | padding mode | input bit width | PSUM bit width | output bit width | weight bit # | input format | output format | NMEM_FM config | NMEM_FM offset.x | NMEM_FM offset.y | NMEM_FM w | NMEM_FM h | NMEM_FM l | NMEM_ST config | NMEM_ST offset.x | NMEM_ST offset.y | NMEM_ST w | NMEM_ST h | NMEM_ST l | NMEM_PS config | NMEM_PS offset.x | NMEM_PS offset.y | NMEM_PS w | NMEM_PS h | NMEM_PS l | start line next layer | weight compression | PCONV_shift adjust | conv coarse shift adjust | conv fine shift adjust' | feature compression | thread # | thread index
| Full Ave A2_S1 | 1 | conv | 0 | 0 | 1 | 0 | 0 | 1 | 0 | 0 | 6 | 2 | A2_S1 | 2 | 1 | 0 | 0 | 0 | 0 | NA | NA | 3 | 3 | 56 | 56 | 1 | 8 | 8 | 0 | 7 | 0 | 0 | 0 | 0 | valid | 8 | 16 | 8 | 8 | C8X8 | 8 | 1 | 0 | 0 | 4 | NA | NA | 2 | 0 | 0 | 4 | NA | NA | 2 | NA | NA | 4 | NA | NA | NA | 0 | 0 | 0 | 0 | 0 | 1 | a
| Full Ave A2_S2 | 2 | conv | 0 | 0 | 1 | 0 | 0 | 1 | 0 | 0 | 6 | 2 | A2_S2 | 2 | 2 | 0 | 0 | 0 | 0 | NA | NA | 3 | 3 | 56 | 56 | 1 | 8 | 8 | 0 | 7 | 0 | 0 | 0 | 0 | valid | 8 | 16 | 8 | 8 | C8X8 | 8 | 1 | 0 | 0 | 4 | NA | NA | 2 | 0 | 0 | 4 | NA | NA | 2 | NA | NA | 4 | NA | NA | NA | 0 | 0 | 0 | 0 | 0 | 1 | a
| Full Ave A3_S1 | 3 | conv | 0 | 0 | 1 | 0 | 0 | 1 | 0 | 0 | 6 | 2 | A3_S1 | 3 | 1 | 0 | 0 | 0 | 0 | NA | NA | 3 | 3 | 56 | 56 | 1 | 8 | 8 | 0 | 7 | 0 | 0 | 0 | 0 | valid | 8 | 16 | 8 | 8 | C8X8 | 8 | 1 | 0 | 0 | 4 | NA | NA | 2 | 0 | 0 | 4 | NA | NA | 2 | NA | NA | 4 | NA | NA | NA | 0 | 0 | 0 | 0 | 0 | 1 | a
| Full Ave A3_S2 | 4 | conv | 0 | 0 | 1 | 0 | 0 | 1 | 0 | 0 | 6 | 2 | A3_S2 | 3 | 2 | 0 | 0 | 0 | 0 | NA | NA | 3 | 3 | 56 | 56 | 1 | 8 | 8 | 0 | 7 | 0 | 0 | 0 | 0 | valid | 8 | 16 | 8 | 8 | C8X8 | 8 | 1 | 0 | 0 | 4 | NA | NA | 2 | 0 | 0 | 4 | NA | NA | 2 | NA | NA | 4 | NA | NA | NA | 0 | 0 | 0 | 0 | 0 | 1 | a
| Full Ave A3_S3 | 5 | conv | 0 | 0 | 1 | 0 | 0 | 1 | 0 | 0 | 6 | 2 | A3_S3 | 3 | 3 | 0 | 0 | 0 | 0 | NA | NA | 3 | 3 | 56 | 56 | 1 | 8 | 8 | 0 | 7 | 0 | 0 | 0 | 0 | valid | 8 | 16 | 8 | 8 | C8X8 | 8 | 1 | 0 | 0 | 4 | NA | NA | 2 | 0 | 0 | 4 | NA | NA | 2 | NA | NA | 4 | NA | NA | NA | 0 | 0 | 0 | 0 | 0 | 1 | a
| Full Ave A2_S1 | 6 | conv | 0 | 0 | 1 | 0 | 0 | 1 | 0 | 0 | 6 | 2 | A2_S1 | 2 | 1 | 0 | 0 | 0 | 0 | NA | NA | 3 | 3 | 8 | 8 | 1 | 8 | 8 | 0 | 7 | 0 | 0 | 0 | 0 | valid | 8 | 16 | 8 | 8 | C8X8 | 8 | 1 | 0 | 0 | 4 | NA | NA | 2 | 0 | 0 | 4 | NA | NA | 2 | NA | NA | 4 | NA | NA | NA | 0 | 0 | 0 | 0 | 0 | 1 | a
| Full Ave A2_S2 | 7 | conv | 0 | 0 | 1 | 0 | 0 | 1 | 0 | 0 | 6 | 2 | A2_S2 | 2 | 2 | 0 | 0 | 0 | 0 | NA | NA | 3 | 3 | 8 | 8 | 1 | 8 | 8 | 0 | 7 | 0 | 0 | 0 | 0 | valid | 8 | 16 | 8 | 8 | C8X8 | 8 | 1 | 0 | 0 | 4 | NA | NA | 2 | 0 | 0 | 4 | NA | NA | 2 | NA | NA | 4 | NA | NA | NA | 0 | 0 | 0 | 0 | 0 | 1 | a
| Full Ave A3_S1 | 8 | conv | 0 | 0 | 1 | 0 | 0 | 1 | 0 | 0 | 6 | 2 | A3_S1 | 3 | 1 | 0 | 0 | 0 | 0 | NA | NA | 3 | 3 | 8 | 8 | 1 | 8 | 8 | 0 | 7 | 0 | 0 | 0 | 0 | valid | 8 | 16 | 8 | 8 | C8X8 | 8 | 1 | 0 | 0 | 4 | NA | NA | 2 | 0 | 0 | 4 | NA | NA | 2 | NA | NA | 4 | NA | NA | NA | 0 | 0 | 0 | 0 | 0 | 1 | a
| Full Ave A3_S2 | 9 | conv | 0 | 0 | 1 | 0 | 0 | 1 | 0 | 0 | 6 | 2 | A3_S2 | 3 | 2 | 0 | 0 | 0 | 0 | NA | NA | 3 | 3 | 8 | 8 | 1 | 8 | 8 | 0 | 7 | 0 | 0 | 0 | 0 | valid | 8 | 16 | 8 | 8 | C8X8 | 8 | 1 | 0 | 0 | 4 | NA | NA | 2 | 0 | 0 | 4 | NA | NA | 2 | NA | NA | 4 | NA | NA | NA | 0 | 0 | 0 | 0 | 0 | 1 | a
| Full Ave A3_S3 | 10 | conv | 0 | 0 | 1 | 0 | 0 | 1 | 0 | 0 | 6 | 2 | A3_S3 | 3 | 3 | 0 | 0 | 0 | 0 | NA | NA | 3 | 3 | 8 | 8 | 1 | 8 | 8 | 0 | 7 | 0 | 0 | 0 | 0 | valid | 8 | 16 | 8 | 8 | C8X8 | 8 | 1 | 0 | 0 | 4 | NA | NA | 2 | 0 | 0 | 4 | NA | NA | 2 | NA | NA | 4 | NA | NA | NA | 0 | 0 | 0 | 0 | 0 | 1 | a

## v216_8bitadd_C8
Setting Group | Test Case Notes | test case number | conv mode (in model operation) | conv_mode in HW setting | conv en | pconv en | pconv bn en | pconv relu en | pconv pool en | bn_relu_pool_order (pconv order) | relu mode | ReLU6 clamp | pool_mode | pool size and stride | pool size | pool stride | pool padding up | pool padding dn | pool padding left | pool padding right | GAP mul | GAP shift | kernel size w | kernel size H | input size w (col) | input size h (row) | conv stride | input channel num | output channel num | concat channel start index | concat channel end index | up padding t | dn padding b | left padding l | right padding r | padding mode | input bit width | PSUM bit width | output bit width | weight bit # | input format | output format | NMEM_FM config | NMEM_FM offset.x | NMEM_FM offset.y | NMEM_FM w | NMEM_FM h | NMEM_FM l | NMEM_ST config | NMEM_ST offset.x | NMEM_ST offset.y | NMEM_ST w | NMEM_ST h | NMEM_ST l | NMEM_PS config | NMEM_PS offset.x | NMEM_PS offset.y | NMEM_PS w | NMEM_PS h | NMEM_PS l | start line next layer | weight compression | PCONV_shift adjust | conv coarse shift adjust | conv fine shift adjust' | feature compression | thread # | thread index | conv_coarse_shift | conv_add_shift
| 8bit add | 1 | add | 15 | 1 | 1 | 0 | 0 | 0 | 0 | 0 | 6 | 0 | 2x2_S2 | 2 | 2 | 0 | 0 | 0 | 0 | NA | NA | 3 | 3 | 56 | 56 | 1 | 8 | 8 | 0 | 7 | 0 | 0 | 0 | 0 | valid | 8 | 8 | 8 | 8 | C8X8 | C8X8 | 1 | 0 | 0 | 4 | NA | NA | 2 | 0 | 0 | 4 | NA | NA | 2 | NA | NA | 4 | NA | NA | NA | 0 | 0 | 0 | 0 | 0 | 1 | a | 0 | 0
| 8bit add | 2 | add | 15 | 1 | 1 | 0 | 0 | 0 | 0 | 0 | 6 | 0 | 2x2_S2 | 2 | 2 | 0 | 0 | 0 | 0 | NA | NA | 3 | 3 | 56 | 56 | 1 | 8 | 8 | 0 | 7 | 0 | 0 | 0 | 0 | valid | 8 | 8 | 8 | 8 | C8X8 | C8X8 | 1 | 0 | 0 | 4 | NA | NA | 2 | 0 | 0 | 4 | NA | NA | 2 | NA | NA | 4 | NA | NA | NA | 0 | 0 | 0 | 0 | 0 | 1 | a | 0 | 0
| 8bit add | 3 | add | 15 | 1 | 1 | 0 | 0 | 0 | 0 | 0 | 6 | 0 | 2x2_S2 | 2 | 2 | 0 | 0 | 0 | 0 | NA | NA | 3 | 3 | 56 | 56 | 1 | 8 | 8 | 0 | 7 | 0 | 0 | 0 | 0 | valid | 8 | 8 | 8 | 8 | C8X8 | C8X8 | 1 | 0 | 0 | 4 | NA | NA | 2 | 0 | 0 | 4 | NA | NA | 2 | NA | NA | 4 | NA | NA | NA | 0 | 0 | 0 | 0 | 0 | 1 | a | 0 | 0
| 8bit add | 4 | add | 15 | 1 | 1 | 0 | 0 | 0 | 0 | 0 | 6 | 0 | 2x2_S2 | 2 | 2 | 0 | 0 | 0 | 0 | NA | NA | 3 | 3 | 56 | 56 | 1 | 8 | 8 | 0 | 7 | 0 | 0 | 0 | 0 | valid | 8 | 8 | 8 | 8 | C8X8 | C8X8 | 1 | 0 | 0 | 4 | NA | NA | 2 | 0 | 0 | 4 | NA | NA | 2 | NA | NA | 4 | NA | NA | NA | 0 | 0 | 0 | 0 | 0 | 1 | a | 0 | 0
| 8bit add | 5 | add | 15 | 1 | 1 | 0 | 0 | 0 | 0 | 0 | 6 | 0 | 2x2_S2 | 2 | 2 | 0 | 0 | 0 | 0 | NA | NA | 3 | 3 | 1 | 1 | 1 | 8 | 8 | 0 | 7 | 0 | 0 | 0 | 0 | valid | 8 | 8 | 8 | 8 | C8X8 | C8X8 | 1 | 0 | 0 | 4 | NA | NA | 2 | 0 | 0 | 4 | NA | NA | 2 | NA | NA | 4 | NA | NA | NA | 0 | 0 | 0 | 0 | 0 | 1 | a | 0 | 0
| 8bit add | 6 | add | 15 | 1 | 1 | 0 | 0 | 0 | 0 | 0 | 6 | 0 | 2x2_S2 | 2 | 2 | 0 | 0 | 0 | 0 | NA | NA | 3 | 3 | 1 | 16 | 1 | 8 | 8 | 0 | 7 | 0 | 0 | 0 | 0 | valid | 8 | 8 | 8 | 8 | C8X8 | C8X8 | 1 | 0 | 0 | 4 | NA | NA | 2 | 0 | 0 | 4 | NA | NA | 2 | NA | NA | 4 | NA | NA | NA | 0 | 0 | 0 | 0 | 0 | 1 | a | 0 | 0
| 8bit add | 7 | add | 15 | 1 | 1 | 0 | 0 | 0 | 0 | 0 | 6 | 0 | 2x2_S2 | 2 | 2 | 0 | 0 | 0 | 0 | NA | NA | 3 | 3 | 16 | 1 | 1 | 8 | 8 | 0 | 7 | 0 | 0 | 0 | 0 | valid | 8 | 8 | 8 | 8 | C8X8 | C8X8 | 1 | 0 | 0 | 4 | NA | NA | 2 | 0 | 0 | 4 | NA | NA | 2 | NA | NA | 4 | NA | NA | NA | 0 | 0 | 0 | 0 | 0 | 1 | a | 0 | 0
| 8bit add | 8 | add | 15 | 1 | 1 | 0 | 0 | 0 | 0 | 0 | 6 | 0 | 2x2_S2 | 2 | 2 | 0 | 0 | 0 | 0 | NA | NA | 3 | 3 | 3 | 3 | 1 | 8 | 8 | 0 | 7 | 0 | 0 | 0 | 0 | valid | 8 | 8 | 8 | 8 | C8X8 | C8X8 | 1 | 0 | 0 | 4 | NA | NA | 2 | 0 | 0 | 4 | NA | NA | 2 | NA | NA | 4 | NA | NA | NA | 0 | 0 | 0 | 0 | 0 | 1 | a | 0 | 0
| 8bit add | 9 | add | 15 | 1 | 1 | 0 | 0 | 0 | 0 | 0 | 6 | 0 | 2x2_S2 | 2 | 2 | 0 | 0 | 0 | 0 | NA | NA | 3 | 3 | 7 | 7 | 1 | 64 | 64 | 0 | 63 | 0 | 0 | 0 | 0 | valid | 8 | 8 | 8 | 8 | C8X8 | C8X8 | 1 | 0 | 0 | 4 | NA | NA | 2 | 0 | 0 | 4 | NA | NA | 2 | NA | NA | 4 | NA | NA | NA | 0 | 0 | 0 | 0 | 0 | 1 | a | 0 | 0
| 8bit add | 10 | add | 15 | 1 | 1 | 0 | 0 | 0 | 0 | 0 | 6 | 0 | 2x2_S2 | 2 | 2 | 0 | 0 | 0 | 0 | NA | NA | 3 | 3 | 7 | 7 | 1 | 65 | 65 | 0 | 64 | 0 | 0 | 0 | 0 | valid | 8 | 8 | 8 | 8 | C8X8 | C8X8 | 1 | 0 | 0 | 4 | NA | NA | 2 | 0 | 0 | 4 | NA | NA | 2 | NA | NA | 4 | NA | NA | NA | 0 | 0 | 0 | 0 | 0 | 1 | a | 0 | 0
| 8bit add | 11 | add | 15 | 1 | 1 | 0 | 0 | 0 | 0 | 0 | 6 | 0 | 2x2_S2 | 2 | 2 | 0 | 0 | 0 | 0 | NA | NA | 3 | 3 | 11 | 11 | 1 | 17 | 17 | 0 | 16 | 0 | 0 | 0 | 0 | valid | 8 | 8 | 8 | 8 | C8X8 | C8X8 | 1 | 0 | 0 | 4 | NA | NA | 2 | 0 | 0 | 4 | NA | NA | 2 | NA | NA | 4 | NA | NA | NA | 0 | 0 | 0 | 0 | 0 | 1 | a | 0 | 0
| 8bit add | 12 | add | 15 | 1 | 1 | 0 | 0 | 0 | 0 | 0 | 6 | 0 | 2x2_S2 | 2 | 2 | 0 | 0 | 0 | 0 | NA | NA | 3 | 3 | 3 | 3 | 1 | 512 | 512 | 0 | 511 | 0 | 0 | 0 | 0 | valid | 8 | 8 | 8 | 8 | C8X8 | C8X8 | 1 | 0 | 0 | 4 | NA | NA | 2 | 0 | 0 | 4 | NA | NA | 2 | NA | NA | 4 | NA | NA | NA | 0 | 0 | 0 | 0 | 0 | 1 | a | 0 | 0
| 8bit add | 13 | add | 15 | 1 | 1 | 0 | 0 | 0 | 0 | 0 | 6 | 0 | 2x2_S2 | 2 | 2 | 0 | 0 | 0 | 0 | NA | NA | 3 | 3 | 56 | 56 | 1 | 8 | 8 | 0 | 7 | 0 | 0 | 0 | 0 | valid | 8 | 8 | 16 | 8 | C8X8 | C8X8 | 1 | 0 | 0 | 4 | NA | NA | 2 | 0 | 0 | 4 | NA | NA | 2 | NA | NA | 4 | NA | NA | NA | 0 | 0 | 0 | 0 | 0 | 1 | a | 0 | 0
| 8bit add | 14 | add | 15 | 1 | 1 | 0 | 0 | 0 | 0 | 0 | 6 | 0 | 2x2_S2 | 2 | 2 | 0 | 0 | 0 | 0 | NA | NA | 3 | 3 | 56 | 56 | 1 | 8 | 8 | 0 | 7 | 0 | 0 | 0 | 0 | valid | 8 | 8 | 16 | 8 | C8X8 | C8X8 | 1 | 0 | 0 | 4 | NA | NA | 2 | 0 | 0 | 4 | NA | NA | 2 | NA | NA | 4 | NA | NA | NA | 0 | 0 | 0 | 0 | 0 | 1 | a | 0 | 0
| 8bit add | 15 | add | 15 | 1 | 1 | 0 | 0 | 0 | 0 | 0 | 6 | 0 | 2x2_S2 | 2 | 2 | 0 | 0 | 0 | 0 | NA | NA | 3 | 3 | 56 | 56 | 1 | 8 | 8 | 0 | 7 | 0 | 0 | 0 | 0 | valid | 8 | 8 | 16 | 8 | C8X8 | C8X8 | 1 | 0 | 0 | 4 | NA | NA | 2 | 0 | 0 | 4 | NA | NA | 2 | NA | NA | 4 | NA | NA | NA | 0 | 0 | 0 | 0 | 0 | 1 | a | 0 | 0
| 8bit add | 16 | add | 15 | 1 | 1 | 0 | 0 | 0 | 0 | 0 | 6 | 0 | 2x2_S2 | 2 | 2 | 0 | 0 | 0 | 0 | NA | NA | 3 | 3 | 56 | 56 | 1 | 8 | 8 | 0 | 7 | 0 | 0 | 0 | 0 | valid | 8 | 8 | 16 | 8 | C8X8 | C8X8 | 1 | 0 | 0 | 4 | NA | NA | 2 | 0 | 0 | 4 | NA | NA | 2 | NA | NA | 4 | NA | NA | NA | 0 | 0 | 0 | 0 | 0 | 1 | a | 0 | 0
CONV 8bit 3x3 CONV/BN/ReLU/Pool Combination | CONV only | 17 | add | 15 | 1 | 1 | 0 | 0 | 0 | 0 | 0 | 6 | 0 | A2_S2 | 2 | 2 | 0 | 0 | 0 | 0 | NA | NA | 3 | 3 | 56 | 56 | 1 | 8 | 8 | 0 | 7 | 0 | 0 | 0 | 0 | valid | 8 | 8 | 8 | 8 | C8X8 | C8X8 | 1 | 0 | 0 | 4 | NA | NA | 2 | 0 | 0 | 4 | NA | NA | 2 | NA | NA | 4 | NA | NA | NA | 0 | 0 | 0 | 0 | 0 | 1 | a | 0 | 0
| CONV BRP | 18 | add | 15 | 1 | 1 | 1 | 1 | 1 | 0 | 0 | 6 | 0 | A2_S2 | 2 | 2 | 0 | 0 | 0 | 0 | NA | NA | 3 | 3 | 56 | 56 | 1 | 8 | 8 | 0 | 7 | 0 | 0 | 0 | 0 | valid | 8 | 8 | 8 | 8 | C8X8 | C8X8 | 1 | 0 | 0 | 4 | NA | NA | 2 | 0 | 0 | 4 | NA | NA | 2 | NA | NA | 4 | NA | NA | NA | 0 | 0 | 0 | 0 | 0 | 1 | a | 0 | 0
| CONV BPR | 19 | add | 15 | 1 | 1 | 1 | 1 | 1 | 1 | 0 | 6 | 0 | A2_S2 | 2 | 2 | 0 | 0 | 0 | 0 | NA | NA | 3 | 3 | 56 | 56 | 1 | 8 | 8 | 0 | 7 | 0 | 0 | 0 | 0 | valid | 8 | 8 | 8 | 8 | C8X8 | C8X8 | 1 | 0 | 0 | 4 | NA | NA | 2 | 0 | 0 | 4 | NA | NA | 2 | NA | NA | 4 | NA | NA | NA | 0 | 0 | 0 | 0 | 0 | 1 | a | 0 | 0
| CONV RPB | 20 | add | 15 | 1 | 1 | 1 | 1 | 1 | 2 | 0 | 6 | 0 | A2_S2 | 2 | 2 | 0 | 0 | 0 | 0 | NA | NA | 3 | 3 | 56 | 56 | 1 | 8 | 8 | 0 | 7 | 0 | 0 | 0 | 0 | valid | 8 | 8 | 8 | 8 | C8X8 | C8X8 | 1 | 0 | 0 | 4 | NA | NA | 2 | 0 | 0 | 4 | NA | NA | 2 | NA | NA | 4 | NA | NA | NA | 0 | 0 | 0 | 0 | 0 | 1 | a | 0 | 0
| CONV RBP | 21 | add | 15 | 1 | 1 | 1 | 1 | 1 | 3 | 0 | 6 | 0 | A2_S2 | 2 | 2 | 0 | 0 | 0 | 0 | NA | NA | 3 | 3 | 56 | 56 | 1 | 8 | 8 | 0 | 7 | 0 | 0 | 0 | 0 | valid | 8 | 8 | 8 | 8 | C8X8 | C8X8 | 1 | 0 | 0 | 4 | NA | NA | 2 | 0 | 0 | 4 | NA | NA | 2 | NA | NA | 4 | NA | NA | NA | 0 | 0 | 0 | 0 | 0 | 1 | a | 0 | 0
| CONV PBR | 22 | add | 15 | 1 | 1 | 1 | 1 | 1 | 4 | 0 | 6 | 0 | A2_S2 | 2 | 2 | 0 | 0 | 0 | 0 | NA | NA | 3 | 3 | 56 | 56 | 1 | 8 | 8 | 0 | 7 | 0 | 0 | 0 | 0 | valid | 8 | 8 | 8 | 8 | C8X8 | C8X8 | 1 | 0 | 0 | 4 | NA | NA | 2 | 0 | 0 | 4 | NA | NA | 2 | NA | NA | 4 | NA | NA | NA | 0 | 0 | 0 | 0 | 0 | 1 | a | 0 | 0
| CONV PRB | 23 | add | 15 | 1 | 1 | 1 | 1 | 1 | 5 | 0 | 6 | 0 | A2_S2 | 2 | 2 | 0 | 0 | 0 | 0 | NA | NA | 3 | 3 | 56 | 56 | 1 | 8 | 8 | 0 | 7 | 0 | 0 | 0 | 0 | valid | 8 | 8 | 8 | 8 | C8X8 | C8X8 | 1 | 0 | 0 | 4 | NA | NA | 2 | 0 | 0 | 4 | NA | NA | 2 | NA | NA | 4 | NA | NA | NA | 0 | 0 | 0 | 0 | 0 | 1 | a | 0 | 0
| Full PReLU | 24 | add | 15 | 1 | 1 | 1 | 1 | 1 | 0 | 2 | 6 | 0 | A2_S2 | 2 | 2 | 0 | 0 | 0 | 0 | NA | NA | 3 | 3 | 56 | 56 | 1 | 8 | 8 | 0 | 7 | 0 | 0 | 0 | 0 | valid | 8 | 8 | 8 | 8 | C8X8 | C8X8 | 1 | 0 | 0 | 4 | NA | NA | 2 | 0 | 0 | 4 | NA | NA | 2 | NA | NA | 4 | NA | NA | NA | 0 | 0 | 0 | 0 | 0 | 1 | a | 0 | 0
| Full LReLU | 25 | add | 15 | 1 | 1 | 1 | 1 | 1 | 0 | 1 | 6 | 0 | A2_S2 | 2 | 2 | 0 | 0 | 0 | 0 | NA | NA | 3 | 3 | 56 | 56 | 1 | 8 | 8 | 0 | 7 | 0 | 0 | 0 | 0 | valid | 8 | 8 | 8 | 8 | C8X8 | C8X8 | 1 | 0 | 0 | 4 | NA | NA | 2 | 0 | 0 | 4 | NA | NA | 2 | NA | NA | 4 | NA | NA | NA | 0 | 0 | 0 | 0 | 0 | 1 | a | 0 | 0
| Full ReLU6 | 26 | add | 15 | 1 | 1 | 1 | 1 | 1 | 0 | 3 | 6 | 0 | A2_S2 | 2 | 2 | 0 | 0 | 0 | 0 | NA | NA | 3 | 3 | 56 | 56 | 1 | 8 | 8 | 0 | 7 | 0 | 0 | 0 | 0 | valid | 8 | 8 | 8 | 8 | C8X8 | C8X8 | 1 | 0 | 0 | 4 | NA | NA | 2 | 0 | 0 | 4 | NA | NA | 2 | NA | NA | 4 | NA | NA | NA | 0 | 0 | 0 | 0 | 0 | 1 | a | 0 | 0
| Full ReLUMAX | 27 | add | 15 | 1 | 1 | 1 | 1 | 1 | 0 | 3 | 8 | 0 | A2_S2 | 2 | 2 | 0 | 0 | 0 | 0 | NA | NA | 3 | 3 | 56 | 56 | 1 | 8 | 8 | 0 | 7 | 0 | 0 | 0 | 0 | valid | 8 | 8 | 8 | 8 | C8X8 | C8X8 | 1 | 0 | 0 | 4 | NA | NA | 2 | 0 | 0 | 4 | NA | NA | 2 | NA | NA | 4 | NA | NA | NA | 0 | 0 | 0 | 0 | 0 | 1 | a | 0 | 0
| Full Max A2_S1 | 28 | add | 15 | 1 | 1 | 1 | 1 | 1 | 0 | 0 | 6 | 0 | A2_S1 | 2 | 1 | 0 | 0 | 0 | 0 | NA | NA | 3 | 3 | 56 | 56 | 1 | 8 | 8 | 0 | 7 | 0 | 0 | 0 | 0 | valid | 8 | 8 | 8 | 8 | C8X8 | C8X8 | 1 | 0 | 0 | 4 | NA | NA | 2 | 0 | 0 | 4 | NA | NA | 2 | NA | NA | 4 | NA | NA | NA | 0 | 0 | 0 | 0 | 0 | 1 | a | 0 | 0
| Full Max A2_S2 | 29 | add | 15 | 1 | 1 | 1 | 1 | 1 | 0 | 0 | 6 | 0 | A2_S2 | 2 | 2 | 0 | 0 | 0 | 0 | NA | NA | 3 | 3 | 56 | 56 | 1 | 8 | 8 | 0 | 7 | 0 | 0 | 0 | 0 | valid | 8 | 8 | 8 | 8 | C8X8 | C8X8 | 1 | 0 | 0 | 4 | NA | NA | 2 | 0 | 0 | 4 | NA | NA | 2 | NA | NA | 4 | NA | NA | NA | 0 | 0 | 0 | 0 | 0 | 1 | a | 0 | 0
| Full Max A3_S1 | 30 | add | 15 | 1 | 1 | 1 | 1 | 1 | 0 | 0 | 6 | 0 | A3_S1 | 3 | 1 | 0 | 0 | 0 | 0 | NA | NA | 3 | 3 | 56 | 56 | 1 | 8 | 8 | 0 | 7 | 0 | 0 | 0 | 0 | valid | 8 | 8 | 8 | 8 | C8X8 | C8X8 | 1 | 0 | 0 | 4 | NA | NA | 2 | 0 | 0 | 4 | NA | NA | 2 | NA | NA | 4 | NA | NA | NA | 0 | 0 | 0 | 0 | 0 | 1 | a | 0 | 0
| Full Max A3_S2 | 31 | add | 15 | 1 | 1 | 1 | 1 | 1 | 0 | 0 | 6 | 0 | A3_S2 | 3 | 2 | 0 | 0 | 0 | 0 | NA | NA | 3 | 3 | 56 | 56 | 1 | 8 | 8 | 0 | 7 | 0 | 0 | 0 | 0 | valid | 8 | 8 | 8 | 8 | C8X8 | C8X8 | 1 | 0 | 0 | 4 | NA | NA | 2 | 0 | 0 | 4 | NA | NA | 2 | NA | NA | 4 | NA | NA | NA | 0 | 0 | 0 | 0 | 0 | 1 | a | 0 | 0
| Full Max A3_S3 | 32 | add | 15 | 1 | 1 | 1 | 1 | 1 | 0 | 0 | 6 | 0 | A3_S3 | 3 | 3 | 0 | 0 | 0 | 0 | NA | NA | 3 | 3 | 56 | 56 | 1 | 8 | 8 | 0 | 7 | 0 | 0 | 0 | 0 | valid | 8 | 8 | 8 | 8 | C8X8 | C8X8 | 1 | 0 | 0 | 4 | NA | NA | 2 | 0 | 0 | 4 | NA | NA | 2 | NA | NA | 4 | NA | NA | NA | 0 | 0 | 0 | 0 | 0 | 1 | a | 0 | 0
| Full Min A2_S1 | 33 | add | 15 | 1 | 1 | 1 | 1 | 1 | 0 | 0 | 6 | 1 | A2_S1 | 2 | 1 | 0 | 0 | 0 | 0 | NA | NA | 3 | 3 | 56 | 56 | 1 | 8 | 8 | 0 | 7 | 0 | 0 | 0 | 0 | valid | 8 | 8 | 8 | 8 | C8X8 | C8X8 | 1 | 0 | 0 | 4 | NA | NA | 2 | 0 | 0 | 4 | NA | NA | 2 | NA | NA | 4 | NA | NA | NA | 0 | 0 | 0 | 0 | 0 | 1 | a | 0 | 0
| Full Min A2_S2 | 34 | add | 15 | 1 | 1 | 1 | 1 | 1 | 0 | 0 | 6 | 1 | A2_S2 | 2 | 2 | 0 | 0 | 0 | 0 | NA | NA | 3 | 3 | 56 | 56 | 1 | 8 | 8 | 0 | 7 | 0 | 0 | 0 | 0 | valid | 8 | 8 | 8 | 8 | C8X8 | C8X8 | 1 | 0 | 0 | 4 | NA | NA | 2 | 0 | 0 | 4 | NA | NA | 2 | NA | NA | 4 | NA | NA | NA | 0 | 0 | 0 | 0 | 0 | 1 | a | 0 | 0
| Full Min A3_S1 | 35 | add | 15 | 1 | 1 | 1 | 1 | 1 | 0 | 0 | 6 | 1 | A3_S1 | 3 | 1 | 0 | 0 | 0 | 0 | NA | NA | 3 | 3 | 56 | 56 | 1 | 8 | 8 | 0 | 7 | 0 | 0 | 0 | 0 | valid | 8 | 8 | 8 | 8 | C8X8 | C8X8 | 1 | 0 | 0 | 4 | NA | NA | 2 | 0 | 0 | 4 | NA | NA | 2 | NA | NA | 4 | NA | NA | NA | 0 | 0 | 0 | 0 | 0 | 1 | a | 0 | 0
| Full Min A3_S2 | 36 | add | 15 | 1 | 1 | 1 | 1 | 1 | 0 | 0 | 6 | 1 | A3_S2 | 3 | 2 | 0 | 0 | 0 | 0 | NA | NA | 3 | 3 | 56 | 56 | 1 | 8 | 8 | 0 | 7 | 0 | 0 | 0 | 0 | valid | 8 | 8 | 8 | 8 | C8X8 | C8X8 | 1 | 0 | 0 | 4 | NA | NA | 2 | 0 | 0 | 4 | NA | NA | 2 | NA | NA | 4 | NA | NA | NA | 0 | 0 | 0 | 0 | 0 | 1 | a | 0 | 0
| Full Min A3_S3 | 37 | add | 15 | 1 | 1 | 1 | 1 | 1 | 0 | 0 | 6 | 1 | A3_S3 | 3 | 3 | 0 | 0 | 0 | 0 | NA | NA | 3 | 3 | 56 | 56 | 1 | 8 | 8 | 0 | 7 | 0 | 0 | 0 | 0 | valid | 8 | 8 | 8 | 8 | C8X8 | C8X8 | 1 | 0 | 0 | 4 | NA | NA | 2 | 0 | 0 | 4 | NA | NA | 2 | NA | NA | 4 | NA | NA | NA | 0 | 0 | 0 | 0 | 0 | 1 | a | 0 | 0
| Full Ave A2_S1 | 38 | add | 15 | 1 | 1 | 1 | 1 | 1 | 0 | 0 | 6 | 2 | A2_S1 | 2 | 1 | 0 | 0 | 0 | 0 | NA | NA | 3 | 3 | 56 | 56 | 1 | 8 | 8 | 0 | 7 | 0 | 0 | 0 | 0 | valid | 8 | 8 | 8 | 8 | C8X8 | C8X8 | 1 | 0 | 0 | 4 | NA | NA | 2 | 0 | 0 | 4 | NA | NA | 2 | NA | NA | 4 | NA | NA | NA | 0 | 0 | 0 | 0 | 0 | 1 | a | 0 | 0
| Full Ave A2_S2 | 39 | add | 15 | 1 | 1 | 1 | 1 | 1 | 0 | 0 | 6 | 2 | A2_S2 | 2 | 2 | 0 | 0 | 0 | 0 | NA | NA | 3 | 3 | 56 | 56 | 1 | 8 | 8 | 0 | 7 | 0 | 0 | 0 | 0 | valid | 8 | 8 | 8 | 8 | C8X8 | C8X8 | 1 | 0 | 0 | 4 | NA | NA | 2 | 0 | 0 | 4 | NA | NA | 2 | NA | NA | 4 | NA | NA | NA | 0 | 0 | 0 | 0 | 0 | 1 | a | 0 | 0
| Full Ave A3_S1 | 40 | add | 15 | 1 | 1 | 1 | 1 | 1 | 0 | 0 | 6 | 2 | A3_S1 | 3 | 1 | 0 | 0 | 0 | 0 | NA | NA | 3 | 3 | 56 | 56 | 1 | 8 | 8 | 0 | 7 | 0 | 0 | 0 | 0 | valid | 8 | 8 | 8 | 8 | C8X8 | C8X8 | 1 | 0 | 0 | 4 | NA | NA | 2 | 0 | 0 | 4 | NA | NA | 2 | NA | NA | 4 | NA | NA | NA | 0 | 0 | 0 | 0 | 0 | 1 | a | 0 | 0
| Full Ave A3_S2 | 41 | add | 15 | 1 | 1 | 1 | 1 | 1 | 0 | 0 | 6 | 2 | A3_S2 | 3 | 2 | 0 | 0 | 0 | 0 | NA | NA | 3 | 3 | 56 | 56 | 1 | 8 | 8 | 0 | 7 | 0 | 0 | 0 | 0 | valid | 8 | 8 | 8 | 8 | C8X8 | C8X8 | 1 | 0 | 0 | 4 | NA | NA | 2 | 0 | 0 | 4 | NA | NA | 2 | NA | NA | 4 | NA | NA | NA | 0 | 0 | 0 | 0 | 0 | 1 | a | 0 | 0
| Full Ave A3_S3 | 42 | add | 15 | 1 | 1 | 1 | 1 | 1 | 0 | 0 | 6 | 2 | A3_S3 | 3 | 3 | 0 | 0 | 0 | 0 | NA | NA | 3 | 3 | 56 | 56 | 1 | 8 | 8 | 0 | 7 | 0 | 0 | 0 | 0 | valid | 8 | 8 | 8 | 8 | C8X8 | C8X8 | 1 | 0 | 0 | 4 | NA | NA | 2 | 0 | 0 | 4 | NA | NA | 2 | NA | NA | 4 | NA | NA | NA | 0 | 0 | 0 | 0 | 0 | 1 | a | 0 | 0
| Full global Ave Pool | 43 | add | 15 | 1 | 1 | 1 | 1 | 1 | 0 | 0 | 6 | 3 | A2_S1 | 2 | 2 | 0 | 0 | 0 | 0 | NA | NA | 3 | 3 | 11 | 11 | 1 | 8 | 8 | 0 | 7 | 0 | 0 | 0 | 0 | valid | 8 | 8 | 8 | 8 | C8X8 | C8X8 | 1 | 0 | 0 | 4 | NA | NA | 2 | 0 | 0 | 4 | NA | NA | 2 | NA | NA | 4 | NA | NA | NA | 0 | 0 | 0 | 0 | 0 | 1 | a | 0 | 0
| 8bit add | 44 | add | 15 | 1 | 1 | 0 | 0 | 0 | 0 | 0 | 6 | 0 | 2x2_S2 | 2 | 2 | 0 | 0 | 0 | 0 | NA | NA | 3 | 3 | 56 | 56 | 1 | 8 | 8 | 0 | 7 | 0 | 0 | 0 | 0 | valid | 8 | 8 | 8 | 8 | C8X8 | C8X8 | 1 | 0 | 0 | 4 | NA | NA | 2 | 0 | 0 | 4 | NA | NA | 2 | NA | NA | 4 | NA | NA | NA | 0 | 0 | 0 | 0 | 0 | 1 | a | 1 | 0
| 8bit add | 45 | add | 15 | 1 | 1 | 0 | 0 | 0 | 0 | 0 | 6 | 0 | 2x2_S2 | 2 | 2 | 0 | 0 | 0 | 0 | NA | NA | 3 | 3 | 56 | 56 | 1 | 8 | 8 | 0 | 7 | 0 | 0 | 0 | 0 | valid | 8 | 8 | 8 | 8 | C8X8 | C8X8 | 1 | 0 | 0 | 4 | NA | NA | 2 | 0 | 0 | 4 | NA | NA | 2 | NA | NA | 4 | NA | NA | NA | 0 | 0 | 0 | 0 | 0 | 1 | a | 1 | 0
| 8bit add | 46 | add | 15 | 1 | 1 | 0 | 0 | 0 | 0 | 0 | 6 | 0 | 2x2_S2 | 2 | 2 | 0 | 0 | 0 | 0 | NA | NA | 3 | 3 | 56 | 56 | 1 | 8 | 8 | 0 | 7 | 0 | 0 | 0 | 0 | valid | 8 | 8 | 8 | 8 | C8X8 | C8X8 | 1 | 0 | 0 | 4 | NA | NA | 2 | 0 | 0 | 4 | NA | NA | 2 | NA | NA | 4 | NA | NA | NA | 0 | 0 | 0 | 0 | 0 | 1 | a | 1 | 0
| 8bit add | 47 | add | 15 | 1 | 1 | 0 | 0 | 0 | 0 | 0 | 6 | 0 | 2x2_S2 | 2 | 2 | 0 | 0 | 0 | 0 | NA | NA | 3 | 3 | 56 | 56 | 1 | 8 | 8 | 0 | 7 | 0 | 0 | 0 | 0 | valid | 8 | 8 | 8 | 8 | C8X8 | C8X8 | 1 | 0 | 0 | 4 | NA | NA | 2 | 0 | 0 | 4 | NA | NA | 2 | NA | NA | 4 | NA | NA | NA | 0 | 0 | 0 | 0 | 0 | 1 | a | 1 | 0
| 8bit add | 48 | add | 15 | 1 | 1 | 0 | 0 | 0 | 0 | 0 | 6 | 0 | 2x2_S2 | 2 | 2 | 0 | 0 | 0 | 0 | NA | NA | 3 | 3 | 1 | 1 | 1 | 8 | 8 | 0 | 7 | 0 | 0 | 0 | 0 | valid | 8 | 8 | 8 | 8 | C8X8 | C8X8 | 1 | 0 | 0 | 4 | NA | NA | 2 | 0 | 0 | 4 | NA | NA | 2 | NA | NA | 4 | NA | NA | NA | 0 | 0 | 0 | 0 | 0 | 1 | a | 1 | 0
| 8bit add | 49 | add | 15 | 1 | 1 | 0 | 0 | 0 | 0 | 0 | 6 | 0 | 2x2_S2 | 2 | 2 | 0 | 0 | 0 | 0 | NA | NA | 3 | 3 | 1 | 16 | 1 | 8 | 8 | 0 | 7 | 0 | 0 | 0 | 0 | valid | 8 | 8 | 8 | 8 | C8X8 | C8X8 | 1 | 0 | 0 | 4 | NA | NA | 2 | 0 | 0 | 4 | NA | NA | 2 | NA | NA | 4 | NA | NA | NA | 0 | 0 | 0 | 0 | 0 | 1 | a | 1 | 0
| 8bit add | 50 | add | 15 | 1 | 1 | 0 | 0 | 0 | 0 | 0 | 6 | 0 | 2x2_S2 | 2 | 2 | 0 | 0 | 0 | 0 | NA | NA | 3 | 3 | 16 | 1 | 1 | 8 | 8 | 0 | 7 | 0 | 0 | 0 | 0 | valid | 8 | 8 | 8 | 8 | C8X8 | C8X8 | 1 | 0 | 0 | 4 | NA | NA | 2 | 0 | 0 | 4 | NA | NA | 2 | NA | NA | 4 | NA | NA | NA | 0 | 0 | 0 | 0 | 0 | 1 | a | 1 | 0
| 8bit add | 51 | add | 15 | 1 | 1 | 0 | 0 | 0 | 0 | 0 | 6 | 0 | 2x2_S2 | 2 | 2 | 0 | 0 | 0 | 0 | NA | NA | 3 | 3 | 3 | 3 | 1 | 8 | 8 | 0 | 7 | 0 | 0 | 0 | 0 | valid | 8 | 8 | 8 | 8 | C8X8 | C8X8 | 1 | 0 | 0 | 4 | NA | NA | 2 | 0 | 0 | 4 | NA | NA | 2 | NA | NA | 4 | NA | NA | NA | 0 | 0 | 0 | 0 | 0 | 1 | a | 1 | 0
| 8bit add | 52 | add | 15 | 1 | 1 | 0 | 0 | 0 | 0 | 0 | 6 | 0 | 2x2_S2 | 2 | 2 | 0 | 0 | 0 | 0 | NA | NA | 3 | 3 | 7 | 7 | 1 | 64 | 64 | 0 | 63 | 0 | 0 | 0 | 0 | valid | 8 | 8 | 8 | 8 | C8X8 | C8X8 | 1 | 0 | 0 | 4 | NA | NA | 2 | 0 | 0 | 4 | NA | NA | 2 | NA | NA | 4 | NA | NA | NA | 0 | 0 | 0 | 0 | 0 | 1 | a | 1 | 0
| 8bit add | 53 | add | 15 | 1 | 1 | 0 | 0 | 0 | 0 | 0 | 6 | 0 | 2x2_S2 | 2 | 2 | 0 | 0 | 0 | 0 | NA | NA | 3 | 3 | 7 | 7 | 1 | 65 | 65 | 0 | 64 | 0 | 0 | 0 | 0 | valid | 8 | 8 | 8 | 8 | C8X8 | C8X8 | 1 | 0 | 0 | 4 | NA | NA | 2 | 0 | 0 | 4 | NA | NA | 2 | NA | NA | 4 | NA | NA | NA | 0 | 0 | 0 | 0 | 0 | 1 | a | 1 | 0
| 8bit add | 54 | add | 15 | 1 | 1 | 0 | 0 | 0 | 0 | 0 | 6 | 0 | 2x2_S2 | 2 | 2 | 0 | 0 | 0 | 0 | NA | NA | 3 | 3 | 11 | 11 | 1 | 17 | 17 | 0 | 16 | 0 | 0 | 0 | 0 | valid | 8 | 8 | 8 | 8 | C8X8 | C8X8 | 1 | 0 | 0 | 4 | NA | NA | 2 | 0 | 0 | 4 | NA | NA | 2 | NA | NA | 4 | NA | NA | NA | 0 | 0 | 0 | 0 | 0 | 1 | a | 1 | 0
| 8bit add | 55 | add | 15 | 1 | 1 | 0 | 0 | 0 | 0 | 0 | 6 | 0 | 2x2_S2 | 2 | 2 | 0 | 0 | 0 | 0 | NA | NA | 3 | 3 | 7 | 7 | 1 | 128 | 128 | 0 | 127 | 0 | 0 | 0 | 0 | valid | 8 | 8 | 8 | 8 | C8X8 | C8X8 | 1 | 0 | 0 | 4 | NA | NA | 2 | 0 | 0 | 4 | NA | NA | 2 | NA | NA | 4 | NA | NA | NA | 0 | 0 | 0 | 0 | 0 | 1 | a | 1 | 0
| 8bit add | 56 | add | 15 | 1 | 1 | 0 | 0 | 0 | 0 | 0 | 6 | 0 | 2x2_S2 | 2 | 2 | 0 | 0 | 0 | 0 | NA | NA | 3 | 3 | 56 | 56 | 1 | 8 | 8 | 0 | 7 | 0 | 0 | 0 | 0 | valid | 8 | 8 | 16 | 8 | C8X8 | C8X8 | 1 | 0 | 0 | 4 | NA | NA | 2 | 0 | 0 | 4 | NA | NA | 2 | NA | NA | 4 | NA | NA | NA | 0 | 0 | 0 | 0 | 0 | 1 | a | 1 | 0
| 8bit add | 57 | add | 15 | 1 | 1 | 0 | 0 | 0 | 0 | 0 | 6 | 0 | 2x2_S2 | 2 | 2 | 0 | 0 | 0 | 0 | NA | NA | 3 | 3 | 56 | 56 | 1 | 8 | 8 | 0 | 7 | 0 | 0 | 0 | 0 | valid | 8 | 8 | 16 | 8 | C8X8 | C8X8 | 1 | 0 | 0 | 4 | NA | NA | 2 | 0 | 0 | 4 | NA | NA | 2 | NA | NA | 4 | NA | NA | NA | 0 | 0 | 0 | 0 | 0 | 1 | a | 1 | 0
| 8bit add | 58 | add | 15 | 1 | 1 | 0 | 0 | 0 | 0 | 0 | 6 | 0 | 2x2_S2 | 2 | 2 | 0 | 0 | 0 | 0 | NA | NA | 3 | 3 | 56 | 56 | 1 | 8 | 8 | 0 | 7 | 0 | 0 | 0 | 0 | valid | 8 | 8 | 16 | 8 | C8X8 | C8X8 | 1 | 0 | 0 | 4 | NA | NA | 2 | 0 | 0 | 4 | NA | NA | 2 | NA | NA | 4 | NA | NA | NA | 0 | 0 | 0 | 0 | 0 | 1 | a | 1 | 0
| 8bit add | 59 | add | 15 | 1 | 1 | 0 | 0 | 0 | 0 | 0 | 6 | 0 | 2x2_S2 | 2 | 2 | 0 | 0 | 0 | 0 | NA | NA | 3 | 3 | 56 | 56 | 1 | 8 | 8 | 0 | 7 | 0 | 0 | 0 | 0 | valid | 8 | 8 | 16 | 8 | C8X8 | C8X8 | 1 | 0 | 0 | 4 | NA | NA | 2 | 0 | 0 | 4 | NA | NA | 2 | NA | NA | 4 | NA | NA | NA | 0 | 0 | 0 | 0 | 0 | 1 | a | 1 | 0
CONV 8bit 3x3 CONV/BN/ReLU/Pool Combination | CONV only | 60 | add | 15 | 1 | 1 | 0 | 0 | 0 | 0 | 0 | 6 | 0 | A2_S2 | 2 | 2 | 0 | 0 | 0 | 0 | NA | NA | 3 | 3 | 7 | 7 | 1 | 256 | 256 | 0 | 255 | 0 | 0 | 0 | 0 | valid | 8 | 8 | 8 | 8 | C8X8 | C8X8 | 1 | 0 | 0 | 4 | NA | NA | 2 | 0 | 0 | 4 | NA | NA | 2 | NA | NA | 4 | NA | NA | NA | 0 | 0 | 0 | 0 | 0 | 1 | a | 1 | 0
| CONV BRP | 61 | add | 15 | 1 | 1 | 1 | 1 | 1 | 0 | 0 | 6 | 0 | A2_S2 | 2 | 2 | 0 | 0 | 0 | 0 | NA | NA | 3 | 3 | 7 | 7 | 1 | 256 | 256 | 0 | 255 | 0 | 0 | 0 | 0 | valid | 8 | 8 | 8 | 8 | C8X8 | C8X8 | 1 | 0 | 0 | 4 | NA | NA | 2 | 0 | 0 | 4 | NA | NA | 2 | NA | NA | 4 | NA | NA | NA | 0 | 0 | 0 | 0 | 0 | 1 | a | 1 | 0
| CONV BPR | 62 | add | 15 | 1 | 1 | 1 | 1 | 1 | 1 | 0 | 6 | 0 | A2_S2 | 2 | 2 | 0 | 0 | 0 | 0 | NA | NA | 3 | 3 | 7 | 7 | 1 | 256 | 256 | 0 | 255 | 0 | 0 | 0 | 0 | valid | 8 | 8 | 8 | 8 | C8X8 | C8X8 | 1 | 0 | 0 | 4 | NA | NA | 2 | 0 | 0 | 4 | NA | NA | 2 | NA | NA | 4 | NA | NA | NA | 0 | 0 | 0 | 0 | 0 | 1 | a | 1 | 0
| CONV RPB | 63 | add | 15 | 1 | 1 | 1 | 1 | 1 | 2 | 0 | 6 | 0 | A2_S2 | 2 | 2 | 0 | 0 | 0 | 0 | NA | NA | 3 | 3 | 7 | 7 | 1 | 256 | 256 | 0 | 255 | 0 | 0 | 0 | 0 | valid | 8 | 8 | 8 | 8 | C8X8 | C8X8 | 1 | 0 | 0 | 4 | NA | NA | 2 | 0 | 0 | 4 | NA | NA | 2 | NA | NA | 4 | NA | NA | NA | 0 | 0 | 0 | 0 | 0 | 1 | a | 1 | 0
| CONV RBP | 64 | add | 15 | 1 | 1 | 1 | 1 | 1 | 3 | 0 | 6 | 0 | A2_S2 | 2 | 2 | 0 | 0 | 0 | 0 | NA | NA | 3 | 3 | 7 | 7 | 1 | 256 | 256 | 0 | 255 | 0 | 0 | 0 | 0 | valid | 8 | 8 | 8 | 8 | C8X8 | C8X8 | 1 | 0 | 0 | 4 | NA | NA | 2 | 0 | 0 | 4 | NA | NA | 2 | NA | NA | 4 | NA | NA | NA | 0 | 0 | 0 | 0 | 0 | 1 | a | 1 | 0
| CONV PBR | 65 | add | 15 | 1 | 1 | 1 | 1 | 1 | 4 | 0 | 6 | 0 | A2_S2 | 2 | 2 | 0 | 0 | 0 | 0 | NA | NA | 3 | 3 | 7 | 7 | 1 | 256 | 256 | 0 | 255 | 0 | 0 | 0 | 0 | valid | 8 | 8 | 8 | 8 | C8X8 | C8X8 | 1 | 0 | 0 | 4 | NA | NA | 2 | 0 | 0 | 4 | NA | NA | 2 | NA | NA | 4 | NA | NA | NA | 0 | 0 | 0 | 0 | 0 | 1 | a | 1 | 0
| CONV PRB | 66 | add | 15 | 1 | 1 | 1 | 1 | 1 | 5 | 0 | 6 | 0 | A2_S2 | 2 | 2 | 0 | 0 | 0 | 0 | NA | NA | 3 | 3 | 7 | 7 | 1 | 256 | 256 | 0 | 255 | 0 | 0 | 0 | 0 | valid | 8 | 8 | 8 | 8 | C8X8 | C8X8 | 1 | 0 | 0 | 4 | NA | NA | 2 | 0 | 0 | 4 | NA | NA | 2 | NA | NA | 4 | NA | NA | NA | 0 | 0 | 0 | 0 | 0 | 1 | a | 1 | 0
| Full PReLU | 67 | add | 15 | 1 | 1 | 1 | 1 | 1 | 0 | 2 | 6 | 0 | A2_S2 | 2 | 2 | 0 | 0 | 0 | 0 | NA | NA | 3 | 3 | 7 | 7 | 1 | 256 | 256 | 0 | 255 | 0 | 0 | 0 | 0 | valid | 8 | 8 | 8 | 8 | C8X8 | C8X8 | 1 | 0 | 0 | 4 | NA | NA | 2 | 0 | 0 | 4 | NA | NA | 2 | NA | NA | 4 | NA | NA | NA | 0 | 0 | 0 | 0 | 0 | 1 | a | 1 | 0
| Full LReLU | 68 | add | 15 | 1 | 1 | 1 | 1 | 1 | 0 | 1 | 6 | 0 | A2_S2 | 2 | 2 | 0 | 0 | 0 | 0 | NA | NA | 3 | 3 | 7 | 7 | 1 | 256 | 256 | 0 | 255 | 0 | 0 | 0 | 0 | valid | 8 | 8 | 8 | 8 | C8X8 | C8X8 | 1 | 0 | 0 | 4 | NA | NA | 2 | 0 | 0 | 4 | NA | NA | 2 | NA | NA | 4 | NA | NA | NA | 0 | 0 | 0 | 0 | 0 | 1 | a | 1 | 0
| Full ReLU6 | 69 | add | 15 | 1 | 1 | 1 | 1 | 1 | 0 | 3 | 6 | 0 | A2_S2 | 2 | 2 | 0 | 0 | 0 | 0 | NA | NA | 3 | 3 | 7 | 7 | 1 | 256 | 256 | 0 | 255 | 0 | 0 | 0 | 0 | valid | 8 | 8 | 8 | 8 | C8X8 | C8X8 | 1 | 0 | 0 | 4 | NA | NA | 2 | 0 | 0 | 4 | NA | NA | 2 | NA | NA | 4 | NA | NA | NA | 0 | 0 | 0 | 0 | 0 | 1 | a | 1 | 0
| Full ReLUMAX | 70 | add | 15 | 1 | 1 | 1 | 1 | 1 | 0 | 3 | 8 | 0 | A2_S2 | 2 | 2 | 0 | 0 | 0 | 0 | NA | NA | 3 | 3 | 7 | 7 | 1 | 256 | 256 | 0 | 255 | 0 | 0 | 0 | 0 | valid | 8 | 8 | 8 | 8 | C8X8 | C8X8 | 1 | 0 | 0 | 4 | NA | NA | 2 | 0 | 0 | 4 | NA | NA | 2 | NA | NA | 4 | NA | NA | NA | 0 | 0 | 0 | 0 | 0 | 1 | a | 1 | 0
| Full Max A2_S1 | 71 | add | 15 | 1 | 1 | 1 | 1 | 1 | 0 | 0 | 6 | 0 | A2_S1 | 2 | 1 | 0 | 0 | 0 | 0 | NA | NA | 3 | 3 | 7 | 7 | 1 | 256 | 256 | 0 | 255 | 0 | 0 | 0 | 0 | valid | 8 | 8 | 8 | 8 | C8X8 | C8X8 | 1 | 0 | 0 | 4 | NA | NA | 2 | 0 | 0 | 4 | NA | NA | 2 | NA | NA | 4 | NA | NA | NA | 0 | 0 | 0 | 0 | 0 | 1 | a | 1 | 0
| Full Max A2_S2 | 72 | add | 15 | 1 | 1 | 1 | 1 | 1 | 0 | 0 | 6 | 0 | A2_S2 | 2 | 2 | 0 | 0 | 0 | 0 | NA | NA | 3 | 3 | 7 | 7 | 1 | 256 | 256 | 0 | 255 | 0 | 0 | 0 | 0 | valid | 8 | 8 | 8 | 8 | C8X8 | C8X8 | 1 | 0 | 0 | 4 | NA | NA | 2 | 0 | 0 | 4 | NA | NA | 2 | NA | NA | 4 | NA | NA | NA | 0 | 0 | 0 | 0 | 0 | 1 | a | 1 | 0
| Full Max A3_S1 | 73 | add | 15 | 1 | 1 | 1 | 1 | 1 | 0 | 0 | 6 | 0 | A3_S1 | 3 | 1 | 0 | 0 | 0 | 0 | NA | NA | 3 | 3 | 7 | 7 | 1 | 256 | 256 | 0 | 255 | 0 | 0 | 0 | 0 | valid | 8 | 8 | 8 | 8 | C8X8 | C8X8 | 1 | 0 | 0 | 4 | NA | NA | 2 | 0 | 0 | 4 | NA | NA | 2 | NA | NA | 4 | NA | NA | NA | 0 | 0 | 0 | 0 | 0 | 1 | a | 1 | 0
| Full Max A3_S2 | 74 | add | 15 | 1 | 1 | 1 | 1 | 1 | 0 | 0 | 6 | 0 | A3_S2 | 3 | 2 | 0 | 0 | 0 | 0 | NA | NA | 3 | 3 | 7 | 7 | 1 | 256 | 256 | 0 | 255 | 0 | 0 | 0 | 0 | valid | 8 | 8 | 8 | 8 | C8X8 | C8X8 | 1 | 0 | 0 | 4 | NA | NA | 2 | 0 | 0 | 4 | NA | NA | 2 | NA | NA | 4 | NA | NA | NA | 0 | 0 | 0 | 0 | 0 | 1 | a | 1 | 0
| Full Max A3_S3 | 75 | add | 15 | 1 | 1 | 1 | 1 | 1 | 0 | 0 | 6 | 0 | A3_S3 | 3 | 3 | 0 | 0 | 0 | 0 | NA | NA | 3 | 3 | 7 | 7 | 1 | 256 | 256 | 0 | 255 | 0 | 0 | 0 | 0 | valid | 8 | 8 | 8 | 8 | C8X8 | C8X8 | 1 | 0 | 0 | 4 | NA | NA | 2 | 0 | 0 | 4 | NA | NA | 2 | NA | NA | 4 | NA | NA | NA | 0 | 0 | 0 | 0 | 0 | 1 | a | 1 | 0
| Full Min A2_S1 | 76 | add | 15 | 1 | 1 | 1 | 1 | 1 | 0 | 0 | 6 | 1 | A2_S1 | 2 | 1 | 0 | 0 | 0 | 0 | NA | NA | 3 | 3 | 7 | 7 | 1 | 256 | 256 | 0 | 255 | 0 | 0 | 0 | 0 | valid | 8 | 8 | 8 | 8 | C8X8 | C8X8 | 1 | 0 | 0 | 4 | NA | NA | 2 | 0 | 0 | 4 | NA | NA | 2 | NA | NA | 4 | NA | NA | NA | 0 | 0 | 0 | 0 | 0 | 1 | a | 1 | 0
| Full Min A2_S2 | 77 | add | 15 | 1 | 1 | 1 | 1 | 1 | 0 | 0 | 6 | 1 | A2_S2 | 2 | 2 | 0 | 0 | 0 | 0 | NA | NA | 3 | 3 | 7 | 7 | 1 | 256 | 256 | 0 | 255 | 0 | 0 | 0 | 0 | valid | 8 | 8 | 8 | 8 | C8X8 | C8X8 | 1 | 0 | 0 | 4 | NA | NA | 2 | 0 | 0 | 4 | NA | NA | 2 | NA | NA | 4 | NA | NA | NA | 0 | 0 | 0 | 0 | 0 | 1 | a | 1 | 0
| Full Min A3_S1 | 78 | add | 15 | 1 | 1 | 1 | 1 | 1 | 0 | 0 | 6 | 1 | A3_S1 | 3 | 1 | 0 | 0 | 0 | 0 | NA | NA | 3 | 3 | 7 | 7 | 1 | 256 | 256 | 0 | 255 | 0 | 0 | 0 | 0 | valid | 8 | 8 | 8 | 8 | C8X8 | C8X8 | 1 | 0 | 0 | 4 | NA | NA | 2 | 0 | 0 | 4 | NA | NA | 2 | NA | NA | 4 | NA | NA | NA | 0 | 0 | 0 | 0 | 0 | 1 | a | 1 | 0
| Full Min A3_S2 | 79 | add | 15 | 1 | 1 | 1 | 1 | 1 | 0 | 0 | 6 | 1 | A3_S2 | 3 | 2 | 0 | 0 | 0 | 0 | NA | NA | 3 | 3 | 7 | 7 | 1 | 256 | 256 | 0 | 255 | 0 | 0 | 0 | 0 | valid | 8 | 8 | 8 | 8 | C8X8 | C8X8 | 1 | 0 | 0 | 4 | NA | NA | 2 | 0 | 0 | 4 | NA | NA | 2 | NA | NA | 4 | NA | NA | NA | 0 | 0 | 0 | 0 | 0 | 1 | a | 1 | 0
| Full Min A3_S3 | 80 | add | 15 | 1 | 1 | 1 | 1 | 1 | 0 | 0 | 6 | 1 | A3_S3 | 3 | 3 | 0 | 0 | 0 | 0 | NA | NA | 3 | 3 | 7 | 7 | 1 | 256 | 256 | 0 | 255 | 0 | 0 | 0 | 0 | valid | 8 | 8 | 8 | 8 | C8X8 | C8X8 | 1 | 0 | 0 | 4 | NA | NA | 2 | 0 | 0 | 4 | NA | NA | 2 | NA | NA | 4 | NA | NA | NA | 0 | 0 | 0 | 0 | 0 | 1 | a | 1 | 0
| Full Ave A2_S1 | 81 | add | 15 | 1 | 1 | 1 | 1 | 1 | 0 | 0 | 6 | 2 | A2_S1 | 2 | 1 | 0 | 0 | 0 | 0 | NA | NA | 3 | 3 | 7 | 7 | 1 | 256 | 256 | 0 | 255 | 0 | 0 | 0 | 0 | valid | 8 | 8 | 8 | 8 | C8X8 | C8X8 | 1 | 0 | 0 | 4 | NA | NA | 2 | 0 | 0 | 4 | NA | NA | 2 | NA | NA | 4 | NA | NA | NA | 0 | 0 | 0 | 0 | 0 | 1 | a | 1 | 0
| Full Ave A2_S2 | 82 | add | 15 | 1 | 1 | 1 | 1 | 1 | 0 | 0 | 6 | 2 | A2_S2 | 2 | 2 | 0 | 0 | 0 | 0 | NA | NA | 3 | 3 | 7 | 7 | 1 | 256 | 256 | 0 | 255 | 0 | 0 | 0 | 0 | valid | 8 | 8 | 8 | 8 | C8X8 | C8X8 | 1 | 0 | 0 | 4 | NA | NA | 2 | 0 | 0 | 4 | NA | NA | 2 | NA | NA | 4 | NA | NA | NA | 0 | 0 | 0 | 0 | 0 | 1 | a | 1 | 0
| Full Ave A3_S1 | 83 | add | 15 | 1 | 1 | 1 | 1 | 1 | 0 | 0 | 6 | 2 | A3_S1 | 3 | 1 | 0 | 0 | 0 | 0 | NA | NA | 3 | 3 | 7 | 7 | 1 | 256 | 256 | 0 | 255 | 0 | 0 | 0 | 0 | valid | 8 | 8 | 8 | 8 | C8X8 | C8X8 | 1 | 0 | 0 | 4 | NA | NA | 2 | 0 | 0 | 4 | NA | NA | 2 | NA | NA | 4 | NA | NA | NA | 0 | 0 | 0 | 0 | 0 | 1 | a | 1 | 0
| Full Ave A3_S2 | 84 | add | 15 | 1 | 1 | 1 | 1 | 1 | 0 | 0 | 6 | 2 | A3_S2 | 3 | 2 | 0 | 0 | 0 | 0 | NA | NA | 3 | 3 | 7 | 7 | 1 | 256 | 256 | 0 | 255 | 0 | 0 | 0 | 0 | valid | 8 | 8 | 8 | 8 | C8X8 | C8X8 | 1 | 0 | 0 | 4 | NA | NA | 2 | 0 | 0 | 4 | NA | NA | 2 | NA | NA | 4 | NA | NA | NA | 0 | 0 | 0 | 0 | 0 | 1 | a | 1 | 0
| Full Ave A3_S3 | 85 | add | 15 | 1 | 1 | 1 | 1 | 1 | 0 | 0 | 6 | 2 | A3_S3 | 3 | 3 | 0 | 0 | 0 | 0 | NA | NA | 3 | 3 | 7 | 7 | 1 | 256 | 256 | 0 | 255 | 0 | 0 | 0 | 0 | valid | 8 | 8 | 8 | 8 | C8X8 | C8X8 | 1 | 0 | 0 | 4 | NA | NA | 2 | 0 | 0 | 4 | NA | NA | 2 | NA | NA | 4 | NA | NA | NA | 0 | 0 | 0 | 0 | 0 | 1 | a | 1 | 0
| Full global Ave Pool | 86 | add | 15 | 1 | 1 | 1 | 1 | 1 | 0 | 0 | 6 | 3 | A2_S1 | 2 | 2 | 0 | 0 | 0 | 0 | NA | NA | 3 | 3 | 11 | 11 | 1 | 128 | 128 | 0 | 127 | 0 | 0 | 0 | 0 | valid | 8 | 8 | 8 | 8 | C8X8 | C8X8 | 1 | 0 | 0 | 4 | NA | NA | 2 | 0 | 0 | 4 | NA | NA | 2 | NA | NA | 4 | NA | NA | NA | 0 | 0 | 0 | 0 | 0 | 1 | a | 1 | 0
| 8bit add | 87 | add | 15 | 1 | 1 | 0 | 0 | 0 | 0 | 0 | 6 | 0 | 2x2_S2 | 2 | 2 | 0 | 0 | 0 | 0 | NA | NA | 3 | 3 | 56 | 56 | 1 | 8 | 8 | 0 | 7 | 0 | 0 | 0 | 0 | valid | 8 | 8 | 8 | 8 | C8X8 | C8X8 | 1 | 0 | 0 | 4 | NA | NA | 2 | 0 | 0 | 4 | NA | NA | 2 | NA | NA | 4 | NA | NA | NA | 0 | 0 | 0 | 0 | 0 | 1 | a | 2 | 0
| 8bit add | 88 | add | 15 | 1 | 1 | 0 | 0 | 0 | 0 | 0 | 6 | 0 | 2x2_S2 | 2 | 2 | 0 | 0 | 0 | 0 | NA | NA | 3 | 3 | 56 | 56 | 1 | 8 | 8 | 0 | 7 | 0 | 0 | 0 | 0 | valid | 8 | 8 | 8 | 8 | C8X8 | C8X8 | 1 | 0 | 0 | 4 | NA | NA | 2 | 0 | 0 | 4 | NA | NA | 2 | NA | NA | 4 | NA | NA | NA | 0 | 0 | 0 | 0 | 0 | 1 | a | 2 | 0
| 8bit add | 89 | add | 15 | 1 | 1 | 0 | 0 | 0 | 0 | 0 | 6 | 0 | 2x2_S2 | 2 | 2 | 0 | 0 | 0 | 0 | NA | NA | 3 | 3 | 56 | 56 | 1 | 8 | 8 | 0 | 7 | 0 | 0 | 0 | 0 | valid | 8 | 8 | 8 | 8 | C8X8 | C8X8 | 1 | 0 | 0 | 4 | NA | NA | 2 | 0 | 0 | 4 | NA | NA | 2 | NA | NA | 4 | NA | NA | NA | 0 | 0 | 0 | 0 | 0 | 1 | a | 2 | 0
| 8bit add | 90 | add | 15 | 1 | 1 | 0 | 0 | 0 | 0 | 0 | 6 | 0 | 2x2_S2 | 2 | 2 | 0 | 0 | 0 | 0 | NA | NA | 3 | 3 | 56 | 56 | 1 | 8 | 8 | 0 | 7 | 0 | 0 | 0 | 0 | valid | 8 | 8 | 8 | 8 | C8X8 | C8X8 | 1 | 0 | 0 | 4 | NA | NA | 2 | 0 | 0 | 4 | NA | NA | 2 | NA | NA | 4 | NA | NA | NA | 0 | 0 | 0 | 0 | 0 | 1 | a | 2 | 0
| 8bit add | 91 | add | 15 | 1 | 1 | 0 | 0 | 0 | 0 | 0 | 6 | 0 | 2x2_S2 | 2 | 2 | 0 | 0 | 0 | 0 | NA | NA | 3 | 3 | 1 | 1 | 1 | 8 | 8 | 0 | 7 | 0 | 0 | 0 | 0 | valid | 8 | 8 | 8 | 8 | C8X8 | C8X8 | 1 | 0 | 0 | 4 | NA | NA | 2 | 0 | 0 | 4 | NA | NA | 2 | NA | NA | 4 | NA | NA | NA | 0 | 0 | 0 | 0 | 0 | 1 | a | 2 | 0
| 8bit add | 92 | add | 15 | 1 | 1 | 0 | 0 | 0 | 0 | 0 | 6 | 0 | 2x2_S2 | 2 | 2 | 0 | 0 | 0 | 0 | NA | NA | 3 | 3 | 1 | 16 | 1 | 8 | 8 | 0 | 7 | 0 | 0 | 0 | 0 | valid | 8 | 8 | 8 | 8 | C8X8 | C8X8 | 1 | 0 | 0 | 4 | NA | NA | 2 | 0 | 0 | 4 | NA | NA | 2 | NA | NA | 4 | NA | NA | NA | 0 | 0 | 0 | 0 | 0 | 1 | a | 2 | 0
| 8bit add | 93 | add | 15 | 1 | 1 | 0 | 0 | 0 | 0 | 0 | 6 | 0 | 2x2_S2 | 2 | 2 | 0 | 0 | 0 | 0 | NA | NA | 3 | 3 | 16 | 1 | 1 | 8 | 8 | 0 | 7 | 0 | 0 | 0 | 0 | valid | 8 | 8 | 8 | 8 | C8X8 | C8X8 | 1 | 0 | 0 | 4 | NA | NA | 2 | 0 | 0 | 4 | NA | NA | 2 | NA | NA | 4 | NA | NA | NA | 0 | 0 | 0 | 0 | 0 | 1 | a | 2 | 0
| 8bit add | 94 | add | 15 | 1 | 1 | 0 | 0 | 0 | 0 | 0 | 6 | 0 | 2x2_S2 | 2 | 2 | 0 | 0 | 0 | 0 | NA | NA | 3 | 3 | 3 | 3 | 1 | 8 | 8 | 0 | 7 | 0 | 0 | 0 | 0 | valid | 8 | 8 | 8 | 8 | C8X8 | C8X8 | 1 | 0 | 0 | 4 | NA | NA | 2 | 0 | 0 | 4 | NA | NA | 2 | NA | NA | 4 | NA | NA | NA | 0 | 0 | 0 | 0 | 0 | 1 | a | 2 | 0
| 8bit add | 95 | add | 15 | 1 | 1 | 0 | 0 | 0 | 0 | 0 | 6 | 0 | 2x2_S2 | 2 | 2 | 0 | 0 | 0 | 0 | NA | NA | 3 | 3 | 7 | 7 | 1 | 64 | 64 | 0 | 63 | 0 | 0 | 0 | 0 | valid | 8 | 8 | 8 | 8 | C8X8 | C8X8 | 1 | 0 | 0 | 4 | NA | NA | 2 | 0 | 0 | 4 | NA | NA | 2 | NA | NA | 4 | NA | NA | NA | 0 | 0 | 0 | 0 | 0 | 1 | a | 2 | 0
| 8bit add | 96 | add | 15 | 1 | 1 | 0 | 0 | 0 | 0 | 0 | 6 | 0 | 2x2_S2 | 2 | 2 | 0 | 0 | 0 | 0 | NA | NA | 3 | 3 | 7 | 7 | 1 | 65 | 65 | 0 | 64 | 0 | 0 | 0 | 0 | valid | 8 | 8 | 8 | 8 | C8X8 | C8X8 | 1 | 0 | 0 | 4 | NA | NA | 2 | 0 | 0 | 4 | NA | NA | 2 | NA | NA | 4 | NA | NA | NA | 0 | 0 | 0 | 0 | 0 | 1 | a | 2 | 0
| 8bit add | 97 | add | 15 | 1 | 1 | 0 | 0 | 0 | 0 | 0 | 6 | 0 | 2x2_S2 | 2 | 2 | 0 | 0 | 0 | 0 | NA | NA | 3 | 3 | 11 | 11 | 1 | 17 | 17 | 0 | 16 | 0 | 0 | 0 | 0 | valid | 8 | 8 | 8 | 8 | C8X8 | C8X8 | 1 | 0 | 0 | 4 | NA | NA | 2 | 0 | 0 | 4 | NA | NA | 2 | NA | NA | 4 | NA | NA | NA | 0 | 0 | 0 | 0 | 0 | 1 | a | 2 | 0
| 8bit add | 98 | add | 15 | 1 | 1 | 0 | 0 | 0 | 0 | 0 | 6 | 0 | 2x2_S2 | 2 | 2 | 0 | 0 | 0 | 0 | NA | NA | 3 | 3 | 3 | 3 | 1 | 512 | 512 | 0 | 511 | 0 | 0 | 0 | 0 | valid | 8 | 8 | 8 | 8 | C8X8 | C8X8 | 1 | 0 | 0 | 4 | NA | NA | 2 | 0 | 0 | 4 | NA | NA | 2 | NA | NA | 4 | NA | NA | NA | 0 | 0 | 0 | 0 | 0 | 1 | a | 2 | 0
| 8bit add | 99 | add | 15 | 1 | 1 | 0 | 0 | 0 | 0 | 0 | 6 | 0 | 2x2_S2 | 2 | 2 | 0 | 0 | 0 | 0 | NA | NA | 3 | 3 | 56 | 56 | 1 | 8 | 8 | 0 | 7 | 0 | 0 | 0 | 0 | valid | 8 | 8 | 16 | 8 | C8X8 | C8X8 | 1 | 0 | 0 | 4 | NA | NA | 2 | 0 | 0 | 4 | NA | NA | 2 | NA | NA | 4 | NA | NA | NA | 0 | 0 | 0 | 0 | 0 | 1 | a | 2 | 0
| 8bit add | 100 | add | 15 | 1 | 1 | 0 | 0 | 0 | 0 | 0 | 6 | 0 | 2x2_S2 | 2 | 2 | 0 | 0 | 0 | 0 | NA | NA | 3 | 3 | 56 | 56 | 1 | 8 | 8 | 0 | 7 | 0 | 0 | 0 | 0 | valid | 8 | 8 | 16 | 8 | C8X8 | C8X8 | 1 | 0 | 0 | 4 | NA | NA | 2 | 0 | 0 | 4 | NA | NA | 2 | NA | NA | 4 | NA | NA | NA | 0 | 0 | 0 | 0 | 0 | 1 | a | 2 | 0
| 8bit add | 101 | add | 15 | 1 | 1 | 0 | 0 | 0 | 0 | 0 | 6 | 0 | 2x2_S2 | 2 | 2 | 0 | 0 | 0 | 0 | NA | NA | 3 | 3 | 56 | 56 | 1 | 8 | 8 | 0 | 7 | 0 | 0 | 0 | 0 | valid | 8 | 8 | 16 | 8 | C8X8 | C8X8 | 1 | 0 | 0 | 4 | NA | NA | 2 | 0 | 0 | 4 | NA | NA | 2 | NA | NA | 4 | NA | NA | NA | 0 | 0 | 0 | 0 | 0 | 1 | a | 2 | 0
| 8bit add | 102 | add | 15 | 1 | 1 | 0 | 0 | 0 | 0 | 0 | 6 | 0 | 2x2_S2 | 2 | 2 | 0 | 0 | 0 | 0 | NA | NA | 3 | 3 | 56 | 56 | 1 | 8 | 8 | 0 | 7 | 0 | 0 | 0 | 0 | valid | 8 | 8 | 16 | 8 | C8X8 | C8X8 | 1 | 0 | 0 | 4 | NA | NA | 2 | 0 | 0 | 4 | NA | NA | 2 | NA | NA | 4 | NA | NA | NA | 0 | 0 | 0 | 0 | 0 | 1 | a | 2 | 0
CONV 8bit 3x3 CONV/BN/ReLU/Pool Combination | CONV only | 103 | add | 15 | 1 | 1 | 0 | 0 | 0 | 0 | 0 | 6 | 0 | A2_S2 | 2 | 2 | 0 | 0 | 0 | 0 | NA | NA | 3 | 3 | 1 | 1 | 1 | 1024 | 1024 | 0 | 1023 | 0 | 0 | 0 | 0 | valid | 8 | 8 | 8 | 8 | C8X8 | C8X8 | 1 | 0 | 0 | 4 | NA | NA | 2 | 0 | 0 | 4 | NA | NA | 2 | NA | NA | 4 | NA | NA | NA | 0 | 0 | 0 | 0 | 0 | 1 | a | 2 | 0
| CONV BRP | 104 | add | 15 | 1 | 1 | 1 | 1 | 1 | 0 | 0 | 6 | 0 | A2_S2 | 2 | 2 | 0 | 0 | 0 | 0 | NA | NA | 3 | 3 | 2 | 2 | 1 | 1024 | 1024 | 0 | 1023 | 0 | 0 | 0 | 0 | valid | 8 | 8 | 8 | 8 | C8X8 | C8X8 | 1 | 0 | 0 | 4 | NA | NA | 2 | 0 | 0 | 4 | NA | NA | 2 | NA | NA | 4 | NA | NA | NA | 0 | 0 | 0 | 0 | 0 | 1 | a | 2 | 0
| CONV BPR | 105 | add | 15 | 1 | 1 | 1 | 1 | 1 | 1 | 0 | 6 | 0 | A2_S2 | 2 | 2 | 0 | 0 | 0 | 0 | NA | NA | 3 | 3 | 2 | 2 | 1 | 1024 | 1024 | 0 | 1023 | 0 | 0 | 0 | 0 | valid | 8 | 8 | 8 | 8 | C8X8 | C8X8 | 1 | 0 | 0 | 4 | NA | NA | 2 | 0 | 0 | 4 | NA | NA | 2 | NA | NA | 4 | NA | NA | NA | 0 | 0 | 0 | 0 | 0 | 1 | a | 2 | 0
| CONV RPB | 106 | add | 15 | 1 | 1 | 1 | 1 | 1 | 2 | 0 | 6 | 0 | A2_S2 | 2 | 2 | 0 | 0 | 0 | 0 | NA | NA | 3 | 3 | 2 | 2 | 1 | 1024 | 1024 | 0 | 1023 | 0 | 0 | 0 | 0 | valid | 8 | 8 | 8 | 8 | C8X8 | C8X8 | 1 | 0 | 0 | 4 | NA | NA | 2 | 0 | 0 | 4 | NA | NA | 2 | NA | NA | 4 | NA | NA | NA | 0 | 0 | 0 | 0 | 0 | 1 | a | 2 | 0
| CONV RBP | 107 | add | 15 | 1 | 1 | 1 | 1 | 1 | 3 | 0 | 6 | 0 | A2_S2 | 2 | 2 | 0 | 0 | 0 | 0 | NA | NA | 3 | 3 | 2 | 2 | 1 | 1024 | 1024 | 0 | 1023 | 0 | 0 | 0 | 0 | valid | 8 | 8 | 8 | 8 | C8X8 | C8X8 | 1 | 0 | 0 | 4 | NA | NA | 2 | 0 | 0 | 4 | NA | NA | 2 | NA | NA | 4 | NA | NA | NA | 0 | 0 | 0 | 0 | 0 | 1 | a | 2 | 0
| CONV PBR | 108 | add | 15 | 1 | 1 | 1 | 1 | 1 | 4 | 0 | 6 | 0 | A2_S2 | 2 | 2 | 0 | 0 | 0 | 0 | NA | NA | 3 | 3 | 2 | 2 | 1 | 1024 | 1024 | 0 | 1023 | 0 | 0 | 0 | 0 | valid | 8 | 8 | 8 | 8 | C8X8 | C8X8 | 1 | 0 | 0 | 4 | NA | NA | 2 | 0 | 0 | 4 | NA | NA | 2 | NA | NA | 4 | NA | NA | NA | 0 | 0 | 0 | 0 | 0 | 1 | a | 2 | 0
| CONV PRB | 109 | add | 15 | 1 | 1 | 1 | 1 | 1 | 5 | 0 | 6 | 0 | A2_S2 | 2 | 2 | 0 | 0 | 0 | 0 | NA | NA | 3 | 3 | 2 | 2 | 1 | 1024 | 1024 | 0 | 1023 | 0 | 0 | 0 | 0 | valid | 8 | 8 | 8 | 8 | C8X8 | C8X8 | 1 | 0 | 0 | 4 | NA | NA | 2 | 0 | 0 | 4 | NA | NA | 2 | NA | NA | 4 | NA | NA | NA | 0 | 0 | 0 | 0 | 0 | 1 | a | 2 | 0
| Full PReLU | 110 | add | 15 | 1 | 1 | 1 | 1 | 1 | 0 | 2 | 6 | 0 | A2_S2 | 2 | 2 | 0 | 0 | 0 | 0 | NA | NA | 3 | 3 | 2 | 2 | 1 | 1024 | 1024 | 0 | 1023 | 0 | 0 | 0 | 0 | valid | 8 | 8 | 8 | 8 | C8X8 | C8X8 | 1 | 0 | 0 | 4 | NA | NA | 2 | 0 | 0 | 4 | NA | NA | 2 | NA | NA | 4 | NA | NA | NA | 0 | 0 | 0 | 0 | 0 | 1 | a | 2 | 0
| Full LReLU | 111 | add | 15 | 1 | 1 | 1 | 1 | 1 | 0 | 1 | 6 | 0 | A2_S2 | 2 | 2 | 0 | 0 | 0 | 0 | NA | NA | 3 | 3 | 2 | 2 | 1 | 1024 | 1024 | 0 | 1023 | 0 | 0 | 0 | 0 | valid | 8 | 8 | 8 | 8 | C8X8 | C8X8 | 1 | 0 | 0 | 4 | NA | NA | 2 | 0 | 0 | 4 | NA | NA | 2 | NA | NA | 4 | NA | NA | NA | 0 | 0 | 0 | 0 | 0 | 1 | a | 2 | 0
| Full ReLU6 | 112 | add | 15 | 1 | 1 | 1 | 1 | 1 | 0 | 3 | 6 | 0 | A2_S2 | 2 | 2 | 0 | 0 | 0 | 0 | NA | NA | 3 | 3 | 2 | 2 | 1 | 1024 | 1024 | 0 | 1023 | 0 | 0 | 0 | 0 | valid | 8 | 8 | 8 | 8 | C8X8 | C8X8 | 1 | 0 | 0 | 4 | NA | NA | 2 | 0 | 0 | 4 | NA | NA | 2 | NA | NA | 4 | NA | NA | NA | 0 | 0 | 0 | 0 | 0 | 1 | a | 2 | 0
| Full ReLUMAX | 113 | add | 15 | 1 | 1 | 1 | 1 | 1 | 0 | 3 | 8 | 0 | A2_S2 | 2 | 2 | 0 | 0 | 0 | 0 | NA | NA | 3 | 3 | 2 | 2 | 1 | 1024 | 1024 | 0 | 1023 | 0 | 0 | 0 | 0 | valid | 8 | 8 | 8 | 8 | C8X8 | C8X8 | 1 | 0 | 0 | 4 | NA | NA | 2 | 0 | 0 | 4 | NA | NA | 2 | NA | NA | 4 | NA | NA | NA | 0 | 0 | 0 | 0 | 0 | 1 | a | 2 | 0
| Full Max A2_S1 | 114 | add | 15 | 1 | 1 | 1 | 1 | 1 | 0 | 0 | 6 | 0 | A2_S1 | 2 | 1 | 0 | 0 | 0 | 0 | NA | NA | 3 | 3 | 2 | 2 | 1 | 1024 | 1024 | 0 | 1023 | 0 | 0 | 0 | 0 | valid | 8 | 8 | 8 | 8 | C8X8 | C8X8 | 1 | 0 | 0 | 4 | NA | NA | 2 | 0 | 0 | 4 | NA | NA | 2 | NA | NA | 4 | NA | NA | NA | 0 | 0 | 0 | 0 | 0 | 1 | a | 2 | 0
| Full Max A2_S2 | 115 | add | 15 | 1 | 1 | 1 | 1 | 1 | 0 | 0 | 6 | 0 | A2_S2 | 2 | 2 | 0 | 0 | 0 | 0 | NA | NA | 3 | 3 | 2 | 2 | 1 | 1024 | 1024 | 0 | 1023 | 0 | 0 | 0 | 0 | valid | 8 | 8 | 8 | 8 | C8X8 | C8X8 | 1 | 0 | 0 | 4 | NA | NA | 2 | 0 | 0 | 4 | NA | NA | 2 | NA | NA | 4 | NA | NA | NA | 0 | 0 | 0 | 0 | 0 | 1 | a | 2 | 0
| Full Max A3_S1 | 116 | add | 15 | 1 | 1 | 1 | 1 | 1 | 0 | 0 | 6 | 0 | A3_S1 | 3 | 1 | 0 | 0 | 0 | 0 | NA | NA | 3 | 3 | 2 | 2 | 1 | 1024 | 1024 | 0 | 1023 | 0 | 0 | 0 | 0 | valid | 8 | 8 | 8 | 8 | C8X8 | C8X8 | 1 | 0 | 0 | 4 | NA | NA | 2 | 0 | 0 | 4 | NA | NA | 2 | NA | NA | 4 | NA | NA | NA | 0 | 0 | 0 | 0 | 0 | 1 | a | 2 | 0
| Full Max A3_S2 | 117 | add | 15 | 1 | 1 | 1 | 1 | 1 | 0 | 0 | 6 | 0 | A3_S2 | 3 | 2 | 0 | 0 | 0 | 0 | NA | NA | 3 | 3 | 2 | 2 | 1 | 1024 | 1024 | 0 | 1023 | 0 | 0 | 0 | 0 | valid | 8 | 8 | 8 | 8 | C8X8 | C8X8 | 1 | 0 | 0 | 4 | NA | NA | 2 | 0 | 0 | 4 | NA | NA | 2 | NA | NA | 4 | NA | NA | NA | 0 | 0 | 0 | 0 | 0 | 1 | a | 2 | 0
| Full Max A3_S3 | 118 | add | 15 | 1 | 1 | 1 | 1 | 1 | 0 | 0 | 6 | 0 | A3_S3 | 3 | 3 | 0 | 0 | 0 | 0 | NA | NA | 3 | 3 | 2 | 2 | 1 | 1024 | 1024 | 0 | 1023 | 0 | 0 | 0 | 0 | valid | 8 | 8 | 8 | 8 | C8X8 | C8X8 | 1 | 0 | 0 | 4 | NA | NA | 2 | 0 | 0 | 4 | NA | NA | 2 | NA | NA | 4 | NA | NA | NA | 0 | 0 | 0 | 0 | 0 | 1 | a | 2 | 0
| Full Min A2_S1 | 119 | add | 15 | 1 | 1 | 1 | 1 | 1 | 0 | 0 | 6 | 1 | A2_S1 | 2 | 1 | 0 | 0 | 0 | 0 | NA | NA | 3 | 3 | 2 | 2 | 1 | 1024 | 1024 | 0 | 1023 | 0 | 0 | 0 | 0 | valid | 8 | 8 | 8 | 8 | C8X8 | C8X8 | 1 | 0 | 0 | 4 | NA | NA | 2 | 0 | 0 | 4 | NA | NA | 2 | NA | NA | 4 | NA | NA | NA | 0 | 0 | 0 | 0 | 0 | 1 | a | 2 | 0
| Full Min A2_S2 | 120 | add | 15 | 1 | 1 | 1 | 1 | 1 | 0 | 0 | 6 | 1 | A2_S2 | 2 | 2 | 0 | 0 | 0 | 0 | NA | NA | 3 | 3 | 2 | 2 | 1 | 1024 | 1024 | 0 | 1023 | 0 | 0 | 0 | 0 | valid | 8 | 8 | 8 | 8 | C8X8 | C8X8 | 1 | 0 | 0 | 4 | NA | NA | 2 | 0 | 0 | 4 | NA | NA | 2 | NA | NA | 4 | NA | NA | NA | 0 | 0 | 0 | 0 | 0 | 1 | a | 2 | 0
| Full Min A3_S1 | 121 | add | 15 | 1 | 1 | 1 | 1 | 1 | 0 | 0 | 6 | 1 | A3_S1 | 3 | 1 | 0 | 0 | 0 | 0 | NA | NA | 3 | 3 | 2 | 2 | 1 | 1024 | 1024 | 0 | 1023 | 0 | 0 | 0 | 0 | valid | 8 | 8 | 8 | 8 | C8X8 | C8X8 | 1 | 0 | 0 | 4 | NA | NA | 2 | 0 | 0 | 4 | NA | NA | 2 | NA | NA | 4 | NA | NA | NA | 0 | 0 | 0 | 0 | 0 | 1 | a | 2 | 0
| Full Min A3_S2 | 122 | add | 15 | 1 | 1 | 1 | 1 | 1 | 0 | 0 | 6 | 1 | A3_S2 | 3 | 2 | 0 | 0 | 0 | 0 | NA | NA | 3 | 3 | 2 | 2 | 1 | 1024 | 1024 | 0 | 1023 | 0 | 0 | 0 | 0 | valid | 8 | 8 | 8 | 8 | C8X8 | C8X8 | 1 | 0 | 0 | 4 | NA | NA | 2 | 0 | 0 | 4 | NA | NA | 2 | NA | NA | 4 | NA | NA | NA | 0 | 0 | 0 | 0 | 0 | 1 | a | 2 | 0
| Full Min A3_S3 | 123 | add | 15 | 1 | 1 | 1 | 1 | 1 | 0 | 0 | 6 | 1 | A3_S3 | 3 | 3 | 0 | 0 | 0 | 0 | NA | NA | 3 | 3 | 2 | 2 | 1 | 1024 | 1024 | 0 | 1023 | 0 | 0 | 0 | 0 | valid | 8 | 8 | 8 | 8 | C8X8 | C8X8 | 1 | 0 | 0 | 4 | NA | NA | 2 | 0 | 0 | 4 | NA | NA | 2 | NA | NA | 4 | NA | NA | NA | 0 | 0 | 0 | 0 | 0 | 1 | a | 2 | 0
| Full Ave A2_S1 | 124 | add | 15 | 1 | 1 | 1 | 1 | 1 | 0 | 0 | 6 | 2 | A2_S1 | 2 | 1 | 0 | 0 | 0 | 0 | NA | NA | 3 | 3 | 2 | 2 | 1 | 1024 | 1024 | 0 | 1023 | 0 | 0 | 0 | 0 | valid | 8 | 8 | 8 | 8 | C8X8 | C8X8 | 1 | 0 | 0 | 4 | NA | NA | 2 | 0 | 0 | 4 | NA | NA | 2 | NA | NA | 4 | NA | NA | NA | 0 | 0 | 0 | 0 | 0 | 1 | a | 2 | 0
| Full Ave A2_S2 | 125 | add | 15 | 1 | 1 | 1 | 1 | 1 | 0 | 0 | 6 | 2 | A2_S2 | 2 | 2 | 0 | 0 | 0 | 0 | NA | NA | 3 | 3 | 2 | 2 | 1 | 1024 | 1024 | 0 | 1023 | 0 | 0 | 0 | 0 | valid | 8 | 8 | 8 | 8 | C8X8 | C8X8 | 1 | 0 | 0 | 4 | NA | NA | 2 | 0 | 0 | 4 | NA | NA | 2 | NA | NA | 4 | NA | NA | NA | 0 | 0 | 0 | 0 | 0 | 1 | a | 2 | 0
| Full Ave A3_S1 | 126 | add | 15 | 1 | 1 | 1 | 1 | 1 | 0 | 0 | 6 | 2 | A3_S1 | 3 | 1 | 0 | 0 | 0 | 0 | NA | NA | 3 | 3 | 2 | 2 | 1 | 1024 | 1024 | 0 | 1023 | 0 | 0 | 0 | 0 | valid | 8 | 8 | 8 | 8 | C8X8 | C8X8 | 1 | 0 | 0 | 4 | NA | NA | 2 | 0 | 0 | 4 | NA | NA | 2 | NA | NA | 4 | NA | NA | NA | 0 | 0 | 0 | 0 | 0 | 1 | a | 2 | 0
| Full Ave A3_S2 | 127 | add | 15 | 1 | 1 | 1 | 1 | 1 | 0 | 0 | 6 | 2 | A3_S2 | 3 | 2 | 0 | 0 | 0 | 0 | NA | NA | 3 | 3 | 2 | 2 | 1 | 1024 | 1024 | 0 | 1023 | 0 | 0 | 0 | 0 | valid | 8 | 8 | 8 | 8 | C8X8 | C8X8 | 1 | 0 | 0 | 4 | NA | NA | 2 | 0 | 0 | 4 | NA | NA | 2 | NA | NA | 4 | NA | NA | NA | 0 | 0 | 0 | 0 | 0 | 1 | a | 2 | 0
| Full Ave A3_S3 | 128 | add | 15 | 1 | 1 | 1 | 1 | 1 | 0 | 0 | 6 | 2 | A3_S3 | 3 | 3 | 0 | 0 | 0 | 0 | NA | NA | 3 | 3 | 2 | 2 | 1 | 1024 | 1024 | 0 | 1023 | 0 | 0 | 0 | 0 | valid | 8 | 8 | 8 | 8 | C8X8 | C8X8 | 1 | 0 | 0 | 4 | NA | NA | 2 | 0 | 0 | 4 | NA | NA | 2 | NA | NA | 4 | NA | NA | NA | 0 | 0 | 0 | 0 | 0 | 1 | a | 2 | 0
| Full global Ave Pool | 129 | add | 15 | 1 | 1 | 1 | 1 | 1 | 0 | 0 | 6 | 3 | A2_S1 | 2 | 2 | 0 | 0 | 0 | 0 | NA | NA | 3 | 3 | 11 | 11 | 1 | 8 | 8 | 0 | 7 | 0 | 0 | 0 | 0 | valid | 8 | 8 | 8 | 8 | C8X8 | C8X8 | 1 | 0 | 0 | 4 | NA | NA | 2 | 0 | 0 | 4 | NA | NA | 2 | NA | NA | 4 | NA | NA | NA | 0 | 0 | 0 | 0 | 0 | 1 | a | 2 | 0
| 8bit add | 130 | add | 15 | 1 | 1 | 0 | 0 | 0 | 0 | 0 | 6 | 0 | 2x2_S2 | 2 | 2 | 0 | 0 | 0 | 0 | NA | NA | 3 | 3 | 56 | 56 | 1 | 8 | 8 | 0 | 7 | 0 | 0 | 0 | 0 | valid | 8 | 8 | 8 | 8 | C8X8 | C8X8 | 1 | 0 | 0 | 4 | NA | NA | 2 | 0 | 0 | 4 | NA | NA | 2 | NA | NA | 4 | NA | NA | NA | 0 | 0 | 0 | 0 | 0 | 1 | a | 0 | 1
| 8bit add | 131 | add | 15 | 1 | 1 | 0 | 0 | 0 | 0 | 0 | 6 | 0 | 2x2_S2 | 2 | 2 | 0 | 0 | 0 | 0 | NA | NA | 3 | 3 | 56 | 56 | 1 | 8 | 8 | 0 | 7 | 0 | 0 | 0 | 0 | valid | 8 | 8 | 8 | 8 | C8X8 | C8X8 | 1 | 0 | 0 | 4 | NA | NA | 2 | 0 | 0 | 4 | NA | NA | 2 | NA | NA | 4 | NA | NA | NA | 0 | 0 | 0 | 0 | 0 | 1 | a | 0 | 1
| 8bit add | 132 | add | 15 | 1 | 1 | 0 | 0 | 0 | 0 | 0 | 6 | 0 | 2x2_S2 | 2 | 2 | 0 | 0 | 0 | 0 | NA | NA | 3 | 3 | 56 | 56 | 1 | 8 | 8 | 0 | 7 | 0 | 0 | 0 | 0 | valid | 8 | 8 | 8 | 8 | C8X8 | C8X8 | 1 | 0 | 0 | 4 | NA | NA | 2 | 0 | 0 | 4 | NA | NA | 2 | NA | NA | 4 | NA | NA | NA | 0 | 0 | 0 | 0 | 0 | 1 | a | 0 | 1
| 8bit add | 133 | add | 15 | 1 | 1 | 0 | 0 | 0 | 0 | 0 | 6 | 0 | 2x2_S2 | 2 | 2 | 0 | 0 | 0 | 0 | NA | NA | 3 | 3 | 56 | 56 | 1 | 8 | 8 | 0 | 7 | 0 | 0 | 0 | 0 | valid | 8 | 8 | 8 | 8 | C8X8 | C8X8 | 1 | 0 | 0 | 4 | NA | NA | 2 | 0 | 0 | 4 | NA | NA | 2 | NA | NA | 4 | NA | NA | NA | 0 | 0 | 0 | 0 | 0 | 1 | a | 0 | 1
| 8bit add | 134 | add | 15 | 1 | 1 | 0 | 0 | 0 | 0 | 0 | 6 | 0 | 2x2_S2 | 2 | 2 | 0 | 0 | 0 | 0 | NA | NA | 3 | 3 | 1 | 1 | 1 | 8 | 8 | 0 | 7 | 0 | 0 | 0 | 0 | valid | 8 | 8 | 8 | 8 | C8X8 | C8X8 | 1 | 0 | 0 | 4 | NA | NA | 2 | 0 | 0 | 4 | NA | NA | 2 | NA | NA | 4 | NA | NA | NA | 0 | 0 | 0 | 0 | 0 | 1 | a | 0 | 1
| 8bit add | 135 | add | 15 | 1 | 1 | 0 | 0 | 0 | 0 | 0 | 6 | 0 | 2x2_S2 | 2 | 2 | 0 | 0 | 0 | 0 | NA | NA | 3 | 3 | 1 | 16 | 1 | 8 | 8 | 0 | 7 | 0 | 0 | 0 | 0 | valid | 8 | 8 | 8 | 8 | C8X8 | C8X8 | 1 | 0 | 0 | 4 | NA | NA | 2 | 0 | 0 | 4 | NA | NA | 2 | NA | NA | 4 | NA | NA | NA | 0 | 0 | 0 | 0 | 0 | 1 | a | 0 | 1
| 8bit add | 136 | add | 15 | 1 | 1 | 0 | 0 | 0 | 0 | 0 | 6 | 0 | 2x2_S2 | 2 | 2 | 0 | 0 | 0 | 0 | NA | NA | 3 | 3 | 16 | 1 | 1 | 8 | 8 | 0 | 7 | 0 | 0 | 0 | 0 | valid | 8 | 8 | 8 | 8 | C8X8 | C8X8 | 1 | 0 | 0 | 4 | NA | NA | 2 | 0 | 0 | 4 | NA | NA | 2 | NA | NA | 4 | NA | NA | NA | 0 | 0 | 0 | 0 | 0 | 1 | a | 0 | 1
| 8bit add | 137 | add | 15 | 1 | 1 | 0 | 0 | 0 | 0 | 0 | 6 | 0 | 2x2_S2 | 2 | 2 | 0 | 0 | 0 | 0 | NA | NA | 3 | 3 | 3 | 3 | 1 | 8 | 8 | 0 | 7 | 0 | 0 | 0 | 0 | valid | 8 | 8 | 8 | 8 | C8X8 | C8X8 | 1 | 0 | 0 | 4 | NA | NA | 2 | 0 | 0 | 4 | NA | NA | 2 | NA | NA | 4 | NA | NA | NA | 0 | 0 | 0 | 0 | 0 | 1 | a | 0 | 1
| 8bit add | 138 | add | 15 | 1 | 1 | 0 | 0 | 0 | 0 | 0 | 6 | 0 | 2x2_S2 | 2 | 2 | 0 | 0 | 0 | 0 | NA | NA | 3 | 3 | 7 | 7 | 1 | 64 | 64 | 0 | 63 | 0 | 0 | 0 | 0 | valid | 8 | 8 | 8 | 8 | C8X8 | C8X8 | 1 | 0 | 0 | 4 | NA | NA | 2 | 0 | 0 | 4 | NA | NA | 2 | NA | NA | 4 | NA | NA | NA | 0 | 0 | 0 | 0 | 0 | 1 | a | 0 | 1
| 8bit add | 139 | add | 15 | 1 | 1 | 0 | 0 | 0 | 0 | 0 | 6 | 0 | 2x2_S2 | 2 | 2 | 0 | 0 | 0 | 0 | NA | NA | 3 | 3 | 7 | 7 | 1 | 65 | 65 | 0 | 64 | 0 | 0 | 0 | 0 | valid | 8 | 8 | 8 | 8 | C8X8 | C8X8 | 1 | 0 | 0 | 4 | NA | NA | 2 | 0 | 0 | 4 | NA | NA | 2 | NA | NA | 4 | NA | NA | NA | 0 | 0 | 0 | 0 | 0 | 1 | a | 0 | 1
| 8bit add | 140 | add | 15 | 1 | 1 | 0 | 0 | 0 | 0 | 0 | 6 | 0 | 2x2_S2 | 2 | 2 | 0 | 0 | 0 | 0 | NA | NA | 3 | 3 | 11 | 11 | 1 | 17 | 17 | 0 | 16 | 0 | 0 | 0 | 0 | valid | 8 | 8 | 8 | 8 | C8X8 | C8X8 | 1 | 0 | 0 | 4 | NA | NA | 2 | 0 | 0 | 4 | NA | NA | 2 | NA | NA | 4 | NA | NA | NA | 0 | 0 | 0 | 0 | 0 | 1 | a | 0 | 1
| 8bit add | 141 | add | 15 | 1 | 1 | 0 | 0 | 0 | 0 | 0 | 6 | 0 | 2x2_S2 | 2 | 2 | 0 | 0 | 0 | 0 | NA | NA | 3 | 3 | 7 | 7 | 1 | 256 | 256 | 0 | 255 | 0 | 0 | 0 | 0 | valid | 8 | 8 | 8 | 8 | C8X8 | C8X8 | 1 | 0 | 0 | 4 | NA | NA | 2 | 0 | 0 | 4 | NA | NA | 2 | NA | NA | 4 | NA | NA | NA | 0 | 0 | 0 | 0 | 0 | 1 | a | 0 | 1
| 8bit add | 142 | add | 15 | 1 | 1 | 0 | 0 | 0 | 0 | 0 | 6 | 0 | 2x2_S2 | 2 | 2 | 0 | 0 | 0 | 0 | NA | NA | 3 | 3 | 56 | 56 | 1 | 8 | 8 | 0 | 7 | 0 | 0 | 0 | 0 | valid | 8 | 8 | 16 | 8 | C8X8 | C8X8 | 1 | 0 | 0 | 4 | NA | NA | 2 | 0 | 0 | 4 | NA | NA | 2 | NA | NA | 4 | NA | NA | NA | 0 | 0 | 0 | 0 | 0 | 1 | a | 0 | 1
| 8bit add | 143 | add | 15 | 1 | 1 | 0 | 0 | 0 | 0 | 0 | 6 | 0 | 2x2_S2 | 2 | 2 | 0 | 0 | 0 | 0 | NA | NA | 3 | 3 | 56 | 56 | 1 | 8 | 8 | 0 | 7 | 0 | 0 | 0 | 0 | valid | 8 | 8 | 16 | 8 | C8X8 | C8X8 | 1 | 0 | 0 | 4 | NA | NA | 2 | 0 | 0 | 4 | NA | NA | 2 | NA | NA | 4 | NA | NA | NA | 0 | 0 | 0 | 0 | 0 | 1 | a | 0 | 1
| 8bit add | 144 | add | 15 | 1 | 1 | 0 | 0 | 0 | 0 | 0 | 6 | 0 | 2x2_S2 | 2 | 2 | 0 | 0 | 0 | 0 | NA | NA | 3 | 3 | 56 | 56 | 1 | 8 | 8 | 0 | 7 | 0 | 0 | 0 | 0 | valid | 8 | 8 | 16 | 8 | C8X8 | C8X8 | 1 | 0 | 0 | 4 | NA | NA | 2 | 0 | 0 | 4 | NA | NA | 2 | NA | NA | 4 | NA | NA | NA | 0 | 0 | 0 | 0 | 0 | 1 | a | 0 | 1
| 8bit add | 145 | add | 15 | 1 | 1 | 0 | 0 | 0 | 0 | 0 | 6 | 0 | 2x2_S2 | 2 | 2 | 0 | 0 | 0 | 0 | NA | NA | 3 | 3 | 56 | 56 | 1 | 8 | 8 | 0 | 7 | 0 | 0 | 0 | 0 | valid | 8 | 8 | 16 | 8 | C8X8 | C8X8 | 1 | 0 | 0 | 4 | NA | NA | 2 | 0 | 0 | 4 | NA | NA | 2 | NA | NA | 4 | NA | NA | NA | 0 | 0 | 0 | 0 | 0 | 1 | a | 0 | 1
CONV 8bit 3x3 CONV/BN/ReLU/Pool Combination | CONV only | 146 | add | 15 | 1 | 1 | 0 | 0 | 0 | 0 | 0 | 6 | 0 | A2_S2 | 2 | 2 | 0 | 0 | 0 | 0 | NA | NA | 3 | 3 | 56 | 56 | 1 | 8 | 8 | 0 | 7 | 0 | 0 | 0 | 0 | valid | 8 | 8 | 8 | 8 | C8X8 | C8X8 | 1 | 0 | 0 | 4 | NA | NA | 2 | 0 | 0 | 4 | NA | NA | 2 | NA | NA | 4 | NA | NA | NA | 0 | 0 | 0 | 0 | 0 | 1 | a | 0 | 1
| CONV BRP | 147 | add | 15 | 1 | 1 | 1 | 1 | 1 | 0 | 0 | 6 | 0 | A2_S2 | 2 | 2 | 0 | 0 | 0 | 0 | NA | NA | 3 | 3 | 56 | 56 | 1 | 8 | 8 | 0 | 7 | 0 | 0 | 0 | 0 | valid | 8 | 8 | 8 | 8 | C8X8 | C8X8 | 1 | 0 | 0 | 4 | NA | NA | 2 | 0 | 0 | 4 | NA | NA | 2 | NA | NA | 4 | NA | NA | NA | 0 | 0 | 0 | 0 | 0 | 1 | a | 0 | 1
| CONV BPR | 148 | add | 15 | 1 | 1 | 1 | 1 | 1 | 1 | 0 | 6 | 0 | A2_S2 | 2 | 2 | 0 | 0 | 0 | 0 | NA | NA | 3 | 3 | 56 | 56 | 1 | 8 | 8 | 0 | 7 | 0 | 0 | 0 | 0 | valid | 8 | 8 | 8 | 8 | C8X8 | C8X8 | 1 | 0 | 0 | 4 | NA | NA | 2 | 0 | 0 | 4 | NA | NA | 2 | NA | NA | 4 | NA | NA | NA | 0 | 0 | 0 | 0 | 0 | 1 | a | 0 | 1
| CONV RPB | 149 | add | 15 | 1 | 1 | 1 | 1 | 1 | 2 | 0 | 6 | 0 | A2_S2 | 2 | 2 | 0 | 0 | 0 | 0 | NA | NA | 3 | 3 | 56 | 56 | 1 | 8 | 8 | 0 | 7 | 0 | 0 | 0 | 0 | valid | 8 | 8 | 8 | 8 | C8X8 | C8X8 | 1 | 0 | 0 | 4 | NA | NA | 2 | 0 | 0 | 4 | NA | NA | 2 | NA | NA | 4 | NA | NA | NA | 0 | 0 | 0 | 0 | 0 | 1 | a | 0 | 1
| CONV RBP | 150 | add | 15 | 1 | 1 | 1 | 1 | 1 | 3 | 0 | 6 | 0 | A2_S2 | 2 | 2 | 0 | 0 | 0 | 0 | NA | NA | 3 | 3 | 56 | 56 | 1 | 8 | 8 | 0 | 7 | 0 | 0 | 0 | 0 | valid | 8 | 8 | 8 | 8 | C8X8 | C8X8 | 1 | 0 | 0 | 4 | NA | NA | 2 | 0 | 0 | 4 | NA | NA | 2 | NA | NA | 4 | NA | NA | NA | 0 | 0 | 0 | 0 | 0 | 1 | a | 0 | 1
| CONV PBR | 151 | add | 15 | 1 | 1 | 1 | 1 | 1 | 4 | 0 | 6 | 0 | A2_S2 | 2 | 2 | 0 | 0 | 0 | 0 | NA | NA | 3 | 3 | 56 | 56 | 1 | 8 | 8 | 0 | 7 | 0 | 0 | 0 | 0 | valid | 8 | 8 | 8 | 8 | C8X8 | C8X8 | 1 | 0 | 0 | 4 | NA | NA | 2 | 0 | 0 | 4 | NA | NA | 2 | NA | NA | 4 | NA | NA | NA | 0 | 0 | 0 | 0 | 0 | 1 | a | 0 | 1
| CONV PRB | 152 | add | 15 | 1 | 1 | 1 | 1 | 1 | 5 | 0 | 6 | 0 | A2_S2 | 2 | 2 | 0 | 0 | 0 | 0 | NA | NA | 3 | 3 | 56 | 56 | 1 | 8 | 8 | 0 | 7 | 0 | 0 | 0 | 0 | valid | 8 | 8 | 8 | 8 | C8X8 | C8X8 | 1 | 0 | 0 | 4 | NA | NA | 2 | 0 | 0 | 4 | NA | NA | 2 | NA | NA | 4 | NA | NA | NA | 0 | 0 | 0 | 0 | 0 | 1 | a | 0 | 1
| Full PReLU | 153 | add | 15 | 1 | 1 | 1 | 1 | 1 | 0 | 2 | 6 | 0 | A2_S2 | 2 | 2 | 0 | 0 | 0 | 0 | NA | NA | 3 | 3 | 56 | 56 | 1 | 8 | 8 | 0 | 7 | 0 | 0 | 0 | 0 | valid | 8 | 8 | 8 | 8 | C8X8 | C8X8 | 1 | 0 | 0 | 4 | NA | NA | 2 | 0 | 0 | 4 | NA | NA | 2 | NA | NA | 4 | NA | NA | NA | 0 | 0 | 0 | 0 | 0 | 1 | a | 0 | 1
| Full LReLU | 154 | add | 15 | 1 | 1 | 1 | 1 | 1 | 0 | 1 | 6 | 0 | A2_S2 | 2 | 2 | 0 | 0 | 0 | 0 | NA | NA | 3 | 3 | 56 | 56 | 1 | 8 | 8 | 0 | 7 | 0 | 0 | 0 | 0 | valid | 8 | 8 | 8 | 8 | C8X8 | C8X8 | 1 | 0 | 0 | 4 | NA | NA | 2 | 0 | 0 | 4 | NA | NA | 2 | NA | NA | 4 | NA | NA | NA | 0 | 0 | 0 | 0 | 0 | 1 | a | 0 | 1
| Full ReLU6 | 155 | add | 15 | 1 | 1 | 1 | 1 | 1 | 0 | 3 | 6 | 0 | A2_S2 | 2 | 2 | 0 | 0 | 0 | 0 | NA | NA | 3 | 3 | 56 | 56 | 1 | 8 | 8 | 0 | 7 | 0 | 0 | 0 | 0 | valid | 8 | 8 | 8 | 8 | C8X8 | C8X8 | 1 | 0 | 0 | 4 | NA | NA | 2 | 0 | 0 | 4 | NA | NA | 2 | NA | NA | 4 | NA | NA | NA | 0 | 0 | 0 | 0 | 0 | 1 | a | 0 | 1
| Full ReLUMAX | 156 | add | 15 | 1 | 1 | 1 | 1 | 1 | 0 | 3 | 8 | 0 | A2_S2 | 2 | 2 | 0 | 0 | 0 | 0 | NA | NA | 3 | 3 | 56 | 56 | 1 | 8 | 8 | 0 | 7 | 0 | 0 | 0 | 0 | valid | 8 | 8 | 8 | 8 | C8X8 | C8X8 | 1 | 0 | 0 | 4 | NA | NA | 2 | 0 | 0 | 4 | NA | NA | 2 | NA | NA | 4 | NA | NA | NA | 0 | 0 | 0 | 0 | 0 | 1 | a | 0 | 1
| Full Max A2_S1 | 157 | add | 15 | 1 | 1 | 1 | 1 | 1 | 0 | 0 | 6 | 0 | A2_S1 | 2 | 1 | 0 | 0 | 0 | 0 | NA | NA | 3 | 3 | 56 | 56 | 1 | 8 | 8 | 0 | 7 | 0 | 0 | 0 | 0 | valid | 8 | 8 | 8 | 8 | C8X8 | C8X8 | 1 | 0 | 0 | 4 | NA | NA | 2 | 0 | 0 | 4 | NA | NA | 2 | NA | NA | 4 | NA | NA | NA | 0 | 0 | 0 | 0 | 0 | 1 | a | 0 | 1
| Full Max A2_S2 | 158 | add | 15 | 1 | 1 | 1 | 1 | 1 | 0 | 0 | 6 | 0 | A2_S2 | 2 | 2 | 0 | 0 | 0 | 0 | NA | NA | 3 | 3 | 56 | 56 | 1 | 8 | 8 | 0 | 7 | 0 | 0 | 0 | 0 | valid | 8 | 8 | 8 | 8 | C8X8 | C8X8 | 1 | 0 | 0 | 4 | NA | NA | 2 | 0 | 0 | 4 | NA | NA | 2 | NA | NA | 4 | NA | NA | NA | 0 | 0 | 0 | 0 | 0 | 1 | a | 0 | 1
| Full Max A3_S1 | 159 | add | 15 | 1 | 1 | 1 | 1 | 1 | 0 | 0 | 6 | 0 | A3_S1 | 3 | 1 | 0 | 0 | 0 | 0 | NA | NA | 3 | 3 | 56 | 56 | 1 | 8 | 8 | 0 | 7 | 0 | 0 | 0 | 0 | valid | 8 | 8 | 8 | 8 | C8X8 | C8X8 | 1 | 0 | 0 | 4 | NA | NA | 2 | 0 | 0 | 4 | NA | NA | 2 | NA | NA | 4 | NA | NA | NA | 0 | 0 | 0 | 0 | 0 | 1 | a | 0 | 1
| Full Max A3_S2 | 160 | add | 15 | 1 | 1 | 1 | 1 | 1 | 0 | 0 | 6 | 0 | A3_S2 | 3 | 2 | 0 | 0 | 0 | 0 | NA | NA | 3 | 3 | 56 | 56 | 1 | 8 | 8 | 0 | 7 | 0 | 0 | 0 | 0 | valid | 8 | 8 | 8 | 8 | C8X8 | C8X8 | 1 | 0 | 0 | 4 | NA | NA | 2 | 0 | 0 | 4 | NA | NA | 2 | NA | NA | 4 | NA | NA | NA | 0 | 0 | 0 | 0 | 0 | 1 | a | 0 | 1
| Full Max A3_S3 | 161 | add | 15 | 1 | 1 | 1 | 1 | 1 | 0 | 0 | 6 | 0 | A3_S3 | 3 | 3 | 0 | 0 | 0 | 0 | NA | NA | 3 | 3 | 56 | 56 | 1 | 8 | 8 | 0 | 7 | 0 | 0 | 0 | 0 | valid | 8 | 8 | 8 | 8 | C8X8 | C8X8 | 1 | 0 | 0 | 4 | NA | NA | 2 | 0 | 0 | 4 | NA | NA | 2 | NA | NA | 4 | NA | NA | NA | 0 | 0 | 0 | 0 | 0 | 1 | a | 0 | 1
| Full Min A2_S1 | 162 | add | 15 | 1 | 1 | 1 | 1 | 1 | 0 | 0 | 6 | 1 | A2_S1 | 2 | 1 | 0 | 0 | 0 | 0 | NA | NA | 3 | 3 | 56 | 56 | 1 | 8 | 8 | 0 | 7 | 0 | 0 | 0 | 0 | valid | 8 | 8 | 8 | 8 | C8X8 | C8X8 | 1 | 0 | 0 | 4 | NA | NA | 2 | 0 | 0 | 4 | NA | NA | 2 | NA | NA | 4 | NA | NA | NA | 0 | 0 | 0 | 0 | 0 | 1 | a | 0 | 1
| Full Min A2_S2 | 163 | add | 15 | 1 | 1 | 1 | 1 | 1 | 0 | 0 | 6 | 1 | A2_S2 | 2 | 2 | 0 | 0 | 0 | 0 | NA | NA | 3 | 3 | 56 | 56 | 1 | 8 | 8 | 0 | 7 | 0 | 0 | 0 | 0 | valid | 8 | 8 | 8 | 8 | C8X8 | C8X8 | 1 | 0 | 0 | 4 | NA | NA | 2 | 0 | 0 | 4 | NA | NA | 2 | NA | NA | 4 | NA | NA | NA | 0 | 0 | 0 | 0 | 0 | 1 | a | 0 | 1
| Full Min A3_S1 | 164 | add | 15 | 1 | 1 | 1 | 1 | 1 | 0 | 0 | 6 | 1 | A3_S1 | 3 | 1 | 0 | 0 | 0 | 0 | NA | NA | 3 | 3 | 56 | 56 | 1 | 8 | 8 | 0 | 7 | 0 | 0 | 0 | 0 | valid | 8 | 8 | 8 | 8 | C8X8 | C8X8 | 1 | 0 | 0 | 4 | NA | NA | 2 | 0 | 0 | 4 | NA | NA | 2 | NA | NA | 4 | NA | NA | NA | 0 | 0 | 0 | 0 | 0 | 1 | a | 0 | 1
| Full Min A3_S2 | 165 | add | 15 | 1 | 1 | 1 | 1 | 1 | 0 | 0 | 6 | 1 | A3_S2 | 3 | 2 | 0 | 0 | 0 | 0 | NA | NA | 3 | 3 | 56 | 56 | 1 | 8 | 8 | 0 | 7 | 0 | 0 | 0 | 0 | valid | 8 | 8 | 8 | 8 | C8X8 | C8X8 | 1 | 0 | 0 | 4 | NA | NA | 2 | 0 | 0 | 4 | NA | NA | 2 | NA | NA | 4 | NA | NA | NA | 0 | 0 | 0 | 0 | 0 | 1 | a | 0 | 1
| Full Min A3_S3 | 166 | add | 15 | 1 | 1 | 1 | 1 | 1 | 0 | 0 | 6 | 1 | A3_S3 | 3 | 3 | 0 | 0 | 0 | 0 | NA | NA | 3 | 3 | 56 | 56 | 1 | 8 | 8 | 0 | 7 | 0 | 0 | 0 | 0 | valid | 8 | 8 | 8 | 8 | C8X8 | C8X8 | 1 | 0 | 0 | 4 | NA | NA | 2 | 0 | 0 | 4 | NA | NA | 2 | NA | NA | 4 | NA | NA | NA | 0 | 0 | 0 | 0 | 0 | 1 | a | 0 | 1
| Full Ave A2_S1 | 167 | add | 15 | 1 | 1 | 1 | 1 | 1 | 0 | 0 | 6 | 2 | A2_S1 | 2 | 1 | 0 | 0 | 0 | 0 | NA | NA | 3 | 3 | 56 | 56 | 1 | 8 | 8 | 0 | 7 | 0 | 0 | 0 | 0 | valid | 8 | 8 | 8 | 8 | C8X8 | C8X8 | 1 | 0 | 0 | 4 | NA | NA | 2 | 0 | 0 | 4 | NA | NA | 2 | NA | NA | 4 | NA | NA | NA | 0 | 0 | 0 | 0 | 0 | 1 | a | 0 | 1
| Full Ave A2_S2 | 168 | add | 15 | 1 | 1 | 1 | 1 | 1 | 0 | 0 | 6 | 2 | A2_S2 | 2 | 2 | 0 | 0 | 0 | 0 | NA | NA | 3 | 3 | 56 | 56 | 1 | 8 | 8 | 0 | 7 | 0 | 0 | 0 | 0 | valid | 8 | 8 | 8 | 8 | C8X8 | C8X8 | 1 | 0 | 0 | 4 | NA | NA | 2 | 0 | 0 | 4 | NA | NA | 2 | NA | NA | 4 | NA | NA | NA | 0 | 0 | 0 | 0 | 0 | 1 | a | 0 | 1
| Full Ave A3_S1 | 169 | add | 15 | 1 | 1 | 1 | 1 | 1 | 0 | 0 | 6 | 2 | A3_S1 | 3 | 1 | 0 | 0 | 0 | 0 | NA | NA | 3 | 3 | 56 | 56 | 1 | 8 | 8 | 0 | 7 | 0 | 0 | 0 | 0 | valid | 8 | 8 | 8 | 8 | C8X8 | C8X8 | 1 | 0 | 0 | 4 | NA | NA | 2 | 0 | 0 | 4 | NA | NA | 2 | NA | NA | 4 | NA | NA | NA | 0 | 0 | 0 | 0 | 0 | 1 | a | 0 | 1
| Full Ave A3_S2 | 170 | add | 15 | 1 | 1 | 1 | 1 | 1 | 0 | 0 | 6 | 2 | A3_S2 | 3 | 2 | 0 | 0 | 0 | 0 | NA | NA | 3 | 3 | 56 | 56 | 1 | 8 | 8 | 0 | 7 | 0 | 0 | 0 | 0 | valid | 8 | 8 | 8 | 8 | C8X8 | C8X8 | 1 | 0 | 0 | 4 | NA | NA | 2 | 0 | 0 | 4 | NA | NA | 2 | NA | NA | 4 | NA | NA | NA | 0 | 0 | 0 | 0 | 0 | 1 | a | 0 | 1
| Full Ave A3_S3 | 171 | add | 15 | 1 | 1 | 1 | 1 | 1 | 0 | 0 | 6 | 2 | A3_S3 | 3 | 3 | 0 | 0 | 0 | 0 | NA | NA | 3 | 3 | 56 | 56 | 1 | 8 | 8 | 0 | 7 | 0 | 0 | 0 | 0 | valid | 8 | 8 | 8 | 8 | C8X8 | C8X8 | 1 | 0 | 0 | 4 | NA | NA | 2 | 0 | 0 | 4 | NA | NA | 2 | NA | NA | 4 | NA | NA | NA | 0 | 0 | 0 | 0 | 0 | 1 | a | 0 | 1
| Full global Ave Pool | 172 | add | 15 | 1 | 1 | 1 | 1 | 1 | 0 | 0 | 6 | 3 | A2_S1 | 2 | 2 | 0 | 0 | 0 | 0 | NA | NA | 3 | 3 | 11 | 11 | 1 | 8 | 8 | 0 | 7 | 0 | 0 | 0 | 0 | valid | 8 | 8 | 8 | 8 | C8X8 | C8X8 | 1 | 0 | 0 | 4 | NA | NA | 2 | 0 | 0 | 4 | NA | NA | 2 | NA | NA | 4 | NA | NA | NA | 0 | 0 | 0 | 0 | 0 | 1 | a | 0 | 1
| 8bit add | 173 | add | 15 | 1 | 1 | 0 | 0 | 0 | 0 | 0 | 6 | 0 | 2x2_S2 | 2 | 2 | 0 | 0 | 0 | 0 | NA | NA | 3 | 3 | 56 | 56 | 1 | 8 | 8 | 0 | 7 | 0 | 0 | 0 | 0 | valid | 8 | 8 | 8 | 8 | C8X8 | C8X8 | 1 | 0 | 0 | 4 | NA | NA | 2 | 0 | 0 | 4 | NA | NA | 2 | NA | NA | 4 | NA | NA | NA | 0 | 0 | 0 | 0 | 0 | 1 | a | 1 | 1
| 8bit add | 174 | add | 15 | 1 | 1 | 0 | 0 | 0 | 0 | 0 | 6 | 0 | 2x2_S2 | 2 | 2 | 0 | 0 | 0 | 0 | NA | NA | 3 | 3 | 56 | 56 | 1 | 8 | 8 | 0 | 7 | 0 | 0 | 0 | 0 | valid | 8 | 8 | 8 | 8 | C8X8 | C8X8 | 1 | 0 | 0 | 4 | NA | NA | 2 | 0 | 0 | 4 | NA | NA | 2 | NA | NA | 4 | NA | NA | NA | 0 | 0 | 0 | 0 | 0 | 1 | a | 1 | 1
| 8bit add | 175 | add | 15 | 1 | 1 | 0 | 0 | 0 | 0 | 0 | 6 | 0 | 2x2_S2 | 2 | 2 | 0 | 0 | 0 | 0 | NA | NA | 3 | 3 | 56 | 56 | 1 | 8 | 8 | 0 | 7 | 0 | 0 | 0 | 0 | valid | 8 | 8 | 8 | 8 | C8X8 | C8X8 | 1 | 0 | 0 | 4 | NA | NA | 2 | 0 | 0 | 4 | NA | NA | 2 | NA | NA | 4 | NA | NA | NA | 0 | 0 | 0 | 0 | 0 | 1 | a | 1 | 1
| 8bit add | 176 | add | 15 | 1 | 1 | 0 | 0 | 0 | 0 | 0 | 6 | 0 | 2x2_S2 | 2 | 2 | 0 | 0 | 0 | 0 | NA | NA | 3 | 3 | 56 | 56 | 1 | 8 | 8 | 0 | 7 | 0 | 0 | 0 | 0 | valid | 8 | 8 | 8 | 8 | C8X8 | C8X8 | 1 | 0 | 0 | 4 | NA | NA | 2 | 0 | 0 | 4 | NA | NA | 2 | NA | NA | 4 | NA | NA | NA | 0 | 0 | 0 | 0 | 0 | 1 | a | 1 | 1
| 8bit add | 177 | add | 15 | 1 | 1 | 0 | 0 | 0 | 0 | 0 | 6 | 0 | 2x2_S2 | 2 | 2 | 0 | 0 | 0 | 0 | NA | NA | 3 | 3 | 1 | 1 | 1 | 8 | 8 | 0 | 7 | 0 | 0 | 0 | 0 | valid | 8 | 8 | 8 | 8 | C8X8 | C8X8 | 1 | 0 | 0 | 4 | NA | NA | 2 | 0 | 0 | 4 | NA | NA | 2 | NA | NA | 4 | NA | NA | NA | 0 | 0 | 0 | 0 | 0 | 1 | a | 1 | 1
| 8bit add | 178 | add | 15 | 1 | 1 | 0 | 0 | 0 | 0 | 0 | 6 | 0 | 2x2_S2 | 2 | 2 | 0 | 0 | 0 | 0 | NA | NA | 3 | 3 | 1 | 16 | 1 | 8 | 8 | 0 | 7 | 0 | 0 | 0 | 0 | valid | 8 | 8 | 8 | 8 | C8X8 | C8X8 | 1 | 0 | 0 | 4 | NA | NA | 2 | 0 | 0 | 4 | NA | NA | 2 | NA | NA | 4 | NA | NA | NA | 0 | 0 | 0 | 0 | 0 | 1 | a | 1 | 1
| 8bit add | 179 | add | 15 | 1 | 1 | 0 | 0 | 0 | 0 | 0 | 6 | 0 | 2x2_S2 | 2 | 2 | 0 | 0 | 0 | 0 | NA | NA | 3 | 3 | 16 | 1 | 1 | 8 | 8 | 0 | 7 | 0 | 0 | 0 | 0 | valid | 8 | 8 | 8 | 8 | C8X8 | C8X8 | 1 | 0 | 0 | 4 | NA | NA | 2 | 0 | 0 | 4 | NA | NA | 2 | NA | NA | 4 | NA | NA | NA | 0 | 0 | 0 | 0 | 0 | 1 | a | 1 | 1
| 8bit add | 180 | add | 15 | 1 | 1 | 0 | 0 | 0 | 0 | 0 | 6 | 0 | 2x2_S2 | 2 | 2 | 0 | 0 | 0 | 0 | NA | NA | 3 | 3 | 3 | 3 | 1 | 8 | 8 | 0 | 7 | 0 | 0 | 0 | 0 | valid | 8 | 8 | 8 | 8 | C8X8 | C8X8 | 1 | 0 | 0 | 4 | NA | NA | 2 | 0 | 0 | 4 | NA | NA | 2 | NA | NA | 4 | NA | NA | NA | 0 | 0 | 0 | 0 | 0 | 1 | a | 1 | 1
| 8bit add | 181 | add | 15 | 1 | 1 | 0 | 0 | 0 | 0 | 0 | 6 | 0 | 2x2_S2 | 2 | 2 | 0 | 0 | 0 | 0 | NA | NA | 3 | 3 | 7 | 7 | 1 | 64 | 64 | 0 | 63 | 0 | 0 | 0 | 0 | valid | 8 | 8 | 8 | 8 | C8X8 | C8X8 | 1 | 0 | 0 | 4 | NA | NA | 2 | 0 | 0 | 4 | NA | NA | 2 | NA | NA | 4 | NA | NA | NA | 0 | 0 | 0 | 0 | 0 | 1 | a | 1 | 1
| 8bit add | 182 | add | 15 | 1 | 1 | 0 | 0 | 0 | 0 | 0 | 6 | 0 | 2x2_S2 | 2 | 2 | 0 | 0 | 0 | 0 | NA | NA | 3 | 3 | 7 | 7 | 1 | 65 | 65 | 0 | 64 | 0 | 0 | 0 | 0 | valid | 8 | 8 | 8 | 8 | C8X8 | C8X8 | 1 | 0 | 0 | 4 | NA | NA | 2 | 0 | 0 | 4 | NA | NA | 2 | NA | NA | 4 | NA | NA | NA | 0 | 0 | 0 | 0 | 0 | 1 | a | 1 | 1
| 8bit add | 183 | add | 15 | 1 | 1 | 0 | 0 | 0 | 0 | 0 | 6 | 0 | 2x2_S2 | 2 | 2 | 0 | 0 | 0 | 0 | NA | NA | 3 | 3 | 11 | 11 | 1 | 17 | 17 | 0 | 16 | 0 | 0 | 0 | 0 | valid | 8 | 8 | 8 | 8 | C8X8 | C8X8 | 1 | 0 | 0 | 4 | NA | NA | 2 | 0 | 0 | 4 | NA | NA | 2 | NA | NA | 4 | NA | NA | NA | 0 | 0 | 0 | 0 | 0 | 1 | a | 1 | 1
| 8bit add | 184 | add | 15 | 1 | 1 | 0 | 0 | 0 | 0 | 0 | 6 | 0 | 2x2_S2 | 2 | 2 | 0 | 0 | 0 | 0 | NA | NA | 3 | 3 | 7 | 7 | 1 | 128 | 128 | 0 | 127 | 0 | 0 | 0 | 0 | valid | 8 | 8 | 8 | 8 | C8X8 | C8X8 | 1 | 0 | 0 | 4 | NA | NA | 2 | 0 | 0 | 4 | NA | NA | 2 | NA | NA | 4 | NA | NA | NA | 0 | 0 | 0 | 0 | 0 | 1 | a | 1 | 1
| 8bit add | 185 | add | 15 | 1 | 1 | 0 | 0 | 0 | 0 | 0 | 6 | 0 | 2x2_S2 | 2 | 2 | 0 | 0 | 0 | 0 | NA | NA | 3 | 3 | 56 | 56 | 1 | 8 | 8 | 0 | 7 | 0 | 0 | 0 | 0 | valid | 8 | 8 | 16 | 8 | C8X8 | C8X8 | 1 | 0 | 0 | 4 | NA | NA | 2 | 0 | 0 | 4 | NA | NA | 2 | NA | NA | 4 | NA | NA | NA | 0 | 0 | 0 | 0 | 0 | 1 | a | 1 | 1
| 8bit add | 186 | add | 15 | 1 | 1 | 0 | 0 | 0 | 0 | 0 | 6 | 0 | 2x2_S2 | 2 | 2 | 0 | 0 | 0 | 0 | NA | NA | 3 | 3 | 56 | 56 | 1 | 8 | 8 | 0 | 7 | 0 | 0 | 0 | 0 | valid | 8 | 8 | 16 | 8 | C8X8 | C8X8 | 1 | 0 | 0 | 4 | NA | NA | 2 | 0 | 0 | 4 | NA | NA | 2 | NA | NA | 4 | NA | NA | NA | 0 | 0 | 0 | 0 | 0 | 1 | a | 1 | 1
| 8bit add | 187 | add | 15 | 1 | 1 | 0 | 0 | 0 | 0 | 0 | 6 | 0 | 2x2_S2 | 2 | 2 | 0 | 0 | 0 | 0 | NA | NA | 3 | 3 | 56 | 56 | 1 | 8 | 8 | 0 | 7 | 0 | 0 | 0 | 0 | valid | 8 | 8 | 16 | 8 | C8X8 | C8X8 | 1 | 0 | 0 | 4 | NA | NA | 2 | 0 | 0 | 4 | NA | NA | 2 | NA | NA | 4 | NA | NA | NA | 0 | 0 | 0 | 0 | 0 | 1 | a | 1 | 1
| 8bit add | 188 | add | 15 | 1 | 1 | 0 | 0 | 0 | 0 | 0 | 6 | 0 | 2x2_S2 | 2 | 2 | 0 | 0 | 0 | 0 | NA | NA | 3 | 3 | 56 | 56 | 1 | 8 | 8 | 0 | 7 | 0 | 0 | 0 | 0 | valid | 8 | 8 | 16 | 8 | C8X8 | C8X8 | 1 | 0 | 0 | 4 | NA | NA | 2 | 0 | 0 | 4 | NA | NA | 2 | NA | NA | 4 | NA | NA | NA | 0 | 0 | 0 | 0 | 0 | 1 | a | 1 | 1
CONV 8bit 3x3 CONV/BN/ReLU/Pool Combination | CONV only | 189 | add | 15 | 1 | 1 | 0 | 0 | 0 | 0 | 0 | 6 | 0 | A2_S2 | 2 | 2 | 0 | 0 | 0 | 0 | NA | NA | 3 | 3 | 7 | 7 | 1 | 256 | 256 | 0 | 255 | 0 | 0 | 0 | 0 | valid | 8 | 8 | 8 | 8 | C8X8 | C8X8 | 1 | 0 | 0 | 4 | NA | NA | 2 | 0 | 0 | 4 | NA | NA | 2 | NA | NA | 4 | NA | NA | NA | 0 | 0 | 0 | 0 | 0 | 1 | a | 1 | 1
| CONV BRP | 190 | add | 15 | 1 | 1 | 1 | 1 | 1 | 0 | 0 | 6 | 0 | A2_S2 | 2 | 2 | 0 | 0 | 0 | 0 | NA | NA | 3 | 3 | 7 | 7 | 1 | 256 | 256 | 0 | 255 | 0 | 0 | 0 | 0 | valid | 8 | 8 | 8 | 8 | C8X8 | C8X8 | 1 | 0 | 0 | 4 | NA | NA | 2 | 0 | 0 | 4 | NA | NA | 2 | NA | NA | 4 | NA | NA | NA | 0 | 0 | 0 | 0 | 0 | 1 | a | 1 | 1
| CONV BPR | 191 | add | 15 | 1 | 1 | 1 | 1 | 1 | 1 | 0 | 6 | 0 | A2_S2 | 2 | 2 | 0 | 0 | 0 | 0 | NA | NA | 3 | 3 | 7 | 7 | 1 | 256 | 256 | 0 | 255 | 0 | 0 | 0 | 0 | valid | 8 | 8 | 8 | 8 | C8X8 | C8X8 | 1 | 0 | 0 | 4 | NA | NA | 2 | 0 | 0 | 4 | NA | NA | 2 | NA | NA | 4 | NA | NA | NA | 0 | 0 | 0 | 0 | 0 | 1 | a | 1 | 1
| CONV RPB | 192 | add | 15 | 1 | 1 | 1 | 1 | 1 | 2 | 0 | 6 | 0 | A2_S2 | 2 | 2 | 0 | 0 | 0 | 0 | NA | NA | 3 | 3 | 7 | 7 | 1 | 256 | 256 | 0 | 255 | 0 | 0 | 0 | 0 | valid | 8 | 8 | 8 | 8 | C8X8 | C8X8 | 1 | 0 | 0 | 4 | NA | NA | 2 | 0 | 0 | 4 | NA | NA | 2 | NA | NA | 4 | NA | NA | NA | 0 | 0 | 0 | 0 | 0 | 1 | a | 1 | 1
| CONV RBP | 193 | add | 15 | 1 | 1 | 1 | 1 | 1 | 3 | 0 | 6 | 0 | A2_S2 | 2 | 2 | 0 | 0 | 0 | 0 | NA | NA | 3 | 3 | 7 | 7 | 1 | 256 | 256 | 0 | 255 | 0 | 0 | 0 | 0 | valid | 8 | 8 | 8 | 8 | C8X8 | C8X8 | 1 | 0 | 0 | 4 | NA | NA | 2 | 0 | 0 | 4 | NA | NA | 2 | NA | NA | 4 | NA | NA | NA | 0 | 0 | 0 | 0 | 0 | 1 | a | 1 | 1
| CONV PBR | 194 | add | 15 | 1 | 1 | 1 | 1 | 1 | 4 | 0 | 6 | 0 | A2_S2 | 2 | 2 | 0 | 0 | 0 | 0 | NA | NA | 3 | 3 | 7 | 7 | 1 | 256 | 256 | 0 | 255 | 0 | 0 | 0 | 0 | valid | 8 | 8 | 8 | 8 | C8X8 | C8X8 | 1 | 0 | 0 | 4 | NA | NA | 2 | 0 | 0 | 4 | NA | NA | 2 | NA | NA | 4 | NA | NA | NA | 0 | 0 | 0 | 0 | 0 | 1 | a | 1 | 1
| CONV PRB | 195 | add | 15 | 1 | 1 | 1 | 1 | 1 | 5 | 0 | 6 | 0 | A2_S2 | 2 | 2 | 0 | 0 | 0 | 0 | NA | NA | 3 | 3 | 7 | 7 | 1 | 256 | 256 | 0 | 255 | 0 | 0 | 0 | 0 | valid | 8 | 8 | 8 | 8 | C8X8 | C8X8 | 1 | 0 | 0 | 4 | NA | NA | 2 | 0 | 0 | 4 | NA | NA | 2 | NA | NA | 4 | NA | NA | NA | 0 | 0 | 0 | 0 | 0 | 1 | a | 1 | 1
| Full PReLU | 196 | add | 15 | 1 | 1 | 1 | 1 | 1 | 0 | 2 | 6 | 0 | A2_S2 | 2 | 2 | 0 | 0 | 0 | 0 | NA | NA | 3 | 3 | 7 | 7 | 1 | 256 | 256 | 0 | 255 | 0 | 0 | 0 | 0 | valid | 8 | 8 | 8 | 8 | C8X8 | C8X8 | 1 | 0 | 0 | 4 | NA | NA | 2 | 0 | 0 | 4 | NA | NA | 2 | NA | NA | 4 | NA | NA | NA | 0 | 0 | 0 | 0 | 0 | 1 | a | 1 | 1
| Full LReLU | 197 | add | 15 | 1 | 1 | 1 | 1 | 1 | 0 | 1 | 6 | 0 | A2_S2 | 2 | 2 | 0 | 0 | 0 | 0 | NA | NA | 3 | 3 | 7 | 7 | 1 | 256 | 256 | 0 | 255 | 0 | 0 | 0 | 0 | valid | 8 | 8 | 8 | 8 | C8X8 | C8X8 | 1 | 0 | 0 | 4 | NA | NA | 2 | 0 | 0 | 4 | NA | NA | 2 | NA | NA | 4 | NA | NA | NA | 0 | 0 | 0 | 0 | 0 | 1 | a | 1 | 1
| Full ReLU6 | 198 | add | 15 | 1 | 1 | 1 | 1 | 1 | 0 | 3 | 6 | 0 | A2_S2 | 2 | 2 | 0 | 0 | 0 | 0 | NA | NA | 3 | 3 | 7 | 7 | 1 | 256 | 256 | 0 | 255 | 0 | 0 | 0 | 0 | valid | 8 | 8 | 8 | 8 | C8X8 | C8X8 | 1 | 0 | 0 | 4 | NA | NA | 2 | 0 | 0 | 4 | NA | NA | 2 | NA | NA | 4 | NA | NA | NA | 0 | 0 | 0 | 0 | 0 | 1 | a | 1 | 1
| Full ReLUMAX | 199 | add | 15 | 1 | 1 | 1 | 1 | 1 | 0 | 3 | 8 | 0 | A2_S2 | 2 | 2 | 0 | 0 | 0 | 0 | NA | NA | 3 | 3 | 7 | 7 | 1 | 256 | 256 | 0 | 255 | 0 | 0 | 0 | 0 | valid | 8 | 8 | 8 | 8 | C8X8 | C8X8 | 1 | 0 | 0 | 4 | NA | NA | 2 | 0 | 0 | 4 | NA | NA | 2 | NA | NA | 4 | NA | NA | NA | 0 | 0 | 0 | 0 | 0 | 1 | a | 1 | 1
| Full Max A2_S1 | 200 | add | 15 | 1 | 1 | 1 | 1 | 1 | 0 | 0 | 6 | 0 | A2_S1 | 2 | 1 | 0 | 0 | 0 | 0 | NA | NA | 3 | 3 | 7 | 7 | 1 | 256 | 256 | 0 | 255 | 0 | 0 | 0 | 0 | valid | 8 | 8 | 8 | 8 | C8X8 | C8X8 | 1 | 0 | 0 | 4 | NA | NA | 2 | 0 | 0 | 4 | NA | NA | 2 | NA | NA | 4 | NA | NA | NA | 0 | 0 | 0 | 0 | 0 | 1 | a | 1 | 1
| Full Max A2_S2 | 201 | add | 15 | 1 | 1 | 1 | 1 | 1 | 0 | 0 | 6 | 0 | A2_S2 | 2 | 2 | 0 | 0 | 0 | 0 | NA | NA | 3 | 3 | 7 | 7 | 1 | 256 | 256 | 0 | 255 | 0 | 0 | 0 | 0 | valid | 8 | 8 | 8 | 8 | C8X8 | C8X8 | 1 | 0 | 0 | 4 | NA | NA | 2 | 0 | 0 | 4 | NA | NA | 2 | NA | NA | 4 | NA | NA | NA | 0 | 0 | 0 | 0 | 0 | 1 | a | 1 | 1
| Full Max A3_S1 | 202 | add | 15 | 1 | 1 | 1 | 1 | 1 | 0 | 0 | 6 | 0 | A3_S1 | 3 | 1 | 0 | 0 | 0 | 0 | NA | NA | 3 | 3 | 7 | 7 | 1 | 256 | 256 | 0 | 255 | 0 | 0 | 0 | 0 | valid | 8 | 8 | 8 | 8 | C8X8 | C8X8 | 1 | 0 | 0 | 4 | NA | NA | 2 | 0 | 0 | 4 | NA | NA | 2 | NA | NA | 4 | NA | NA | NA | 0 | 0 | 0 | 0 | 0 | 1 | a | 1 | 1
| Full Max A3_S2 | 203 | add | 15 | 1 | 1 | 1 | 1 | 1 | 0 | 0 | 6 | 0 | A3_S2 | 3 | 2 | 0 | 0 | 0 | 0 | NA | NA | 3 | 3 | 7 | 7 | 1 | 256 | 256 | 0 | 255 | 0 | 0 | 0 | 0 | valid | 8 | 8 | 8 | 8 | C8X8 | C8X8 | 1 | 0 | 0 | 4 | NA | NA | 2 | 0 | 0 | 4 | NA | NA | 2 | NA | NA | 4 | NA | NA | NA | 0 | 0 | 0 | 0 | 0 | 1 | a | 1 | 1
| Full Max A3_S3 | 204 | add | 15 | 1 | 1 | 1 | 1 | 1 | 0 | 0 | 6 | 0 | A3_S3 | 3 | 3 | 0 | 0 | 0 | 0 | NA | NA | 3 | 3 | 7 | 7 | 1 | 256 | 256 | 0 | 255 | 0 | 0 | 0 | 0 | valid | 8 | 8 | 8 | 8 | C8X8 | C8X8 | 1 | 0 | 0 | 4 | NA | NA | 2 | 0 | 0 | 4 | NA | NA | 2 | NA | NA | 4 | NA | NA | NA | 0 | 0 | 0 | 0 | 0 | 1 | a | 1 | 1
| Full Min A2_S1 | 205 | add | 15 | 1 | 1 | 1 | 1 | 1 | 0 | 0 | 6 | 1 | A2_S1 | 2 | 1 | 0 | 0 | 0 | 0 | NA | NA | 3 | 3 | 7 | 7 | 1 | 256 | 256 | 0 | 255 | 0 | 0 | 0 | 0 | valid | 8 | 8 | 8 | 8 | C8X8 | C8X8 | 1 | 0 | 0 | 4 | NA | NA | 2 | 0 | 0 | 4 | NA | NA | 2 | NA | NA | 4 | NA | NA | NA | 0 | 0 | 0 | 0 | 0 | 1 | a | 1 | 1
| Full Min A2_S2 | 206 | add | 15 | 1 | 1 | 1 | 1 | 1 | 0 | 0 | 6 | 1 | A2_S2 | 2 | 2 | 0 | 0 | 0 | 0 | NA | NA | 3 | 3 | 7 | 7 | 1 | 256 | 256 | 0 | 255 | 0 | 0 | 0 | 0 | valid | 8 | 8 | 8 | 8 | C8X8 | C8X8 | 1 | 0 | 0 | 4 | NA | NA | 2 | 0 | 0 | 4 | NA | NA | 2 | NA | NA | 4 | NA | NA | NA | 0 | 0 | 0 | 0 | 0 | 1 | a | 1 | 1
| Full Min A3_S1 | 207 | add | 15 | 1 | 1 | 1 | 1 | 1 | 0 | 0 | 6 | 1 | A3_S1 | 3 | 1 | 0 | 0 | 0 | 0 | NA | NA | 3 | 3 | 7 | 7 | 1 | 256 | 256 | 0 | 255 | 0 | 0 | 0 | 0 | valid | 8 | 8 | 8 | 8 | C8X8 | C8X8 | 1 | 0 | 0 | 4 | NA | NA | 2 | 0 | 0 | 4 | NA | NA | 2 | NA | NA | 4 | NA | NA | NA | 0 | 0 | 0 | 0 | 0 | 1 | a | 1 | 1
| Full Min A3_S2 | 208 | add | 15 | 1 | 1 | 1 | 1 | 1 | 0 | 0 | 6 | 1 | A3_S2 | 3 | 2 | 0 | 0 | 0 | 0 | NA | NA | 3 | 3 | 7 | 7 | 1 | 256 | 256 | 0 | 255 | 0 | 0 | 0 | 0 | valid | 8 | 8 | 8 | 8 | C8X8 | C8X8 | 1 | 0 | 0 | 4 | NA | NA | 2 | 0 | 0 | 4 | NA | NA | 2 | NA | NA | 4 | NA | NA | NA | 0 | 0 | 0 | 0 | 0 | 1 | a | 1 | 1
| Full Min A3_S3 | 209 | add | 15 | 1 | 1 | 1 | 1 | 1 | 0 | 0 | 6 | 1 | A3_S3 | 3 | 3 | 0 | 0 | 0 | 0 | NA | NA | 3 | 3 | 7 | 7 | 1 | 256 | 256 | 0 | 255 | 0 | 0 | 0 | 0 | valid | 8 | 8 | 8 | 8 | C8X8 | C8X8 | 1 | 0 | 0 | 4 | NA | NA | 2 | 0 | 0 | 4 | NA | NA | 2 | NA | NA | 4 | NA | NA | NA | 0 | 0 | 0 | 0 | 0 | 1 | a | 1 | 1
| Full Ave A2_S1 | 210 | add | 15 | 1 | 1 | 1 | 1 | 1 | 0 | 0 | 6 | 2 | A2_S1 | 2 | 1 | 0 | 0 | 0 | 0 | NA | NA | 3 | 3 | 7 | 7 | 1 | 256 | 256 | 0 | 255 | 0 | 0 | 0 | 0 | valid | 8 | 8 | 8 | 8 | C8X8 | C8X8 | 1 | 0 | 0 | 4 | NA | NA | 2 | 0 | 0 | 4 | NA | NA | 2 | NA | NA | 4 | NA | NA | NA | 0 | 0 | 0 | 0 | 0 | 1 | a | 1 | 1
| Full Ave A2_S2 | 211 | add | 15 | 1 | 1 | 1 | 1 | 1 | 0 | 0 | 6 | 2 | A2_S2 | 2 | 2 | 0 | 0 | 0 | 0 | NA | NA | 3 | 3 | 7 | 7 | 1 | 256 | 256 | 0 | 255 | 0 | 0 | 0 | 0 | valid | 8 | 8 | 8 | 8 | C8X8 | C8X8 | 1 | 0 | 0 | 4 | NA | NA | 2 | 0 | 0 | 4 | NA | NA | 2 | NA | NA | 4 | NA | NA | NA | 0 | 0 | 0 | 0 | 0 | 1 | a | 1 | 1
| Full Ave A3_S1 | 212 | add | 15 | 1 | 1 | 1 | 1 | 1 | 0 | 0 | 6 | 2 | A3_S1 | 3 | 1 | 0 | 0 | 0 | 0 | NA | NA | 3 | 3 | 7 | 7 | 1 | 256 | 256 | 0 | 255 | 0 | 0 | 0 | 0 | valid | 8 | 8 | 8 | 8 | C8X8 | C8X8 | 1 | 0 | 0 | 4 | NA | NA | 2 | 0 | 0 | 4 | NA | NA | 2 | NA | NA | 4 | NA | NA | NA | 0 | 0 | 0 | 0 | 0 | 1 | a | 1 | 1
| Full Ave A3_S2 | 213 | add | 15 | 1 | 1 | 1 | 1 | 1 | 0 | 0 | 6 | 2 | A3_S2 | 3 | 2 | 0 | 0 | 0 | 0 | NA | NA | 3 | 3 | 7 | 7 | 1 | 256 | 256 | 0 | 255 | 0 | 0 | 0 | 0 | valid | 8 | 8 | 8 | 8 | C8X8 | C8X8 | 1 | 0 | 0 | 4 | NA | NA | 2 | 0 | 0 | 4 | NA | NA | 2 | NA | NA | 4 | NA | NA | NA | 0 | 0 | 0 | 0 | 0 | 1 | a | 1 | 1
| Full Ave A3_S3 | 214 | add | 15 | 1 | 1 | 1 | 1 | 1 | 0 | 0 | 6 | 2 | A3_S3 | 3 | 3 | 0 | 0 | 0 | 0 | NA | NA | 3 | 3 | 7 | 7 | 1 | 256 | 256 | 0 | 255 | 0 | 0 | 0 | 0 | valid | 8 | 8 | 8 | 8 | C8X8 | C8X8 | 1 | 0 | 0 | 4 | NA | NA | 2 | 0 | 0 | 4 | NA | NA | 2 | NA | NA | 4 | NA | NA | NA | 0 | 0 | 0 | 0 | 0 | 1 | a | 1 | 1
| Full global Ave Pool | 215 | add | 15 | 1 | 1 | 1 | 1 | 1 | 0 | 0 | 6 | 3 | A2_S1 | 2 | 2 | 0 | 0 | 0 | 0 | NA | NA | 3 | 3 | 11 | 11 | 1 | 128 | 128 | 0 | 127 | 0 | 0 | 0 | 0 | valid | 8 | 8 | 8 | 8 | C8X8 | C8X8 | 1 | 0 | 0 | 4 | NA | NA | 2 | 0 | 0 | 4 | NA | NA | 2 | NA | NA | 4 | NA | NA | NA | 0 | 0 | 0 | 0 | 0 | 1 | a | 1 | 1
| 8bit add | 216 | add | 15 | 1 | 1 | 0 | 0 | 0 | 0 | 0 | 6 | 0 | 2x2_S2 | 2 | 2 | 0 | 0 | 0 | 0 | NA | NA | 3 | 3 | 56 | 56 | 1 | 8 | 8 | 0 | 7 | 0 | 0 | 0 | 0 | valid | 8 | 8 | 8 | 8 | C8X8 | C8X8 | 1 | 0 | 0 | 4 | NA | NA | 2 | 0 | 0 | 4 | NA | NA | 2 | NA | NA | 4 | NA | NA | NA | 0 | 0 | 0 | 0 | 0 | 1 | a | 2 | 1
| 8bit add | 217 | add | 15 | 1 | 1 | 0 | 0 | 0 | 0 | 0 | 6 | 0 | 2x2_S2 | 2 | 2 | 0 | 0 | 0 | 0 | NA | NA | 3 | 3 | 56 | 56 | 1 | 8 | 8 | 0 | 7 | 0 | 0 | 0 | 0 | valid | 8 | 8 | 8 | 8 | C8X8 | C8X8 | 1 | 0 | 0 | 4 | NA | NA | 2 | 0 | 0 | 4 | NA | NA | 2 | NA | NA | 4 | NA | NA | NA | 0 | 0 | 0 | 0 | 0 | 1 | a | 2 | 1
| 8bit add | 218 | add | 15 | 1 | 1 | 0 | 0 | 0 | 0 | 0 | 6 | 0 | 2x2_S2 | 2 | 2 | 0 | 0 | 0 | 0 | NA | NA | 3 | 3 | 56 | 56 | 1 | 8 | 8 | 0 | 7 | 0 | 0 | 0 | 0 | valid | 8 | 8 | 8 | 8 | C8X8 | C8X8 | 1 | 0 | 0 | 4 | NA | NA | 2 | 0 | 0 | 4 | NA | NA | 2 | NA | NA | 4 | NA | NA | NA | 0 | 0 | 0 | 0 | 0 | 1 | a | 2 | 1
| 8bit add | 219 | add | 15 | 1 | 1 | 0 | 0 | 0 | 0 | 0 | 6 | 0 | 2x2_S2 | 2 | 2 | 0 | 0 | 0 | 0 | NA | NA | 3 | 3 | 56 | 56 | 1 | 8 | 8 | 0 | 7 | 0 | 0 | 0 | 0 | valid | 8 | 8 | 8 | 8 | C8X8 | C8X8 | 1 | 0 | 0 | 4 | NA | NA | 2 | 0 | 0 | 4 | NA | NA | 2 | NA | NA | 4 | NA | NA | NA | 0 | 0 | 0 | 0 | 0 | 1 | a | 2 | 1
| 8bit add | 220 | add | 15 | 1 | 1 | 0 | 0 | 0 | 0 | 0 | 6 | 0 | 2x2_S2 | 2 | 2 | 0 | 0 | 0 | 0 | NA | NA | 3 | 3 | 1 | 1 | 1 | 8 | 8 | 0 | 7 | 0 | 0 | 0 | 0 | valid | 8 | 8 | 8 | 8 | C8X8 | C8X8 | 1 | 0 | 0 | 4 | NA | NA | 2 | 0 | 0 | 4 | NA | NA | 2 | NA | NA | 4 | NA | NA | NA | 0 | 0 | 0 | 0 | 0 | 1 | a | 2 | 1
| 8bit add | 221 | add | 15 | 1 | 1 | 0 | 0 | 0 | 0 | 0 | 6 | 0 | 2x2_S2 | 2 | 2 | 0 | 0 | 0 | 0 | NA | NA | 3 | 3 | 1 | 16 | 1 | 8 | 8 | 0 | 7 | 0 | 0 | 0 | 0 | valid | 8 | 8 | 8 | 8 | C8X8 | C8X8 | 1 | 0 | 0 | 4 | NA | NA | 2 | 0 | 0 | 4 | NA | NA | 2 | NA | NA | 4 | NA | NA | NA | 0 | 0 | 0 | 0 | 0 | 1 | a | 2 | 1
| 8bit add | 222 | add | 15 | 1 | 1 | 0 | 0 | 0 | 0 | 0 | 6 | 0 | 2x2_S2 | 2 | 2 | 0 | 0 | 0 | 0 | NA | NA | 3 | 3 | 16 | 1 | 1 | 8 | 8 | 0 | 7 | 0 | 0 | 0 | 0 | valid | 8 | 8 | 8 | 8 | C8X8 | C8X8 | 1 | 0 | 0 | 4 | NA | NA | 2 | 0 | 0 | 4 | NA | NA | 2 | NA | NA | 4 | NA | NA | NA | 0 | 0 | 0 | 0 | 0 | 1 | a | 2 | 1
| 8bit add | 223 | add | 15 | 1 | 1 | 0 | 0 | 0 | 0 | 0 | 6 | 0 | 2x2_S2 | 2 | 2 | 0 | 0 | 0 | 0 | NA | NA | 3 | 3 | 3 | 3 | 1 | 8 | 8 | 0 | 7 | 0 | 0 | 0 | 0 | valid | 8 | 8 | 8 | 8 | C8X8 | C8X8 | 1 | 0 | 0 | 4 | NA | NA | 2 | 0 | 0 | 4 | NA | NA | 2 | NA | NA | 4 | NA | NA | NA | 0 | 0 | 0 | 0 | 0 | 1 | a | 2 | 1
| 8bit add | 224 | add | 15 | 1 | 1 | 0 | 0 | 0 | 0 | 0 | 6 | 0 | 2x2_S2 | 2 | 2 | 0 | 0 | 0 | 0 | NA | NA | 3 | 3 | 7 | 7 | 1 | 64 | 64 | 0 | 63 | 0 | 0 | 0 | 0 | valid | 8 | 8 | 8 | 8 | C8X8 | C8X8 | 1 | 0 | 0 | 4 | NA | NA | 2 | 0 | 0 | 4 | NA | NA | 2 | NA | NA | 4 | NA | NA | NA | 0 | 0 | 0 | 0 | 0 | 1 | a | 2 | 1
| 8bit add | 225 | add | 15 | 1 | 1 | 0 | 0 | 0 | 0 | 0 | 6 | 0 | 2x2_S2 | 2 | 2 | 0 | 0 | 0 | 0 | NA | NA | 3 | 3 | 7 | 7 | 1 | 65 | 65 | 0 | 64 | 0 | 0 | 0 | 0 | valid | 8 | 8 | 8 | 8 | C8X8 | C8X8 | 1 | 0 | 0 | 4 | NA | NA | 2 | 0 | 0 | 4 | NA | NA | 2 | NA | NA | 4 | NA | NA | NA | 0 | 0 | 0 | 0 | 0 | 1 | a | 2 | 1
| 8bit add | 226 | add | 15 | 1 | 1 | 0 | 0 | 0 | 0 | 0 | 6 | 0 | 2x2_S2 | 2 | 2 | 0 | 0 | 0 | 0 | NA | NA | 3 | 3 | 11 | 11 | 1 | 17 | 17 | 0 | 16 | 0 | 0 | 0 | 0 | valid | 8 | 8 | 8 | 8 | C8X8 | C8X8 | 1 | 0 | 0 | 4 | NA | NA | 2 | 0 | 0 | 4 | NA | NA | 2 | NA | NA | 4 | NA | NA | NA | 0 | 0 | 0 | 0 | 0 | 1 | a | 2 | 1
| 8bit add | 227 | add | 15 | 1 | 1 | 0 | 0 | 0 | 0 | 0 | 6 | 0 | 2x2_S2 | 2 | 2 | 0 | 0 | 0 | 0 | NA | NA | 3 | 3 | 7 | 7 | 1 | 256 | 256 | 0 | 255 | 0 | 0 | 0 | 0 | valid | 8 | 8 | 8 | 8 | C8X8 | C8X8 | 1 | 0 | 0 | 4 | NA | NA | 2 | 0 | 0 | 4 | NA | NA | 2 | NA | NA | 4 | NA | NA | NA | 0 | 0 | 0 | 0 | 0 | 1 | a | 2 | 1
| 8bit add | 228 | add | 15 | 1 | 1 | 0 | 0 | 0 | 0 | 0 | 6 | 0 | 2x2_S2 | 2 | 2 | 0 | 0 | 0 | 0 | NA | NA | 3 | 3 | 56 | 56 | 1 | 8 | 8 | 0 | 7 | 0 | 0 | 0 | 0 | valid | 8 | 8 | 16 | 8 | C8X8 | C8X8 | 1 | 0 | 0 | 4 | NA | NA | 2 | 0 | 0 | 4 | NA | NA | 2 | NA | NA | 4 | NA | NA | NA | 0 | 0 | 0 | 0 | 0 | 1 | a | 2 | 1
| 8bit add | 229 | add | 15 | 1 | 1 | 0 | 0 | 0 | 0 | 0 | 6 | 0 | 2x2_S2 | 2 | 2 | 0 | 0 | 0 | 0 | NA | NA | 3 | 3 | 56 | 56 | 1 | 8 | 8 | 0 | 7 | 0 | 0 | 0 | 0 | valid | 8 | 8 | 16 | 8 | C8X8 | C8X8 | 1 | 0 | 0 | 4 | NA | NA | 2 | 0 | 0 | 4 | NA | NA | 2 | NA | NA | 4 | NA | NA | NA | 0 | 0 | 0 | 0 | 0 | 1 | a | 2 | 1
| 8bit add | 230 | add | 15 | 1 | 1 | 0 | 0 | 0 | 0 | 0 | 6 | 0 | 2x2_S2 | 2 | 2 | 0 | 0 | 0 | 0 | NA | NA | 3 | 3 | 56 | 56 | 1 | 8 | 8 | 0 | 7 | 0 | 0 | 0 | 0 | valid | 8 | 8 | 16 | 8 | C8X8 | C8X8 | 1 | 0 | 0 | 4 | NA | NA | 2 | 0 | 0 | 4 | NA | NA | 2 | NA | NA | 4 | NA | NA | NA | 0 | 0 | 0 | 0 | 0 | 1 | a | 2 | 1
| 8bit add | 231 | add | 15 | 1 | 1 | 0 | 0 | 0 | 0 | 0 | 6 | 0 | 2x2_S2 | 2 | 2 | 0 | 0 | 0 | 0 | NA | NA | 3 | 3 | 56 | 56 | 1 | 8 | 8 | 0 | 7 | 0 | 0 | 0 | 0 | valid | 8 | 8 | 16 | 8 | C8X8 | C8X8 | 1 | 0 | 0 | 4 | NA | NA | 2 | 0 | 0 | 4 | NA | NA | 2 | NA | NA | 4 | NA | NA | NA | 0 | 0 | 0 | 0 | 0 | 1 | a | 2 | 1
CONV 8bit 3x3 CONV/BN/ReLU/Pool Combination | CONV only | 232 | add | 15 | 1 | 1 | 0 | 0 | 0 | 0 | 0 | 6 | 0 | A2_S2 | 2 | 2 | 0 | 0 | 0 | 0 | NA | NA | 3 | 3 | 1 | 1 | 1 | 1024 | 1024 | 0 | 1023 | 0 | 0 | 0 | 0 | valid | 8 | 8 | 8 | 8 | C8X8 | C8X8 | 1 | 0 | 0 | 4 | NA | NA | 2 | 0 | 0 | 4 | NA | NA | 2 | NA | NA | 4 | NA | NA | NA | 0 | 0 | 0 | 0 | 0 | 1 | a | 2 | 1
| CONV BRP | 233 | add | 15 | 1 | 1 | 1 | 1 | 1 | 0 | 0 | 6 | 0 | A2_S2 | 2 | 2 | 0 | 0 | 0 | 0 | NA | NA | 3 | 3 | 2 | 2 | 1 | 1024 | 1024 | 0 | 1023 | 0 | 0 | 0 | 0 | valid | 8 | 8 | 8 | 8 | C8X8 | C8X8 | 1 | 0 | 0 | 4 | NA | NA | 2 | 0 | 0 | 4 | NA | NA | 2 | NA | NA | 4 | NA | NA | NA | 0 | 0 | 0 | 0 | 0 | 1 | a | 2 | 1
| CONV BPR | 234 | add | 15 | 1 | 1 | 1 | 1 | 1 | 1 | 0 | 6 | 0 | A2_S2 | 2 | 2 | 0 | 0 | 0 | 0 | NA | NA | 3 | 3 | 2 | 2 | 1 | 1024 | 1024 | 0 | 1023 | 0 | 0 | 0 | 0 | valid | 8 | 8 | 8 | 8 | C8X8 | C8X8 | 1 | 0 | 0 | 4 | NA | NA | 2 | 0 | 0 | 4 | NA | NA | 2 | NA | NA | 4 | NA | NA | NA | 0 | 0 | 0 | 0 | 0 | 1 | a | 2 | 1
| CONV RPB | 235 | add | 15 | 1 | 1 | 1 | 1 | 1 | 2 | 0 | 6 | 0 | A2_S2 | 2 | 2 | 0 | 0 | 0 | 0 | NA | NA | 3 | 3 | 2 | 2 | 1 | 1024 | 1024 | 0 | 1023 | 0 | 0 | 0 | 0 | valid | 8 | 8 | 8 | 8 | C8X8 | C8X8 | 1 | 0 | 0 | 4 | NA | NA | 2 | 0 | 0 | 4 | NA | NA | 2 | NA | NA | 4 | NA | NA | NA | 0 | 0 | 0 | 0 | 0 | 1 | a | 2 | 1
| CONV RBP | 236 | add | 15 | 1 | 1 | 1 | 1 | 1 | 3 | 0 | 6 | 0 | A2_S2 | 2 | 2 | 0 | 0 | 0 | 0 | NA | NA | 3 | 3 | 2 | 2 | 1 | 1024 | 1024 | 0 | 1023 | 0 | 0 | 0 | 0 | valid | 8 | 8 | 8 | 8 | C8X8 | C8X8 | 1 | 0 | 0 | 4 | NA | NA | 2 | 0 | 0 | 4 | NA | NA | 2 | NA | NA | 4 | NA | NA | NA | 0 | 0 | 0 | 0 | 0 | 1 | a | 2 | 1
| CONV PBR | 237 | add | 15 | 1 | 1 | 1 | 1 | 1 | 4 | 0 | 6 | 0 | A2_S2 | 2 | 2 | 0 | 0 | 0 | 0 | NA | NA | 3 | 3 | 2 | 2 | 1 | 1024 | 1024 | 0 | 1023 | 0 | 0 | 0 | 0 | valid | 8 | 8 | 8 | 8 | C8X8 | C8X8 | 1 | 0 | 0 | 4 | NA | NA | 2 | 0 | 0 | 4 | NA | NA | 2 | NA | NA | 4 | NA | NA | NA | 0 | 0 | 0 | 0 | 0 | 1 | a | 2 | 1
| CONV PRB | 238 | add | 15 | 1 | 1 | 1 | 1 | 1 | 5 | 0 | 6 | 0 | A2_S2 | 2 | 2 | 0 | 0 | 0 | 0 | NA | NA | 3 | 3 | 2 | 2 | 1 | 1024 | 1024 | 0 | 1023 | 0 | 0 | 0 | 0 | valid | 8 | 8 | 8 | 8 | C8X8 | C8X8 | 1 | 0 | 0 | 4 | NA | NA | 2 | 0 | 0 | 4 | NA | NA | 2 | NA | NA | 4 | NA | NA | NA | 0 | 0 | 0 | 0 | 0 | 1 | a | 2 | 1
| Full PReLU | 239 | add | 15 | 1 | 1 | 1 | 1 | 1 | 0 | 2 | 6 | 0 | A2_S2 | 2 | 2 | 0 | 0 | 0 | 0 | NA | NA | 3 | 3 | 2 | 2 | 1 | 1024 | 1024 | 0 | 1023 | 0 | 0 | 0 | 0 | valid | 8 | 8 | 8 | 8 | C8X8 | C8X8 | 1 | 0 | 0 | 4 | NA | NA | 2 | 0 | 0 | 4 | NA | NA | 2 | NA | NA | 4 | NA | NA | NA | 0 | 0 | 0 | 0 | 0 | 1 | a | 2 | 1
| Full LReLU | 240 | add | 15 | 1 | 1 | 1 | 1 | 1 | 0 | 1 | 6 | 0 | A2_S2 | 2 | 2 | 0 | 0 | 0 | 0 | NA | NA | 3 | 3 | 2 | 2 | 1 | 1024 | 1024 | 0 | 1023 | 0 | 0 | 0 | 0 | valid | 8 | 8 | 8 | 8 | C8X8 | C8X8 | 1 | 0 | 0 | 4 | NA | NA | 2 | 0 | 0 | 4 | NA | NA | 2 | NA | NA | 4 | NA | NA | NA | 0 | 0 | 0 | 0 | 0 | 1 | a | 2 | 1
| Full ReLU6 | 241 | add | 15 | 1 | 1 | 1 | 1 | 1 | 0 | 3 | 6 | 0 | A2_S2 | 2 | 2 | 0 | 0 | 0 | 0 | NA | NA | 3 | 3 | 2 | 2 | 1 | 1024 | 1024 | 0 | 1023 | 0 | 0 | 0 | 0 | valid | 8 | 8 | 8 | 8 | C8X8 | C8X8 | 1 | 0 | 0 | 4 | NA | NA | 2 | 0 | 0 | 4 | NA | NA | 2 | NA | NA | 4 | NA | NA | NA | 0 | 0 | 0 | 0 | 0 | 1 | a | 2 | 1
| Full ReLUMAX | 242 | add | 15 | 1 | 1 | 1 | 1 | 1 | 0 | 3 | 8 | 0 | A2_S2 | 2 | 2 | 0 | 0 | 0 | 0 | NA | NA | 3 | 3 | 2 | 2 | 1 | 1024 | 1024 | 0 | 1023 | 0 | 0 | 0 | 0 | valid | 8 | 8 | 8 | 8 | C8X8 | C8X8 | 1 | 0 | 0 | 4 | NA | NA | 2 | 0 | 0 | 4 | NA | NA | 2 | NA | NA | 4 | NA | NA | NA | 0 | 0 | 0 | 0 | 0 | 1 | a | 2 | 1
| Full Max A2_S1 | 243 | add | 15 | 1 | 1 | 1 | 1 | 1 | 0 | 0 | 6 | 0 | A2_S1 | 2 | 1 | 0 | 0 | 0 | 0 | NA | NA | 3 | 3 | 2 | 2 | 1 | 1024 | 1024 | 0 | 1023 | 0 | 0 | 0 | 0 | valid | 8 | 8 | 8 | 8 | C8X8 | C8X8 | 1 | 0 | 0 | 4 | NA | NA | 2 | 0 | 0 | 4 | NA | NA | 2 | NA | NA | 4 | NA | NA | NA | 0 | 0 | 0 | 0 | 0 | 1 | a | 2 | 1
| Full Max A2_S2 | 244 | add | 15 | 1 | 1 | 1 | 1 | 1 | 0 | 0 | 6 | 0 | A2_S2 | 2 | 2 | 0 | 0 | 0 | 0 | NA | NA | 3 | 3 | 2 | 2 | 1 | 1024 | 1024 | 0 | 1023 | 0 | 0 | 0 | 0 | valid | 8 | 8 | 8 | 8 | C8X8 | C8X8 | 1 | 0 | 0 | 4 | NA | NA | 2 | 0 | 0 | 4 | NA | NA | 2 | NA | NA | 4 | NA | NA | NA | 0 | 0 | 0 | 0 | 0 | 1 | a | 2 | 1
| Full Max A3_S1 | 245 | add | 15 | 1 | 1 | 1 | 1 | 1 | 0 | 0 | 6 | 0 | A3_S1 | 3 | 1 | 0 | 0 | 0 | 0 | NA | NA | 3 | 3 | 3 | 3 | 1 | 1024 | 1024 | 0 | 1023 | 0 | 0 | 0 | 0 | valid | 8 | 8 | 8 | 8 | C8X8 | C8X8 | 1 | 0 | 0 | 4 | NA | NA | 2 | 0 | 0 | 4 | NA | NA | 2 | NA | NA | 4 | NA | NA | NA | 0 | 0 | 0 | 0 | 0 | 1 | a | 2 | 1
| Full Max A3_S2 | 246 | add | 15 | 1 | 1 | 1 | 1 | 1 | 0 | 0 | 6 | 0 | A3_S2 | 3 | 2 | 0 | 0 | 0 | 0 | NA | NA | 3 | 3 | 3 | 3 | 1 | 1024 | 1024 | 0 | 1023 | 0 | 0 | 0 | 0 | valid | 8 | 8 | 8 | 8 | C8X8 | C8X8 | 1 | 0 | 0 | 4 | NA | NA | 2 | 0 | 0 | 4 | NA | NA | 2 | NA | NA | 4 | NA | NA | NA | 0 | 0 | 0 | 0 | 0 | 1 | a | 2 | 1
| Full Max A3_S3 | 247 | add | 15 | 1 | 1 | 1 | 1 | 1 | 0 | 0 | 6 | 0 | A3_S3 | 3 | 3 | 0 | 0 | 0 | 0 | NA | NA | 3 | 3 | 3 | 3 | 1 | 1024 | 1024 | 0 | 1023 | 0 | 0 | 0 | 0 | valid | 8 | 8 | 8 | 8 | C8X8 | C8X8 | 1 | 0 | 0 | 4 | NA | NA | 2 | 0 | 0 | 4 | NA | NA | 2 | NA | NA | 4 | NA | NA | NA | 0 | 0 | 0 | 0 | 0 | 1 | a | 2 | 1
| Full Min A2_S1 | 248 | add | 15 | 1 | 1 | 1 | 1 | 1 | 0 | 0 | 6 | 1 | A2_S1 | 2 | 1 | 0 | 0 | 0 | 0 | NA | NA | 3 | 3 | 2 | 2 | 1 | 1024 | 1024 | 0 | 1023 | 0 | 0 | 0 | 0 | valid | 8 | 8 | 8 | 8 | C8X8 | C8X8 | 1 | 0 | 0 | 4 | NA | NA | 2 | 0 | 0 | 4 | NA | NA | 2 | NA | NA | 4 | NA | NA | NA | 0 | 0 | 0 | 0 | 0 | 1 | a | 2 | 1
| Full Min A2_S2 | 249 | add | 15 | 1 | 1 | 1 | 1 | 1 | 0 | 0 | 6 | 1 | A2_S2 | 2 | 2 | 0 | 0 | 0 | 0 | NA | NA | 3 | 3 | 2 | 2 | 1 | 1024 | 1024 | 0 | 1023 | 0 | 0 | 0 | 0 | valid | 8 | 8 | 8 | 8 | C8X8 | C8X8 | 1 | 0 | 0 | 4 | NA | NA | 2 | 0 | 0 | 4 | NA | NA | 2 | NA | NA | 4 | NA | NA | NA | 0 | 0 | 0 | 0 | 0 | 1 | a | 2 | 1
| Full Min A3_S1 | 250 | add | 15 | 1 | 1 | 1 | 1 | 1 | 0 | 0 | 6 | 1 | A3_S1 | 3 | 1 | 0 | 0 | 0 | 0 | NA | NA | 3 | 3 | 3 | 3 | 1 | 1024 | 1024 | 0 | 1023 | 0 | 0 | 0 | 0 | valid | 8 | 8 | 8 | 8 | C8X8 | C8X8 | 1 | 0 | 0 | 4 | NA | NA | 2 | 0 | 0 | 4 | NA | NA | 2 | NA | NA | 4 | NA | NA | NA | 0 | 0 | 0 | 0 | 0 | 1 | a | 2 | 1
| Full Min A3_S2 | 251 | add | 15 | 1 | 1 | 1 | 1 | 1 | 0 | 0 | 6 | 1 | A3_S2 | 3 | 2 | 0 | 0 | 0 | 0 | NA | NA | 3 | 3 | 3 | 3 | 1 | 1024 | 1024 | 0 | 1023 | 0 | 0 | 0 | 0 | valid | 8 | 8 | 8 | 8 | C8X8 | C8X8 | 1 | 0 | 0 | 4 | NA | NA | 2 | 0 | 0 | 4 | NA | NA | 2 | NA | NA | 4 | NA | NA | NA | 0 | 0 | 0 | 0 | 0 | 1 | a | 2 | 1
| Full Min A3_S3 | 252 | add | 15 | 1 | 1 | 1 | 1 | 1 | 0 | 0 | 6 | 1 | A3_S3 | 3 | 3 | 0 | 0 | 0 | 0 | NA | NA | 3 | 3 | 3 | 3 | 1 | 1024 | 1024 | 0 | 1023 | 0 | 0 | 0 | 0 | valid | 8 | 8 | 8 | 8 | C8X8 | C8X8 | 1 | 0 | 0 | 4 | NA | NA | 2 | 0 | 0 | 4 | NA | NA | 2 | NA | NA | 4 | NA | NA | NA | 0 | 0 | 0 | 0 | 0 | 1 | a | 2 | 1
| Full Ave A2_S1 | 253 | add | 15 | 1 | 1 | 1 | 1 | 1 | 0 | 0 | 6 | 2 | A2_S1 | 2 | 1 | 0 | 0 | 0 | 0 | NA | NA | 3 | 3 | 2 | 2 | 1 | 1024 | 1024 | 0 | 1023 | 0 | 0 | 0 | 0 | valid | 8 | 8 | 8 | 8 | C8X8 | C8X8 | 1 | 0 | 0 | 4 | NA | NA | 2 | 0 | 0 | 4 | NA | NA | 2 | NA | NA | 4 | NA | NA | NA | 0 | 0 | 0 | 0 | 0 | 1 | a | 2 | 1
| Full Ave A2_S2 | 254 | add | 15 | 1 | 1 | 1 | 1 | 1 | 0 | 0 | 6 | 2 | A2_S2 | 2 | 2 | 0 | 0 | 0 | 0 | NA | NA | 3 | 3 | 2 | 2 | 1 | 1024 | 1024 | 0 | 1023 | 0 | 0 | 0 | 0 | valid | 8 | 8 | 8 | 8 | C8X8 | C8X8 | 1 | 0 | 0 | 4 | NA | NA | 2 | 0 | 0 | 4 | NA | NA | 2 | NA | NA | 4 | NA | NA | NA | 0 | 0 | 0 | 0 | 0 | 1 | a | 2 | 1
| Full Ave A3_S1 | 255 | add | 15 | 1 | 1 | 1 | 1 | 1 | 0 | 0 | 6 | 2 | A3_S1 | 3 | 1 | 0 | 0 | 0 | 0 | NA | NA | 3 | 3 | 3 | 3 | 1 | 1024 | 1024 | 0 | 1023 | 0 | 0 | 0 | 0 | valid | 8 | 8 | 8 | 8 | C8X8 | C8X8 | 1 | 0 | 0 | 4 | NA | NA | 2 | 0 | 0 | 4 | NA | NA | 2 | NA | NA | 4 | NA | NA | NA | 0 | 0 | 0 | 0 | 0 | 1 | a | 2 | 1
| Full Ave A3_S2 | 256 | add | 15 | 1 | 1 | 1 | 1 | 1 | 0 | 0 | 6 | 2 | A3_S2 | 3 | 2 | 0 | 0 | 0 | 0 | NA | NA | 3 | 3 | 3 | 3 | 1 | 1024 | 1024 | 0 | 1023 | 0 | 0 | 0 | 0 | valid | 8 | 8 | 8 | 8 | C8X8 | C8X8 | 1 | 0 | 0 | 4 | NA | NA | 2 | 0 | 0 | 4 | NA | NA | 2 | NA | NA | 4 | NA | NA | NA | 0 | 0 | 0 | 0 | 0 | 1 | a | 2 | 1
| Full Ave A3_S3 | 257 | add | 15 | 1 | 1 | 1 | 1 | 1 | 0 | 0 | 6 | 2 | A3_S3 | 3 | 3 | 0 | 0 | 0 | 0 | NA | NA | 3 | 3 | 3 | 3 | 1 | 1024 | 1024 | 0 | 1023 | 0 | 0 | 0 | 0 | valid | 8 | 8 | 8 | 8 | C8X8 | C8X8 | 1 | 0 | 0 | 4 | NA | NA | 2 | 0 | 0 | 4 | NA | NA | 2 | NA | NA | 4 | NA | NA | NA | 0 | 0 | 0 | 0 | 0 | 1 | a | 2 | 1
| Full global Ave Pool | 258 | add | 15 | 1 | 1 | 1 | 1 | 1 | 0 | 0 | 6 | 3 | A2_S1 | 2 | 2 | 0 | 0 | 0 | 0 | NA | NA | 3 | 3 | 11 | 11 | 1 | 8 | 8 | 0 | 7 | 0 | 0 | 0 | 0 | valid | 8 | 8 | 8 | 8 | C8X8 | C8X8 | 1 | 0 | 0 | 4 | NA | NA | 2 | 0 | 0 | 4 | NA | NA | 2 | NA | NA | 4 | NA | NA | NA | 0 | 0 | 0 | 0 | 0 | 1 | a | 2 | 1
Special test case for add.
Input format is C8X8. HW treats it as C1X8 and performing add. The output format in HW setting is also C1X8 (8). However, the actial output format is C8X8.

## v207_pconv_shift
Setting Group | Test Case Notes | test case number | conv mode (in model operation) | conv_mode in HW setting | conv en | pconv en | pconv bn en | pconv relu en | pconv pool en | bn_relu_pool_order (pconv order) | relu mode | ReLU6 clamp | pool_mode | pool size and stride | pool size | pool stride | pool padding up | pool padding dn | pool padding left | pool padding right | GAP mul | GAP shift | kernel size w | kernel size H | input size w (col) | input size h (row) | conv stride | input channel num | output channel num | concat channel start index | concat channel end index | up padding t | dn padding b | left padding l | right padding r | padding mode | input bit width | PSUM bit width | output bit width | weight bit # | input format | output format | NMEM_FM config | NMEM_FM offset.x | NMEM_FM offset.y | NMEM_FM w | NMEM_FM h | NMEM_FM l | NMEM_ST config | NMEM_ST offset.x | NMEM_ST offset.y | NMEM_ST w | NMEM_ST h | NMEM_ST l | NMEM_PS config | NMEM_PS offset.x | NMEM_PS offset.y | NMEM_PS w | NMEM_PS h | NMEM_PS l | start line next layer | weight compression | PCONV_shift adjust | conv coarse shift adjust | conv fine shift adjust' | feature compression | thread # | thread index
| BN only | 1 | conv | 0 | 0 | 1 | 1 | 0 | 0 | 0 | 0 | 6 | 0 | A2_S2 | 2 | 2 | 0 | 0 | 0 | 0 | NA | NA | 3 | 3 | 16 | 16 | 1 | 8 | 8 | 0 | 7 | 0 | 0 | 0 | 0 | valid | 8 | 16 | 8 | 8 | C8X8 | 8 | 1 | 0 | 0 | 4 | NA | NA | 2 | 0 | 0 | 4 | NA | NA | 2 | NA | NA | 4 | NA | NA | NA | 0 | 0 | 0 | 0 | 0 | 1 | a
| ReLU only | 2 | conv | 0 | 0 | 1 | 0 | 1 | 0 | 0 | 0 | 6 | 0 | A2_S2 | 2 | 2 | 0 | 0 | 0 | 0 | NA | NA | 3 | 3 | 16 | 16 | 1 | 8 | 8 | 0 | 7 | 0 | 0 | 0 | 0 | valid | 8 | 16 | 8 | 8 | C8X8 | 8 | 1 | 0 | 0 | 4 | NA | NA | 2 | 0 | 0 | 4 | NA | NA | 2 | NA | NA | 4 | NA | NA | NA | 0 | 0 | 0 | 0 | 0 | 1 | a
| Pooling only | 3 | conv | 0 | 0 | 1 | 0 | 0 | 1 | 0 | 0 | 6 | 0 | A2_S2 | 2 | 2 | 0 | 0 | 0 | 0 | NA | NA | 3 | 3 | 16 | 16 | 1 | 8 | 8 | 0 | 7 | 0 | 0 | 0 | 0 | valid | 8 | 16 | 8 | 8 | C8X8 | 8 | 1 | 0 | 0 | 4 | NA | NA | 2 | 0 | 0 | 4 | NA | NA | 2 | NA | NA | 4 | NA | NA | NA | 0 | 0 | 0 | 0 | 0 | 1 | a
| BRP | 4 | conv | 0 | 0 | 1 | 1 | 1 | 1 | 0 | 0 | 6 | 0 | A2_S2 | 2 | 2 | 0 | 0 | 0 | 0 | NA | NA | 3 | 3 | 16 | 16 | 1 | 8 | 8 | 0 | 7 | 0 | 0 | 0 | 0 | valid | 8 | 16 | 8 | 8 | C8X8 | 8 | 1 | 0 | 0 | 4 | NA | NA | 2 | 0 | 0 | 4 | NA | NA | 2 | NA | NA | 4 | NA | NA | NA | 0 | 0 | 0 | 0 | 0 | 1 | a
| Full PReLU | 5 | conv | 0 | 1 | 1 | 1 | 1 | 1 | 0 | 2 | 6 | 0 | A2_S2 | 2 | 2 | 0 | 0 | 0 | 0 | NA | NA | 3 | 3 | 16 | 16 | 1 | 8 | 8 | 0 | 7 | 0 | 0 | 0 | 0 | valid | 8 | 16 | 8 | 8 | C8X8 | 8 | 1 | 0 | 0 | 4 | NA | NA | 2 | 0 | 0 | 4 | NA | NA | 2 | NA | NA | 4 | NA | NA | NA | 0 | 0 | 0 | 0 | 0 | 1 | a
| Full LReLU | 6 | conv | 0 | 1 | 1 | 1 | 1 | 1 | 0 | 1 | 6 | 0 | A2_S2 | 2 | 2 | 0 | 0 | 0 | 0 | NA | NA | 3 | 3 | 16 | 16 | 1 | 8 | 8 | 0 | 7 | 0 | 0 | 0 | 0 | valid | 8 | 16 | 8 | 8 | C8X8 | 8 | 1 | 0 | 0 | 4 | NA | NA | 2 | 0 | 0 | 4 | NA | NA | 2 | NA | NA | 4 | NA | NA | NA | 0 | 0 | 0 | 0 | 0 | 1 | a
| Full ReLU6 | 7 | conv | 0 | 1 | 1 | 1 | 1 | 1 | 0 | 3 | 6 | 0 | A2_S2 | 2 | 2 | 0 | 0 | 0 | 0 | NA | NA | 3 | 3 | 16 | 16 | 1 | 8 | 8 | 0 | 7 | 0 | 0 | 0 | 0 | valid | 8 | 16 | 8 | 8 | C8X8 | 8 | 1 | 0 | 0 | 4 | NA | NA | 2 | 0 | 0 | 4 | NA | NA | 2 | NA | NA | 4 | NA | NA | NA | 0 | 0 | 0 | 0 | 0 | 1 | a
| Full ReLUMAX | 8 | conv | 0 | 1 | 1 | 1 | 1 | 1 | 0 | 3 | 8 | 0 | A2_S2 | 2 | 2 | 0 | 0 | 0 | 0 | NA | NA | 3 | 3 | 16 | 16 | 1 | 8 | 8 | 0 | 7 | 0 | 0 | 0 | 0 | valid | 8 | 16 | 8 | 8 | C8X8 | 8 | 1 | 0 | 0 | 4 | NA | NA | 2 | 0 | 0 | 4 | NA | NA | 2 | NA | NA | 4 | NA | NA | NA | 0 | 0 | 0 | 0 | 0 | 1 | a
| Full Max A2_S1 | 9 | conv | 0 | 1 | 1 | 1 | 1 | 1 | 0 | 0 | 6 | 0 | A2_S1 | 2 | 1 | 0 | 0 | 0 | 0 | NA | NA | 3 | 3 | 16 | 16 | 1 | 8 | 8 | 0 | 7 | 0 | 0 | 0 | 0 | valid | 8 | 16 | 8 | 8 | C8X8 | 8 | 1 | 0 | 0 | 4 | NA | NA | 2 | 0 | 0 | 4 | NA | NA | 2 | NA | NA | 4 | NA | NA | NA | 0 | 0 | 0 | 0 | 0 | 1 | a
| Full Max A2_S2 | 10 | conv | 0 | 1 | 1 | 1 | 1 | 1 | 0 | 0 | 6 | 0 | A2_S2 | 2 | 2 | 0 | 0 | 0 | 0 | NA | NA | 3 | 3 | 16 | 16 | 1 | 8 | 8 | 0 | 7 | 0 | 0 | 0 | 0 | valid | 8 | 16 | 8 | 8 | C8X8 | 8 | 1 | 0 | 0 | 4 | NA | NA | 2 | 0 | 0 | 4 | NA | NA | 2 | NA | NA | 4 | NA | NA | NA | 0 | 0 | 0 | 0 | 0 | 1 | a
| Full Max A3_S1 | 11 | conv | 0 | 1 | 1 | 1 | 1 | 1 | 0 | 0 | 6 | 0 | A3_S1 | 3 | 1 | 0 | 0 | 0 | 0 | NA | NA | 3 | 3 | 16 | 16 | 1 | 8 | 8 | 0 | 7 | 0 | 0 | 0 | 0 | valid | 8 | 16 | 8 | 8 | C8X8 | 8 | 1 | 0 | 0 | 4 | NA | NA | 2 | 0 | 0 | 4 | NA | NA | 2 | NA | NA | 4 | NA | NA | NA | 0 | 0 | 0 | 0 | 0 | 1 | a
| Full Max A3_S2 | 12 | conv | 0 | 1 | 1 | 1 | 1 | 1 | 0 | 0 | 6 | 0 | A3_S2 | 3 | 2 | 0 | 0 | 0 | 0 | NA | NA | 3 | 3 | 16 | 16 | 1 | 8 | 8 | 0 | 7 | 0 | 0 | 0 | 0 | valid | 8 | 16 | 8 | 8 | C8X8 | 8 | 1 | 0 | 0 | 4 | NA | NA | 2 | 0 | 0 | 4 | NA | NA | 2 | NA | NA | 4 | NA | NA | NA | 0 | 0 | 0 | 0 | 0 | 1 | a
| Full Max A3_S3 | 13 | conv | 0 | 1 | 1 | 1 | 1 | 1 | 0 | 0 | 6 | 0 | A3_S3 | 3 | 3 | 0 | 0 | 0 | 0 | NA | NA | 3 | 3 | 16 | 16 | 1 | 8 | 8 | 0 | 7 | 0 | 0 | 0 | 0 | valid | 8 | 16 | 8 | 8 | C8X8 | 8 | 1 | 0 | 0 | 4 | NA | NA | 2 | 0 | 0 | 4 | NA | NA | 2 | NA | NA | 4 | NA | NA | NA | 0 | 0 | 0 | 0 | 0 | 1 | a
| Full Ave A2_S1 | 14 | conv | 0 | 1 | 1 | 1 | 1 | 1 | 0 | 0 | 6 | 2 | A2_S1 | 2 | 1 | 0 | 0 | 0 | 0 | NA | NA | 3 | 3 | 16 | 16 | 1 | 8 | 8 | 0 | 7 | 0 | 0 | 0 | 0 | valid | 8 | 16 | 8 | 8 | C8X8 | 8 | 1 | 0 | 0 | 4 | NA | NA | 2 | 0 | 0 | 4 | NA | NA | 2 | NA | NA | 4 | NA | NA | NA | 0 | 0 | 0 | 0 | 0 | 1 | a
| Full Ave A2_S2 | 15 | conv | 0 | 1 | 1 | 1 | 1 | 1 | 0 | 0 | 6 | 2 | A2_S2 | 2 | 2 | 0 | 0 | 0 | 0 | NA | NA | 3 | 3 | 16 | 16 | 1 | 8 | 8 | 0 | 7 | 0 | 0 | 0 | 0 | valid | 8 | 16 | 8 | 8 | C8X8 | 8 | 1 | 0 | 0 | 4 | NA | NA | 2 | 0 | 0 | 4 | NA | NA | 2 | NA | NA | 4 | NA | NA | NA | 0 | 0 | 0 | 0 | 0 | 1 | a
| Full Ave A3_S1 | 16 | conv | 0 | 1 | 1 | 1 | 1 | 1 | 0 | 0 | 6 | 2 | A3_S1 | 3 | 1 | 0 | 0 | 0 | 0 | NA | NA | 3 | 3 | 16 | 16 | 1 | 8 | 8 | 0 | 7 | 0 | 0 | 0 | 0 | valid | 8 | 16 | 8 | 8 | C8X8 | 8 | 1 | 0 | 0 | 4 | NA | NA | 2 | 0 | 0 | 4 | NA | NA | 2 | NA | NA | 4 | NA | NA | NA | 0 | 0 | 0 | 0 | 0 | 1 | a
| Full Ave A3_S2 | 17 | conv | 0 | 1 | 1 | 1 | 1 | 1 | 0 | 0 | 6 | 2 | A3_S2 | 3 | 2 | 0 | 0 | 0 | 0 | NA | NA | 3 | 3 | 16 | 16 | 1 | 8 | 8 | 0 | 7 | 0 | 0 | 0 | 0 | valid | 8 | 16 | 8 | 8 | C8X8 | 8 | 1 | 0 | 0 | 4 | NA | NA | 2 | 0 | 0 | 4 | NA | NA | 2 | NA | NA | 4 | NA | NA | NA | 0 | 0 | 0 | 0 | 0 | 1 | a
| Full Ave A3_S3 | 18 | conv | 0 | 1 | 1 | 1 | 1 | 1 | 0 | 0 | 6 | 2 | A3_S3 | 3 | 3 | 0 | 0 | 0 | 0 | NA | NA | 3 | 3 | 16 | 16 | 1 | 8 | 8 | 0 | 7 | 0 | 0 | 0 | 0 | valid | 8 | 16 | 8 | 8 | C8X8 | 8 | 1 | 0 | 0 | 4 | NA | NA | 2 | 0 | 0 | 4 | NA | NA | 2 | NA | NA | 4 | NA | NA | NA | 0 | 0 | 0 | 0 | 0 | 1 | a
| Full global Ave Pool | 19 | conv | 0 | 1 | 1 | 1 | 1 | 1 | 0 | 0 | 6 | 3 | A2_S1 | 2 | 2 | 0 | 0 | 0 | 0 | NA | NA | 3 | 3 | 11 | 11 | 1 | 8 | 8 | 0 | 7 | 0 | 0 | 0 | 0 | valid | 8 | 16 | 8 | 8 | C8X8 | 8 | 1 | 0 | 0 | 4 | NA | NA | 2 | 0 | 0 | 4 | NA | NA | 2 | NA | NA | 4 | NA | NA | NA | 0 | 0 | 0 | 0 | 0 | 1 | a
| 8bit add | 20 | add | 15 | 1 | 1 | 1 | 1 | 1 | 0 | 0 | 6 | 0 | 2x2_S2 | 2 | 1 | 0 | 0 | 0 | 0 | NA | NA | 3 | 3 | 16 | 16 | 1 | 8 | 8 | 0 | 7 | 0 | 0 | 0 | 0 | valid | 8 | 8 | 8 | 8 | C8X8 | 8 | 1 | 0 | 0 | 4 | NA | NA | 2 | 0 | 0 | 4 | NA | NA | 2 | NA | NA | 4 | NA | NA | NA | 0 | 0 | 0 | 0 | 0 | 1 | a | 0 | 0
notes | randome generate the first setting and then just reuse it with differnet setting
bit shift information
| code value | 0 | 1 | 2 | 3 | 4 | 5 | 6 | 7 | 8 | 9 | a | b | c | d | e | f
| BN_shift | 15 | 14 | 13 | 12 | 11 | 10
| ReLU_shift | 0: 0; 1: 1; 2: 2; 3: 3
| lap_shift | 0: 0; 1: 1; 2: 2; 3: 3
| gap_shift | 23 | 22 | 21 | 20 | 19 | 18 | 17 | 16 | 15 | 14 | 13 | 12 | 11 | 10 | 9 | 8
|  | 96 | 1920

## v206_conv_shift
Setting Group | Test Case Notes | test case number | conv mode (in model operation) | conv_mode in HW setting | conv en | pconv en | pconv bn en | pconv relu en | pconv pool en | bn_relu_pool_order (pconv order) | relu mode | ReLU6 clamp | pool_mode | pool size and stride | pool size | pool stride | pool padding up | pool padding dn | pool padding left | pool padding right | GAP mul | GAP shift | kernel size w | kernel size H | input size w (col) | input size h (row) | conv stride | input channel num | output channel num | concat channel start index | concat channel end index | up padding t | dn padding b | left padding l | right padding r | padding mode | input bit width | PSUM bit width | output bit width | weight bit # | input format | output format | NMEM_FM config | NMEM_FM offset.x | NMEM_FM offset.y | NMEM_FM w | NMEM_FM h | NMEM_FM l | NMEM_ST config | NMEM_ST offset.x | NMEM_ST offset.y | NMEM_ST w | NMEM_ST h | NMEM_ST l | NMEM_PS config | NMEM_PS offset.x | NMEM_PS offset.y | NMEM_PS w | NMEM_PS h | NMEM_PS l | start line next layer | weight compression | PCONV_shift adjust | conv coarse shift adjust | conv fine shift adjust' | feature compression | thread # | thread index
8bit 3x3 CONV only settings | 8bit 3x3 base | 1 | conv | 0 | 1 | 1 | 0 | 0 | 0 | 0 | 0 | 6 | 0 | 2x2_S2 | 2 | 2 | 0 | 0 | 0 | 0 | NA | NA | 3 | 3 | 16 | 16 | 1 | 8 | 8 | 0 | 7 | 1 | 1 | 1 | 1 | valid | 8 | 16 | 8 | 8 | C8X8 | 8 | 1 | 0 | 0 | 4 | NA | NA | 2 | 0 | 0 | 4 | NA | NA | 2 | NA | NA | 4 | NA | NA | NA | 0 | 0 | 0 | 0 | 0 | 1 | a
| 8bit 3x3 s2 | 2 | conv | 0 | 1 | 1 | 0 | 0 | 0 | 0 | 0 | 6 | 0 | 2x2_S2 | 2 | 2 | 0 | 0 | 0 | 0 | NA | NA | 3 | 3 | 16 | 16 | 2 | 8 | 8 | 0 | 7 | 1 | 1 | 1 | 1 | valid | 8 | 16 | 8 | 8 | C8X8 | 8 | 1 | 0 | 0 | 4 | NA | NA | 2 | 0 | 0 | 4 | NA | NA | 2 | NA | NA | 4 | NA | NA | NA | 0 | 0 | 0 | 0 | 0 | 1 | a
| 8bit 3x3 base 0pad | 3 | conv | 0 | 1 | 1 | 0 | 0 | 0 | 0 | 0 | 6 | 0 | 2x2_S2 | 2 | 2 | 0 | 0 | 0 | 0 | NA | NA | 3 | 3 | 16 | 16 | 1 | 8 | 8 | 0 | 7 | 0 | 0 | 0 | 0 | valid | 8 | 16 | 8 | 8 | C8X8 | 8 | 1 | 0 | 0 | 4 | NA | NA | 2 | 0 | 0 | 4 | NA | NA | 2 | NA | NA | 4 | NA | NA | NA | 0 | 0 | 0 | 0 | 0 | 1 | a
| 8bit 3x3 s2 | 4 | conv | 0 | 1 | 1 | 0 | 0 | 0 | 0 | 0 | 6 | 0 | 2x2_S2 | 2 | 2 | 0 | 0 | 0 | 0 | NA | NA | 3 | 3 | 16 | 16 | 2 | 8 | 8 | 0 | 7 | 0 | 0 | 0 | 0 | valid | 8 | 16 | 8 | 8 | C8X8 | 8 | 1 | 0 | 0 | 4 | NA | NA | 2 | 0 | 0 | 4 | NA | NA | 2 | NA | NA | 4 | NA | NA | NA | 0 | 0 | 0 | 0 | 0 | 1 | a
| CONV BRP | 5 | conv | 0 | 1 | 1 | 1 | 1 | 1 | 0 | 0 | 6 | 0 | A2_S2 | 2 | 2 | 0 | 0 | 0 | 0 | NA | NA | 3 | 3 | 16 | 16 | 1 | 8 | 8 | 0 | 7 | 0 | 0 | 0 | 0 | valid | 8 | 16 | 8 | 8 | C8X8 | 8 | 1 | 0 | 0 | 4 | NA | NA | 2 | 0 | 0 | 4 | NA | NA | 2 | NA | NA | 4 | NA | NA | NA | 0 | 0 | 0 | 0 | 0 | 1 | a
| CONV BPR | 6 | conv | 0 | 1 | 1 | 1 | 1 | 1 | 1 | 0 | 6 | 0 | A2_S2 | 2 | 2 | 0 | 0 | 0 | 0 | NA | NA | 3 | 3 | 16 | 16 | 1 | 8 | 8 | 0 | 7 | 0 | 0 | 0 | 0 | valid | 8 | 16 | 8 | 8 | C8X8 | 8 | 1 | 0 | 0 | 4 | NA | NA | 2 | 0 | 0 | 4 | NA | NA | 2 | NA | NA | 4 | NA | NA | NA | 0 | 0 | 0 | 0 | 0 | 1 | a
| CONV RPB | 7 | conv | 0 | 1 | 1 | 1 | 1 | 1 | 2 | 0 | 6 | 0 | A2_S2 | 2 | 2 | 0 | 0 | 0 | 0 | NA | NA | 3 | 3 | 16 | 16 | 1 | 8 | 8 | 0 | 7 | 0 | 0 | 0 | 0 | valid | 8 | 16 | 8 | 8 | C8X8 | 8 | 1 | 0 | 0 | 4 | NA | NA | 2 | 0 | 0 | 4 | NA | NA | 2 | NA | NA | 4 | NA | NA | NA | 0 | 0 | 0 | 0 | 0 | 1 | a
| CONV RBP | 8 | conv | 0 | 1 | 1 | 1 | 1 | 1 | 3 | 0 | 6 | 0 | A2_S2 | 2 | 2 | 0 | 0 | 0 | 0 | NA | NA | 3 | 3 | 16 | 16 | 1 | 8 | 8 | 0 | 7 | 0 | 0 | 0 | 0 | valid | 8 | 16 | 8 | 8 | C8X8 | 8 | 1 | 0 | 0 | 4 | NA | NA | 2 | 0 | 0 | 4 | NA | NA | 2 | NA | NA | 4 | NA | NA | NA | 0 | 0 | 0 | 0 | 0 | 1 | a
| CONV PBR | 9 | conv | 0 | 1 | 1 | 1 | 1 | 1 | 4 | 0 | 6 | 0 | A2_S2 | 2 | 2 | 0 | 0 | 0 | 0 | NA | NA | 3 | 3 | 16 | 16 | 1 | 8 | 8 | 0 | 7 | 0 | 0 | 0 | 0 | valid | 8 | 16 | 8 | 8 | C8X8 | 8 | 1 | 0 | 0 | 4 | NA | NA | 2 | 0 | 0 | 4 | NA | NA | 2 | NA | NA | 4 | NA | NA | NA | 0 | 0 | 0 | 0 | 0 | 1 | a
| CONV PRB | 10 | conv | 0 | 1 | 1 | 1 | 1 | 1 | 5 | 0 | 6 | 0 | A2_S2 | 2 | 2 | 0 | 0 | 0 | 0 | NA | NA | 3 | 3 | 16 | 16 | 1 | 8 | 8 | 0 | 7 | 0 | 0 | 0 | 0 | valid | 8 | 16 | 8 | 8 | C8X8 | 8 | 1 | 0 | 0 | 4 | NA | NA | 2 | 0 | 0 | 4 | NA | NA | 2 | NA | NA | 4 | NA | NA | NA | 0 | 0 | 0 | 0 | 0 | 1 | a
| Full PReLU | 11 | conv | 0 | 1 | 1 | 1 | 1 | 1 | 0 | 0 | 6 | 0 | A2_S2 | 2 | 2 | 0 | 0 | 0 | 0 | NA | NA | 3 | 3 | 16 | 16 | 1 | 8 | 8 | 0 | 7 | 0 | 0 | 0 | 0 | valid | 8 | 16 | 8 | 8 | C8X8 | 8 | 1 | 0 | 0 | 4 | NA | NA | 2 | 0 | 0 | 4 | NA | NA | 2 | NA | NA | 4 | NA | NA | NA | 0 | 0 | 0 | 0 | 0 | 1 | a
| Full LReLU | 12 | conv | 0 | 1 | 1 | 1 | 1 | 1 | 0 | 0 | 6 | 0 | A2_S2 | 2 | 2 | 0 | 0 | 0 | 0 | NA | NA | 3 | 3 | 16 | 16 | 1 | 8 | 8 | 0 | 7 | 0 | 0 | 0 | 0 | valid | 8 | 16 | 8 | 8 | C8X8 | 8 | 1 | 0 | 0 | 4 | NA | NA | 2 | 0 | 0 | 4 | NA | NA | 2 | NA | NA | 4 | NA | NA | NA | 0 | 0 | 0 | 0 | 0 | 1 | a
| Full ReLU6 | 13 | conv | 0 | 1 | 1 | 1 | 1 | 1 | 0 | 0 | 6 | 0 | A2_S2 | 2 | 2 | 0 | 0 | 0 | 0 | NA | NA | 3 | 3 | 16 | 16 | 1 | 8 | 8 | 0 | 7 | 0 | 0 | 0 | 0 | valid | 8 | 16 | 8 | 8 | C8X8 | 8 | 1 | 0 | 0 | 4 | NA | NA | 2 | 0 | 0 | 4 | NA | NA | 2 | NA | NA | 4 | NA | NA | NA | 0 | 0 | 0 | 0 | 0 | 1 | a
| Full ReLUMAX | 14 | conv | 0 | 1 | 1 | 1 | 1 | 1 | 0 | 0 | 8 | 0 | A2_S2 | 2 | 2 | 0 | 0 | 0 | 0 | NA | NA | 3 | 3 | 16 | 16 | 1 | 8 | 8 | 0 | 7 | 0 | 0 | 0 | 0 | valid | 8 | 16 | 8 | 8 | C8X8 | 8 | 1 | 0 | 0 | 4 | NA | NA | 2 | 0 | 0 | 4 | NA | NA | 2 | NA | NA | 4 | NA | NA | NA | 0 | 0 | 0 | 0 | 0 | 1 | a
| Full Max A2_S1 | 15 | conv | 0 | 1 | 1 | 1 | 1 | 1 | 0 | 0 | 6 | 0 | A2_S1 | 2 | 1 | 0 | 0 | 0 | 0 | NA | NA | 3 | 3 | 16 | 16 | 1 | 8 | 8 | 0 | 7 | 0 | 0 | 0 | 0 | valid | 8 | 16 | 8 | 8 | C8X8 | 8 | 1 | 0 | 0 | 4 | NA | NA | 2 | 0 | 0 | 4 | NA | NA | 2 | NA | NA | 4 | NA | NA | NA | 0 | 0 | 0 | 0 | 0 | 1 | a
| Full Max A2_S2 | 16 | conv | 0 | 1 | 1 | 1 | 1 | 1 | 0 | 0 | 6 | 0 | A2_S2 | 2 | 2 | 0 | 0 | 0 | 0 | NA | NA | 3 | 3 | 16 | 16 | 1 | 8 | 8 | 0 | 7 | 0 | 0 | 0 | 0 | valid | 8 | 16 | 8 | 8 | C8X8 | 8 | 1 | 0 | 0 | 4 | NA | NA | 2 | 0 | 0 | 4 | NA | NA | 2 | NA | NA | 4 | NA | NA | NA | 0 | 0 | 0 | 0 | 0 | 1 | a
| Full Max A3_S1 | 17 | conv | 0 | 1 | 1 | 1 | 1 | 1 | 0 | 0 | 6 | 0 | A3_S1 | 3 | 1 | 0 | 0 | 0 | 0 | NA | NA | 3 | 3 | 16 | 16 | 1 | 8 | 8 | 0 | 7 | 0 | 0 | 0 | 0 | valid | 8 | 16 | 8 | 8 | C8X8 | 8 | 1 | 0 | 0 | 4 | NA | NA | 2 | 0 | 0 | 4 | NA | NA | 2 | NA | NA | 4 | NA | NA | NA | 0 | 0 | 0 | 0 | 0 | 1 | a
| Full Max A3_S2 | 18 | conv | 0 | 1 | 1 | 1 | 1 | 1 | 0 | 0 | 6 | 0 | A3_S2 | 3 | 2 | 0 | 0 | 0 | 0 | NA | NA | 3 | 3 | 16 | 16 | 1 | 8 | 8 | 0 | 7 | 0 | 0 | 0 | 0 | valid | 8 | 16 | 8 | 8 | C8X8 | 8 | 1 | 0 | 0 | 4 | NA | NA | 2 | 0 | 0 | 4 | NA | NA | 2 | NA | NA | 4 | NA | NA | NA | 0 | 0 | 0 | 0 | 0 | 1 | a
| Full Max A3_S3 | 19 | conv | 0 | 1 | 1 | 1 | 1 | 1 | 0 | 0 | 6 | 0 | A3_S3 | 3 | 3 | 0 | 0 | 0 | 0 | NA | NA | 3 | 3 | 16 | 16 | 1 | 8 | 8 | 0 | 7 | 0 | 0 | 0 | 0 | valid | 8 | 16 | 8 | 8 | C8X8 | 8 | 1 | 0 | 0 | 4 | NA | NA | 2 | 0 | 0 | 4 | NA | NA | 2 | NA | NA | 4 | NA | NA | NA | 0 | 0 | 0 | 0 | 0 | 1 | a
| Full Ave A2_S1 | 20 | conv | 0 | 1 | 1 | 1 | 1 | 1 | 0 | 0 | 6 | 2 | A2_S1 | 2 | 1 | 0 | 0 | 0 | 0 | NA | NA | 3 | 3 | 16 | 16 | 1 | 8 | 8 | 0 | 7 | 0 | 0 | 0 | 0 | valid | 8 | 16 | 8 | 8 | C8X8 | 8 | 1 | 0 | 0 | 4 | NA | NA | 2 | 0 | 0 | 4 | NA | NA | 2 | NA | NA | 4 | NA | NA | NA | 0 | 0 | 0 | 0 | 0 | 1 | a
| Full Ave A2_S2 | 21 | conv | 0 | 1 | 1 | 1 | 1 | 1 | 0 | 0 | 6 | 2 | A2_S2 | 2 | 2 | 0 | 0 | 0 | 0 | NA | NA | 3 | 3 | 16 | 16 | 1 | 8 | 8 | 0 | 7 | 0 | 0 | 0 | 0 | valid | 8 | 16 | 8 | 8 | C8X8 | 8 | 1 | 0 | 0 | 4 | NA | NA | 2 | 0 | 0 | 4 | NA | NA | 2 | NA | NA | 4 | NA | NA | NA | 0 | 0 | 0 | 0 | 0 | 1 | a
| Full Ave A3_S1 | 22 | conv | 0 | 1 | 1 | 1 | 1 | 1 | 0 | 0 | 6 | 2 | A3_S1 | 3 | 1 | 0 | 0 | 0 | 0 | NA | NA | 3 | 3 | 16 | 16 | 1 | 8 | 8 | 0 | 7 | 0 | 0 | 0 | 0 | valid | 8 | 16 | 8 | 8 | C8X8 | 8 | 1 | 0 | 0 | 4 | NA | NA | 2 | 0 | 0 | 4 | NA | NA | 2 | NA | NA | 4 | NA | NA | NA | 0 | 0 | 0 | 0 | 0 | 1 | a
| Full Ave A3_S2 | 23 | conv | 0 | 1 | 1 | 1 | 1 | 1 | 0 | 0 | 6 | 2 | A3_S2 | 3 | 2 | 0 | 0 | 0 | 0 | NA | NA | 3 | 3 | 16 | 16 | 1 | 8 | 8 | 0 | 7 | 0 | 0 | 0 | 0 | valid | 8 | 16 | 8 | 8 | C8X8 | 8 | 1 | 0 | 0 | 4 | NA | NA | 2 | 0 | 0 | 4 | NA | NA | 2 | NA | NA | 4 | NA | NA | NA | 0 | 0 | 0 | 0 | 0 | 1 | a
| Full Ave A3_S3 | 24 | conv | 0 | 1 | 1 | 1 | 1 | 1 | 0 | 0 | 6 | 2 | A3_S3 | 3 | 3 | 0 | 0 | 0 | 0 | NA | NA | 3 | 3 | 16 | 16 | 1 | 8 | 8 | 0 | 7 | 0 | 0 | 0 | 0 | valid | 8 | 16 | 8 | 8 | C8X8 | 8 | 1 | 0 | 0 | 4 | NA | NA | 2 | 0 | 0 | 4 | NA | NA | 2 | NA | NA | 4 | NA | NA | NA | 0 | 0 | 0 | 0 | 0 | 1 | a
| Full Max A2_S1 | 25 | conv | 0 | 1 | 1 | 1 | 1 | 1 | 0 | 0 | 6 | 0 | A2_S1 | 2 | 1 | 0 | 0 | 0 | 0 | NA | NA | 3 | 3 | 16 | 16 | 2 | 8 | 8 | 0 | 7 | 0 | 0 | 0 | 0 | valid | 8 | 16 | 8 | 8 | C8X8 | 8 | 1 | 0 | 0 | 4 | NA | NA | 2 | 0 | 0 | 4 | NA | NA | 2 | NA | NA | 4 | NA | NA | NA | 0 | 0 | 0 | 0 | 0 | 1 | a
| Full Max A2_S2 | 26 | conv | 0 | 1 | 1 | 1 | 1 | 1 | 0 | 0 | 6 | 0 | A2_S2 | 2 | 2 | 0 | 0 | 0 | 0 | NA | NA | 3 | 3 | 16 | 16 | 2 | 8 | 8 | 0 | 7 | 0 | 0 | 0 | 0 | valid | 8 | 16 | 8 | 8 | C8X8 | 8 | 1 | 0 | 0 | 4 | NA | NA | 2 | 0 | 0 | 4 | NA | NA | 2 | NA | NA | 4 | NA | NA | NA | 0 | 0 | 0 | 0 | 0 | 1 | a
| Full Max A3_S1 | 27 | conv | 0 | 1 | 1 | 1 | 1 | 1 | 0 | 0 | 6 | 0 | A3_S1 | 3 | 1 | 0 | 0 | 0 | 0 | NA | NA | 3 | 3 | 16 | 16 | 2 | 8 | 8 | 0 | 7 | 0 | 0 | 0 | 0 | valid | 8 | 16 | 8 | 8 | C8X8 | 8 | 1 | 0 | 0 | 4 | NA | NA | 2 | 0 | 0 | 4 | NA | NA | 2 | NA | NA | 4 | NA | NA | NA | 0 | 0 | 0 | 0 | 0 | 1 | a
| Full Max A3_S2 | 28 | conv | 0 | 1 | 1 | 1 | 1 | 1 | 0 | 0 | 6 | 0 | A3_S2 | 3 | 2 | 0 | 0 | 0 | 0 | NA | NA | 3 | 3 | 16 | 16 | 2 | 8 | 8 | 0 | 7 | 0 | 0 | 0 | 0 | valid | 8 | 16 | 8 | 8 | C8X8 | 8 | 1 | 0 | 0 | 4 | NA | NA | 2 | 0 | 0 | 4 | NA | NA | 2 | NA | NA | 4 | NA | NA | NA | 0 | 0 | 0 | 0 | 0 | 1 | a
| Full Max A3_S3 | 29 | conv | 0 | 1 | 1 | 1 | 1 | 1 | 0 | 0 | 6 | 0 | A3_S3 | 3 | 3 | 0 | 0 | 0 | 0 | NA | NA | 3 | 3 | 16 | 16 | 2 | 8 | 8 | 0 | 7 | 0 | 0 | 0 | 0 | valid | 8 | 16 | 8 | 8 | C8X8 | 8 | 1 | 0 | 0 | 4 | NA | NA | 2 | 0 | 0 | 4 | NA | NA | 2 | NA | NA | 4 | NA | NA | NA | 0 | 0 | 0 | 0 | 0 | 1 | a
| Full Ave A2_S1 | 30 | conv | 0 | 1 | 1 | 1 | 1 | 1 | 0 | 0 | 6 | 2 | A2_S1 | 2 | 1 | 0 | 0 | 0 | 0 | NA | NA | 3 | 3 | 16 | 16 | 2 | 8 | 8 | 0 | 7 | 0 | 0 | 0 | 0 | valid | 8 | 16 | 8 | 8 | C8X8 | 8 | 1 | 0 | 0 | 4 | NA | NA | 2 | 0 | 0 | 4 | NA | NA | 2 | NA | NA | 4 | NA | NA | NA | 0 | 0 | 0 | 0 | 0 | 1 | a
| Full Ave A2_S2 | 31 | conv | 0 | 1 | 1 | 1 | 1 | 1 | 0 | 0 | 6 | 2 | A2_S2 | 2 | 2 | 0 | 0 | 0 | 0 | NA | NA | 3 | 3 | 16 | 16 | 2 | 8 | 8 | 0 | 7 | 0 | 0 | 0 | 0 | valid | 8 | 16 | 8 | 8 | C8X8 | 8 | 1 | 0 | 0 | 4 | NA | NA | 2 | 0 | 0 | 4 | NA | NA | 2 | NA | NA | 4 | NA | NA | NA | 0 | 0 | 0 | 0 | 0 | 1 | a
| Full Ave A3_S1 | 32 | conv | 0 | 1 | 1 | 1 | 1 | 1 | 0 | 0 | 6 | 2 | A3_S1 | 3 | 1 | 0 | 0 | 0 | 0 | NA | NA | 3 | 3 | 16 | 16 | 2 | 8 | 8 | 0 | 7 | 0 | 0 | 0 | 0 | valid | 8 | 16 | 8 | 8 | C8X8 | 8 | 1 | 0 | 0 | 4 | NA | NA | 2 | 0 | 0 | 4 | NA | NA | 2 | NA | NA | 4 | NA | NA | NA | 0 | 0 | 0 | 0 | 0 | 1 | a
| Full Ave A3_S2 | 33 | conv | 0 | 1 | 1 | 1 | 1 | 1 | 0 | 0 | 6 | 2 | A3_S2 | 3 | 2 | 0 | 0 | 0 | 0 | NA | NA | 3 | 3 | 16 | 16 | 2 | 8 | 8 | 0 | 7 | 0 | 0 | 0 | 0 | valid | 8 | 16 | 8 | 8 | C8X8 | 8 | 1 | 0 | 0 | 4 | NA | NA | 2 | 0 | 0 | 4 | NA | NA | 2 | NA | NA | 4 | NA | NA | NA | 0 | 0 | 0 | 0 | 0 | 1 | a
| Full Ave A3_S3 | 34 | conv | 0 | 1 | 1 | 1 | 1 | 1 | 0 | 0 | 6 | 2 | A3_S3 | 3 | 3 | 0 | 0 | 0 | 0 | NA | NA | 3 | 3 | 16 | 16 | 2 | 8 | 8 | 0 | 7 | 0 | 0 | 0 | 0 | valid | 8 | 16 | 8 | 8 | C8X8 | 8 | 1 | 0 | 0 | 4 | NA | NA | 2 | 0 | 0 | 4 | NA | NA | 2 | NA | NA | 4 | NA | NA | NA | 0 | 0 | 0 | 0 | 0 | 1 | a
| Full global Ave Pool | 35 | conv | 0 | 1 | 1 | 1 | 1 | 1 | 0 | 0 | 6 | 3 | A2_S1 | 2 | 2 | 0 | 0 | 0 | 0 | NA | NA | 3 | 3 | 11 | 11 | 1 | 8 | 8 | 0 | 7 | 0 | 0 | 0 | 0 | valid | 8 | 16 | 8 | 8 | C8X8 | 8 | 1 | 0 | 0 | 4 | NA | NA | 2 | 0 | 0 | 4 | NA | NA | 2 | NA | NA | 4 | NA | NA | NA | 0 | 0 | 0 | 0 | 0 | 1 | a
| Full global Ave Pool | 36 | conv | 0 | 1 | 1 | 1 | 1 | 1 | 0 | 0 | 6 | 3 | A2_S1 | 2 | 2 | 0 | 0 | 0 | 0 | NA | NA | 3 | 3 | 11 | 11 | 2 | 8 | 8 | 0 | 7 | 0 | 0 | 0 | 0 | valid | 8 | 16 | 8 | 8 | C8X8 | 8 | 1 | 0 | 0 | 4 | NA | NA | 2 | 0 | 0 | 4 | NA | NA | 2 | NA | NA | 4 | NA | NA | NA | 0 | 0 | 0 | 0 | 0 | 1 | a
| 8bit dense base | 37 | dense | 1 | 1 | 1 | 0 | 0 | 0 | 0 | 0 | 6 | 0 | 2x2_S2 | 2 | 2 | 0 | 0 | 0 | 0 | NA | NA | 3 | 3 | 8 | 8 | 1 | 8 | 10 | 0 | 9 | 0 | 0 | 0 | 0 | valid | 8 | 16 | 8 | 8 | C16X8R4 | 10 | 1 | 0 | 0 | 4 | NA | NA | 2 | 0 | 0 | 4 | NA | NA | 2 | NA | NA | 4 | NA | NA | NA | 0 | 0 | 0 | 0 | 0 | 1 | a
| 8bit add | 32 | add | 15 | 1 | 1 | 1 | 1 | 1 | 0 | 0 | 6 | 0 | 2x2_S2 | 2 | 1 | 0 | 0 | 0 | 0 | NA | NA | 3 | 3 | 16 | 16 | 1 | 8 | 8 | 0 | 7 | 0 | 0 | 0 | 0 | valid | 8 | 8 | 8 | 8 | C8X8 | 8 | 1 | 0 | 0 | 4 | NA | NA | 2 | 0 | 0 | 4 | NA | NA | 2 | NA | NA | 4 | NA | NA | NA | 0 | 0 | 0 | 0 | 0 | 1 | a | 0 | 0
| Note: | only support same pool padding and valid pool padding. If pool pad are all 0, it is valid pool padding. If it is not all 0, then treat the test case as same padding and generate pool pad information to overwrite the values in test case list.
| code value | 0 | 1 | 2 | 3 | 4 | 5 | 6 | 7
| coarse_shift | -8 | -4 | 0 | 1 | 2 | 4 | 8 | 12
| fine_shift | 0 | -1 | -2 | -3 | -4 | -5 | -6 | -7
|  | 64 | 2240
| future add in | 0: conv + pconv with conv stride 2 and same padding
conv 1x1
| code value | 0 | 1 | 2 | 3 | 4 | 5 | 6 | 7
| coarse_shift | 2: 0; 3: 1; 4: 2
| conv_add_shift | 0: 0; 1: 1

## v205_conv_pconv_shift
Setting Group | Test Case Notes | test case number | conv mode (in model operation) | conv_mode in HW setting | conv en | pconv en | pconv bn en | pconv relu en | pconv pool en | bn_relu_pool_order (pconv order) | relu mode | ReLU6 clamp | pool_mode | pool size and stride | pool size | pool stride | pool padding up | pool padding dn | pool padding left | pool padding right | GAP mul | GAP shift | kernel size w | kernel size H | input size w (col) | input size h (row) | conv stride | input channel num | output channel num | concat channel start index | concat channel end index | up padding t | dn padding b | left padding l | right padding r | padding mode | input bit width | PSUM bit width | output bit width | weight bit # | input format | output format | NMEM_FM config | NMEM_FM offset.x | NMEM_FM offset.y | NMEM_FM w | NMEM_FM h | NMEM_FM l | NMEM_ST config | NMEM_ST offset.x | NMEM_ST offset.y | NMEM_ST w | NMEM_ST h | NMEM_ST l | NMEM_PS config | NMEM_PS offset.x | NMEM_PS offset.y | NMEM_PS w | NMEM_PS h | NMEM_PS l | start line next layer | weight compression | PCONV_shift adjust | conv coarse shift adjust | conv fine shift adjust' | feature compression | thread # | thread index
| BN only | 1 | conv | 0 | 0 | 1 | 1 | 0 | 0 | 0 | 0 | 6 | 0 | A2_S2 | 2 | 2 | 0 | 0 | 0 | 0 | NA | NA | 3 | 3 | 16 | 16 | 1 | 8 | 8 | 0 | 7 | 0 | 0 | 0 | 0 | valid | 8 | 16 | 8 | 8 | C8X8 | 8 | 1 | 0 | 0 | 4 | NA | NA | 2 | 0 | 0 | 4 | NA | NA | 2 | NA | NA | 4 | NA | NA | NA | 0 | 0 | 0 | 0 | 0 | 1 | a
| ReLU only | 2 | conv | 0 | 0 | 1 | 0 | 1 | 0 | 0 | 0 | 6 | 0 | A2_S2 | 2 | 2 | 0 | 0 | 0 | 0 | NA | NA | 3 | 3 | 16 | 16 | 1 | 8 | 8 | 0 | 7 | 0 | 0 | 0 | 0 | valid | 8 | 16 | 8 | 8 | C8X8 | 8 | 1 | 0 | 0 | 4 | NA | NA | 2 | 0 | 0 | 4 | NA | NA | 2 | NA | NA | 4 | NA | NA | NA | 0 | 0 | 0 | 0 | 0 | 1 | a
| Pooling only | 3 | conv | 0 | 0 | 1 | 0 | 0 | 1 | 0 | 0 | 6 | 0 | A2_S2 | 2 | 2 | 0 | 0 | 0 | 0 | NA | NA | 3 | 3 | 16 | 16 | 1 | 8 | 8 | 0 | 7 | 0 | 0 | 0 | 0 | valid | 8 | 16 | 8 | 8 | C8X8 | 8 | 1 | 0 | 0 | 4 | NA | NA | 2 | 0 | 0 | 4 | NA | NA | 2 | NA | NA | 4 | NA | NA | NA | 0 | 0 | 0 | 0 | 0 | 1 | a
| CONV BRP | 4 | conv | 0 | 1 | 1 | 1 | 1 | 1 | 0 | 0 | 6 | 0 | A2_S2 | 2 | 2 | 0 | 0 | 0 | 0 | NA | NA | 3 | 3 | 16 | 16 | 1 | 8 | 8 | 0 | 7 | 0 | 0 | 0 | 0 | valid | 8 | 16 | 8 | 8 | C8X8 | 8 | 1 | 0 | 0 | 4 | NA | NA | 2 | 0 | 0 | 4 | NA | NA | 2 | NA | NA | 4 | NA | NA | NA | 0 | 0 | 0 | 0 | 0 | 1 | a
| CONV BPR | 5 | conv | 0 | 1 | 1 | 1 | 1 | 1 | 1 | 0 | 6 | 0 | A2_S2 | 2 | 2 | 0 | 0 | 0 | 0 | NA | NA | 3 | 3 | 16 | 16 | 1 | 8 | 8 | 0 | 7 | 0 | 0 | 0 | 0 | valid | 8 | 16 | 8 | 8 | C8X8 | 8 | 1 | 0 | 0 | 4 | NA | NA | 2 | 0 | 0 | 4 | NA | NA | 2 | NA | NA | 4 | NA | NA | NA | 0 | 0 | 0 | 0 | 0 | 1 | a
| CONV RPB | 6 | conv | 0 | 1 | 1 | 1 | 1 | 1 | 2 | 0 | 6 | 0 | A2_S2 | 2 | 2 | 0 | 0 | 0 | 0 | NA | NA | 3 | 3 | 16 | 16 | 1 | 8 | 8 | 0 | 7 | 0 | 0 | 0 | 0 | valid | 8 | 16 | 8 | 8 | C8X8 | 8 | 1 | 0 | 0 | 4 | NA | NA | 2 | 0 | 0 | 4 | NA | NA | 2 | NA | NA | 4 | NA | NA | NA | 0 | 0 | 0 | 0 | 0 | 1 | a
| CONV RBP | 7 | conv | 0 | 1 | 1 | 1 | 1 | 1 | 3 | 0 | 6 | 0 | A2_S2 | 2 | 2 | 0 | 0 | 0 | 0 | NA | NA | 3 | 3 | 16 | 16 | 1 | 8 | 8 | 0 | 7 | 0 | 0 | 0 | 0 | valid | 8 | 16 | 8 | 8 | C8X8 | 8 | 1 | 0 | 0 | 4 | NA | NA | 2 | 0 | 0 | 4 | NA | NA | 2 | NA | NA | 4 | NA | NA | NA | 0 | 0 | 0 | 0 | 0 | 1 | a
| CONV PBR | 8 | conv | 0 | 1 | 1 | 1 | 1 | 1 | 4 | 0 | 6 | 0 | A2_S2 | 2 | 2 | 0 | 0 | 0 | 0 | NA | NA | 3 | 3 | 16 | 16 | 1 | 8 | 8 | 0 | 7 | 0 | 0 | 0 | 0 | valid | 8 | 16 | 8 | 8 | C8X8 | 8 | 1 | 0 | 0 | 4 | NA | NA | 2 | 0 | 0 | 4 | NA | NA | 2 | NA | NA | 4 | NA | NA | NA | 0 | 0 | 0 | 0 | 0 | 1 | a
| CONV PRB | 9 | conv | 0 | 1 | 1 | 1 | 1 | 1 | 5 | 0 | 6 | 0 | A2_S2 | 2 | 2 | 0 | 0 | 0 | 0 | NA | NA | 3 | 3 | 16 | 16 | 1 | 8 | 8 | 0 | 7 | 0 | 0 | 0 | 0 | valid | 8 | 16 | 8 | 8 | C8X8 | 8 | 1 | 0 | 0 | 4 | NA | NA | 2 | 0 | 0 | 4 | NA | NA | 2 | NA | NA | 4 | NA | NA | NA | 0 | 0 | 0 | 0 | 0 | 1 | a
| BR | 10 | conv | 0 | 0 | 1 | 1 | 1 | 0 | 0 | 0 | 6 | 0 | A2_S2 | 2 | 2 | 0 | 0 | 0 | 0 | NA | NA | 3 | 3 | 16 | 16 | 1 | 8 | 8 | 0 | 7 | 0 | 0 | 0 | 0 | valid | 8 | 16 | 8 | 8 | C8X8 | 8 | 1 | 0 | 0 | 4 | NA | NA | 2 | 0 | 0 | 4 | NA | NA | 2 | NA | NA | 4 | NA | NA | NA | 0 | 0 | 0 | 0 | 0 | 1 | a
| RB | 11 | conv | 0 | 0 | 1 | 1 | 1 | 0 | 3 | 0 | 6 | 0 | A2_S2 | 2 | 2 | 0 | 0 | 0 | 0 | NA | NA | 3 | 3 | 16 | 16 | 1 | 8 | 8 | 0 | 7 | 0 | 0 | 0 | 0 | valid | 8 | 16 | 8 | 8 | C8X8 | 8 | 1 | 0 | 0 | 4 | NA | NA | 2 | 0 | 0 | 4 | NA | NA | 2 | NA | NA | 4 | NA | NA | NA | 0 | 0 | 0 | 0 | 0 | 1 | a
| BP | 12 | conv | 0 | 0 | 1 | 1 | 0 | 1 | 0 | 0 | 6 | 0 | A2_S2 | 2 | 2 | 0 | 0 | 0 | 0 | NA | NA | 3 | 3 | 16 | 16 | 1 | 8 | 8 | 0 | 7 | 0 | 0 | 0 | 0 | valid | 8 | 16 | 8 | 8 | C8X8 | 8 | 1 | 0 | 0 | 4 | NA | NA | 2 | 0 | 0 | 4 | NA | NA | 2 | NA | NA | 4 | NA | NA | NA | 0 | 0 | 0 | 0 | 0 | 1 | a
| PB | 13 | conv | 0 | 0 | 1 | 1 | 0 | 1 | 4 | 0 | 6 | 0 | A2_S2 | 2 | 2 | 0 | 0 | 0 | 0 | NA | NA | 3 | 3 | 16 | 16 | 1 | 8 | 8 | 0 | 7 | 0 | 0 | 0 | 0 | valid | 8 | 16 | 8 | 8 | C8X8 | 8 | 1 | 0 | 0 | 4 | NA | NA | 2 | 0 | 0 | 4 | NA | NA | 2 | NA | NA | 4 | NA | NA | NA | 0 | 0 | 0 | 0 | 0 | 1 | a
| RP | 14 | conv | 0 | 0 | 1 | 0 | 1 | 1 | 0 | 0 | 6 | 0 | A2_S2 | 2 | 2 | 0 | 0 | 0 | 0 | NA | NA | 3 | 3 | 16 | 16 | 1 | 8 | 8 | 0 | 7 | 0 | 0 | 0 | 0 | valid | 8 | 16 | 8 | 8 | C8X8 | 8 | 1 | 0 | 0 | 4 | NA | NA | 2 | 0 | 0 | 4 | NA | NA | 2 | NA | NA | 4 | NA | NA | NA | 0 | 0 | 0 | 0 | 0 | 1 | a
| PR | 15 | conv | 0 | 0 | 1 | 0 | 1 | 1 | 5 | 0 | 6 | 0 | A2_S2 | 2 | 2 | 0 | 0 | 0 | 0 | NA | NA | 3 | 3 | 16 | 16 | 1 | 8 | 8 | 0 | 7 | 0 | 0 | 0 | 0 | valid | 8 | 16 | 8 | 8 | C8X8 | 8 | 1 | 0 | 0 | 4 | NA | NA | 2 | 0 | 0 | 4 | NA | NA | 2 | NA | NA | 4 | NA | NA | NA | 0 | 0 | 0 | 0 | 0 | 1 | a
| Full PReLU | 16 | conv | 0 | 1 | 1 | 1 | 1 | 1 | 0 | 2 | 6 | 0 | A2_S2 | 2 | 2 | 0 | 0 | 0 | 0 | NA | NA | 3 | 3 | 16 | 16 | 1 | 8 | 8 | 0 | 7 | 0 | 0 | 0 | 0 | valid | 8 | 16 | 8 | 8 | C8X8 | 8 | 1 | 0 | 0 | 4 | NA | NA | 2 | 0 | 0 | 4 | NA | NA | 2 | NA | NA | 4 | NA | NA | NA | 0 | 0 | 0 | 0 | 0 | 1 | a
| Full LReLU | 17 | conv | 0 | 1 | 1 | 1 | 1 | 1 | 0 | 1 | 6 | 0 | A2_S2 | 2 | 2 | 0 | 0 | 0 | 0 | NA | NA | 3 | 3 | 16 | 16 | 1 | 8 | 8 | 0 | 7 | 0 | 0 | 0 | 0 | valid | 8 | 16 | 8 | 8 | C8X8 | 8 | 1 | 0 | 0 | 4 | NA | NA | 2 | 0 | 0 | 4 | NA | NA | 2 | NA | NA | 4 | NA | NA | NA | 0 | 0 | 0 | 0 | 0 | 1 | a
| Full ReLU6 | 18 | conv | 0 | 1 | 1 | 1 | 1 | 1 | 0 | 3 | 6 | 0 | A2_S2 | 2 | 2 | 0 | 0 | 0 | 0 | NA | NA | 3 | 3 | 16 | 16 | 1 | 8 | 8 | 0 | 7 | 0 | 0 | 0 | 0 | valid | 8 | 16 | 8 | 8 | C8X8 | 8 | 1 | 0 | 0 | 4 | NA | NA | 2 | 0 | 0 | 4 | NA | NA | 2 | NA | NA | 4 | NA | NA | NA | 0 | 0 | 0 | 0 | 0 | 1 | a
| Full ReLUMAX | 19 | conv | 0 | 1 | 1 | 1 | 1 | 1 | 0 | 3 | 8 | 0 | A2_S2 | 2 | 2 | 0 | 0 | 0 | 0 | NA | NA | 3 | 3 | 16 | 16 | 1 | 8 | 8 | 0 | 7 | 0 | 0 | 0 | 0 | valid | 8 | 16 | 8 | 8 | C8X8 | 8 | 1 | 0 | 0 | 4 | NA | NA | 2 | 0 | 0 | 4 | NA | NA | 2 | NA | NA | 4 | NA | NA | NA | 0 | 0 | 0 | 0 | 0 | 1 | a
| Full Max A2_S1 | 20 | conv | 0 | 1 | 1 | 1 | 1 | 1 | 0 | 0 | 6 | 0 | A2_S1 | 2 | 1 | 0 | 0 | 0 | 0 | NA | NA | 3 | 3 | 16 | 16 | 1 | 8 | 8 | 0 | 7 | 0 | 0 | 0 | 0 | valid | 8 | 16 | 8 | 8 | C8X8 | 8 | 1 | 0 | 0 | 4 | NA | NA | 2 | 0 | 0 | 4 | NA | NA | 2 | NA | NA | 4 | NA | NA | NA | 0 | 0 | 0 | 0 | 0 | 1 | a
| Full Max A2_S2 | 21 | conv | 0 | 1 | 1 | 1 | 1 | 1 | 0 | 0 | 6 | 0 | A2_S2 | 2 | 2 | 0 | 0 | 0 | 0 | NA | NA | 3 | 3 | 16 | 16 | 1 | 8 | 8 | 0 | 7 | 0 | 0 | 0 | 0 | valid | 8 | 16 | 8 | 8 | C8X8 | 8 | 1 | 0 | 0 | 4 | NA | NA | 2 | 0 | 0 | 4 | NA | NA | 2 | NA | NA | 4 | NA | NA | NA | 0 | 0 | 0 | 0 | 0 | 1 | a
| Full Max A3_S1 | 22 | conv | 0 | 1 | 1 | 1 | 1 | 1 | 0 | 0 | 6 | 0 | A3_S1 | 3 | 1 | 0 | 0 | 0 | 0 | NA | NA | 3 | 3 | 16 | 16 | 1 | 8 | 8 | 0 | 7 | 0 | 0 | 0 | 0 | valid | 8 | 16 | 8 | 8 | C8X8 | 8 | 1 | 0 | 0 | 4 | NA | NA | 2 | 0 | 0 | 4 | NA | NA | 2 | NA | NA | 4 | NA | NA | NA | 0 | 0 | 0 | 0 | 0 | 1 | a
| Full Max A3_S2 | 23 | conv | 0 | 1 | 1 | 1 | 1 | 1 | 0 | 0 | 6 | 0 | A3_S2 | 3 | 2 | 0 | 0 | 0 | 0 | NA | NA | 3 | 3 | 16 | 16 | 1 | 8 | 8 | 0 | 7 | 0 | 0 | 0 | 0 | valid | 8 | 16 | 8 | 8 | C8X8 | 8 | 1 | 0 | 0 | 4 | NA | NA | 2 | 0 | 0 | 4 | NA | NA | 2 | NA | NA | 4 | NA | NA | NA | 0 | 0 | 0 | 0 | 0 | 1 | a
| Full Max A3_S3 | 24 | conv | 0 | 1 | 1 | 1 | 1 | 1 | 0 | 0 | 6 | 0 | A3_S3 | 3 | 3 | 0 | 0 | 0 | 0 | NA | NA | 3 | 3 | 16 | 16 | 1 | 8 | 8 | 0 | 7 | 0 | 0 | 0 | 0 | valid | 8 | 16 | 8 | 8 | C8X8 | 8 | 1 | 0 | 0 | 4 | NA | NA | 2 | 0 | 0 | 4 | NA | NA | 2 | NA | NA | 4 | NA | NA | NA | 0 | 0 | 0 | 0 | 0 | 1 | a
| Full Ave A2_S1 | 25 | conv | 0 | 1 | 1 | 1 | 1 | 1 | 0 | 0 | 6 | 2 | A2_S1 | 2 | 1 | 0 | 0 | 0 | 0 | NA | NA | 3 | 3 | 16 | 16 | 1 | 8 | 8 | 0 | 7 | 0 | 0 | 0 | 0 | valid | 8 | 16 | 8 | 8 | C8X8 | 8 | 1 | 0 | 0 | 4 | NA | NA | 2 | 0 | 0 | 4 | NA | NA | 2 | NA | NA | 4 | NA | NA | NA | 0 | 0 | 0 | 0 | 0 | 1 | a
| Full Ave A2_S2 | 26 | conv | 0 | 1 | 1 | 1 | 1 | 1 | 0 | 0 | 6 | 2 | A2_S2 | 2 | 2 | 0 | 0 | 0 | 0 | NA | NA | 3 | 3 | 16 | 16 | 1 | 8 | 8 | 0 | 7 | 0 | 0 | 0 | 0 | valid | 8 | 16 | 8 | 8 | C8X8 | 8 | 1 | 0 | 0 | 4 | NA | NA | 2 | 0 | 0 | 4 | NA | NA | 2 | NA | NA | 4 | NA | NA | NA | 0 | 0 | 0 | 0 | 0 | 1 | a
| Full Ave A3_S1 | 27 | conv | 0 | 1 | 1 | 1 | 1 | 1 | 0 | 0 | 6 | 2 | A3_S1 | 3 | 1 | 0 | 0 | 0 | 0 | NA | NA | 3 | 3 | 16 | 16 | 1 | 8 | 8 | 0 | 7 | 0 | 0 | 0 | 0 | valid | 8 | 16 | 8 | 8 | C8X8 | 8 | 1 | 0 | 0 | 4 | NA | NA | 2 | 0 | 0 | 4 | NA | NA | 2 | NA | NA | 4 | NA | NA | NA | 0 | 0 | 0 | 0 | 0 | 1 | a
| Full Ave A3_S2 | 28 | conv | 0 | 1 | 1 | 1 | 1 | 1 | 0 | 0 | 6 | 2 | A3_S2 | 3 | 2 | 0 | 0 | 0 | 0 | NA | NA | 3 | 3 | 16 | 16 | 1 | 8 | 8 | 0 | 7 | 0 | 0 | 0 | 0 | valid | 8 | 16 | 8 | 8 | C8X8 | 8 | 1 | 0 | 0 | 4 | NA | NA | 2 | 0 | 0 | 4 | NA | NA | 2 | NA | NA | 4 | NA | NA | NA | 0 | 0 | 0 | 0 | 0 | 1 | a
| Full Ave A3_S3 | 29 | conv | 0 | 1 | 1 | 1 | 1 | 1 | 0 | 0 | 6 | 2 | A3_S3 | 3 | 3 | 0 | 0 | 0 | 0 | NA | NA | 3 | 3 | 16 | 16 | 1 | 8 | 8 | 0 | 7 | 0 | 0 | 0 | 0 | valid | 8 | 16 | 8 | 8 | C8X8 | 8 | 1 | 0 | 0 | 4 | NA | NA | 2 | 0 | 0 | 4 | NA | NA | 2 | NA | NA | 4 | NA | NA | NA | 0 | 0 | 0 | 0 | 0 | 1 | a
| Full global Ave Pool | 30 | conv | 0 | 1 | 1 | 1 | 1 | 1 | 0 | 0 | 6 | 3 | A2_S1 | 2 | 2 | 0 | 0 | 0 | 0 | NA | NA | 3 | 3 | 11 | 11 | 1 | 8 | 8 | 0 | 7 | 0 | 0 | 0 | 0 | valid | 8 | 16 | 8 | 8 | C8X8 | 8 | 1 | 0 | 0 | 4 | NA | NA | 2 | 0 | 0 | 4 | NA | NA | 2 | NA | NA | 4 | NA | NA | NA | 0 | 0 | 0 | 0 | 0 | 1 | a
| 8bit dense base | 31 | dense | 1 | 1 | 1 | 0 | 0 | 0 | 0 | 0 | 6 | 0 | 2x2_S2 | 2 | 2 | 0 | 0 | 0 | 0 | NA | NA | 3 | 3 | 8 | 8 | 1 | 8 | 10 | 0 | 9 | 0 | 0 | 0 | 0 | valid | 8 | 16 | 8 | 8 | C16X8R4 | 10 | 1 | 0 | 0 | 4 | NA | NA | 2 | 0 | 0 | 4 | NA | NA | 2 | NA | NA | 4 | NA | NA | NA | 0 | 0 | 0 | 0 | 0 | 1 | a
| 8bit add | 32 | add | 15 | 1 | 1 | 1 | 1 | 1 | 0 | 0 | 6 | 0 | 2x2_S2 | 2 | 1 | 0 | 0 | 0 | 0 | NA | NA | 3 | 3 | 16 | 16 | 1 | 8 | 8 | 0 | 7 | 0 | 0 | 0 | 0 | valid | 8 | 8 | 8 | 8 | C8X8 | 8 | 1 | 0 | 0 | 4 | NA | NA | 2 | 0 | 0 | 4 | NA | NA | 2 | NA | NA | 4 | NA | NA | NA | 0 | 0 | 0 | 0 | 0 | 1 | a | 0 | 0
| BN only | 31 | conv | 0 | 0 | 1 | 1 | 0 | 0 | 0 | 0 | 6 | 0 | A2_S2 | 2 | 2 | 0 | 0 | 0 | 0 | NA | NA | 3 | 3 | 16 | 16 | 1 | 8 | 8 | 0 | 7 | 1 | 1 | 1 | 1 | valid | 8 | 16 | 8 | 8 | C8X8 | 8 | 1 | 0 | 0 | 4 | NA | NA | 2 | 0 | 0 | 4 | NA | NA | 2 | NA | NA | 4 | NA | NA | NA | 0 | 0 | 0 | 0 | 0 | 1 | a
| ReLU only | 32 | conv | 0 | 0 | 1 | 0 | 1 | 0 | 0 | 0 | 6 | 0 | A2_S2 | 2 | 2 | 0 | 0 | 0 | 0 | NA | NA | 3 | 3 | 16 | 16 | 1 | 8 | 8 | 0 | 7 | 1 | 1 | 1 | 1 | valid | 8 | 16 | 8 | 8 | C8X8 | 8 | 1 | 0 | 0 | 4 | NA | NA | 2 | 0 | 0 | 4 | NA | NA | 2 | NA | NA | 4 | NA | NA | NA | 0 | 0 | 0 | 0 | 0 | 1 | a
| Pooling only | 33 | conv | 0 | 0 | 1 | 0 | 0 | 1 | 0 | 0 | 6 | 0 | A2_S2 | 2 | 2 | 0 | 0 | 0 | 0 | NA | NA | 3 | 3 | 16 | 16 | 1 | 8 | 8 | 0 | 7 | 1 | 1 | 1 | 1 | valid | 8 | 16 | 8 | 8 | C8X8 | 8 | 1 | 0 | 0 | 4 | NA | NA | 2 | 0 | 0 | 4 | NA | NA | 2 | NA | NA | 4 | NA | NA | NA | 0 | 0 | 0 | 0 | 0 | 1 | a
| CONV BRP | 34 | conv | 0 | 1 | 1 | 1 | 1 | 1 | 0 | 0 | 6 | 0 | A2_S2 | 2 | 2 | 0 | 0 | 0 | 0 | NA | NA | 3 | 3 | 16 | 16 | 1 | 8 | 8 | 0 | 7 | 1 | 1 | 1 | 1 | valid | 8 | 16 | 8 | 8 | C8X8 | 8 | 1 | 0 | 0 | 4 | NA | NA | 2 | 0 | 0 | 4 | NA | NA | 2 | NA | NA | 4 | NA | NA | NA | 0 | 0 | 0 | 0 | 0 | 1 | a
| CONV BPR | 35 | conv | 0 | 1 | 1 | 1 | 1 | 1 | 1 | 0 | 6 | 0 | A2_S2 | 2 | 2 | 0 | 0 | 0 | 0 | NA | NA | 3 | 3 | 16 | 16 | 1 | 8 | 8 | 0 | 7 | 1 | 1 | 1 | 1 | valid | 8 | 16 | 8 | 8 | C8X8 | 8 | 1 | 0 | 0 | 4 | NA | NA | 2 | 0 | 0 | 4 | NA | NA | 2 | NA | NA | 4 | NA | NA | NA | 0 | 0 | 0 | 0 | 0 | 1 | a
| CONV RPB | 36 | conv | 0 | 1 | 1 | 1 | 1 | 1 | 2 | 0 | 6 | 0 | A2_S2 | 2 | 2 | 0 | 0 | 0 | 0 | NA | NA | 3 | 3 | 16 | 16 | 1 | 8 | 8 | 0 | 7 | 1 | 1 | 1 | 1 | valid | 8 | 16 | 8 | 8 | C8X8 | 8 | 1 | 0 | 0 | 4 | NA | NA | 2 | 0 | 0 | 4 | NA | NA | 2 | NA | NA | 4 | NA | NA | NA | 0 | 0 | 0 | 0 | 0 | 1 | a
| CONV RBP | 37 | conv | 0 | 1 | 1 | 1 | 1 | 1 | 3 | 0 | 6 | 0 | A2_S2 | 2 | 2 | 0 | 0 | 0 | 0 | NA | NA | 3 | 3 | 16 | 16 | 1 | 8 | 8 | 0 | 7 | 1 | 1 | 1 | 1 | valid | 8 | 16 | 8 | 8 | C8X8 | 8 | 1 | 0 | 0 | 4 | NA | NA | 2 | 0 | 0 | 4 | NA | NA | 2 | NA | NA | 4 | NA | NA | NA | 0 | 0 | 0 | 0 | 0 | 1 | a
| CONV PBR | 38 | conv | 0 | 1 | 1 | 1 | 1 | 1 | 4 | 0 | 6 | 0 | A2_S2 | 2 | 2 | 0 | 0 | 0 | 0 | NA | NA | 3 | 3 | 16 | 16 | 1 | 8 | 8 | 0 | 7 | 1 | 1 | 1 | 1 | valid | 8 | 16 | 8 | 8 | C8X8 | 8 | 1 | 0 | 0 | 4 | NA | NA | 2 | 0 | 0 | 4 | NA | NA | 2 | NA | NA | 4 | NA | NA | NA | 0 | 0 | 0 | 0 | 0 | 1 | a
| CONV PRB | 39 | conv | 0 | 1 | 1 | 1 | 1 | 1 | 5 | 0 | 6 | 0 | A2_S2 | 2 | 2 | 0 | 0 | 0 | 0 | NA | NA | 3 | 3 | 16 | 16 | 1 | 8 | 8 | 0 | 7 | 1 | 1 | 1 | 1 | valid | 8 | 16 | 8 | 8 | C8X8 | 8 | 1 | 0 | 0 | 4 | NA | NA | 2 | 0 | 0 | 4 | NA | NA | 2 | NA | NA | 4 | NA | NA | NA | 0 | 0 | 0 | 0 | 0 | 1 | a
| BR | 40 | conv | 0 | 0 | 1 | 1 | 1 | 0 | 0 | 0 | 6 | 0 | A2_S2 | 2 | 2 | 0 | 0 | 0 | 0 | NA | NA | 3 | 3 | 16 | 16 | 1 | 8 | 8 | 0 | 7 | 1 | 1 | 1 | 1 | valid | 8 | 16 | 8 | 8 | C8X8 | 8 | 1 | 0 | 0 | 4 | NA | NA | 2 | 0 | 0 | 4 | NA | NA | 2 | NA | NA | 4 | NA | NA | NA | 0 | 0 | 0 | 0 | 0 | 1 | a
| RB | 41 | conv | 0 | 0 | 1 | 1 | 1 | 0 | 3 | 0 | 6 | 0 | A2_S2 | 2 | 2 | 0 | 0 | 0 | 0 | NA | NA | 3 | 3 | 16 | 16 | 1 | 8 | 8 | 0 | 7 | 1 | 1 | 1 | 1 | valid | 8 | 16 | 8 | 8 | C8X8 | 8 | 1 | 0 | 0 | 4 | NA | NA | 2 | 0 | 0 | 4 | NA | NA | 2 | NA | NA | 4 | NA | NA | NA | 0 | 0 | 0 | 0 | 0 | 1 | a
| BP | 42 | conv | 0 | 0 | 1 | 1 | 0 | 1 | 0 | 0 | 6 | 0 | A2_S2 | 2 | 2 | 0 | 0 | 0 | 0 | NA | NA | 3 | 3 | 16 | 16 | 1 | 8 | 8 | 0 | 7 | 1 | 1 | 1 | 1 | valid | 8 | 16 | 8 | 8 | C8X8 | 8 | 1 | 0 | 0 | 4 | NA | NA | 2 | 0 | 0 | 4 | NA | NA | 2 | NA | NA | 4 | NA | NA | NA | 0 | 0 | 0 | 0 | 0 | 1 | a
| PB | 43 | conv | 0 | 0 | 1 | 1 | 0 | 1 | 4 | 0 | 6 | 0 | A2_S2 | 2 | 2 | 0 | 0 | 0 | 0 | NA | NA | 3 | 3 | 16 | 16 | 1 | 8 | 8 | 0 | 7 | 1 | 1 | 1 | 1 | valid | 8 | 16 | 8 | 8 | C8X8 | 8 | 1 | 0 | 0 | 4 | NA | NA | 2 | 0 | 0 | 4 | NA | NA | 2 | NA | NA | 4 | NA | NA | NA | 0 | 0 | 0 | 0 | 0 | 1 | a
| RP | 44 | conv | 0 | 0 | 1 | 0 | 1 | 1 | 0 | 0 | 6 | 0 | A2_S2 | 2 | 2 | 0 | 0 | 0 | 0 | NA | NA | 3 | 3 | 16 | 16 | 1 | 8 | 8 | 0 | 7 | 1 | 1 | 1 | 1 | valid | 8 | 16 | 8 | 8 | C8X8 | 8 | 1 | 0 | 0 | 4 | NA | NA | 2 | 0 | 0 | 4 | NA | NA | 2 | NA | NA | 4 | NA | NA | NA | 0 | 0 | 0 | 0 | 0 | 1 | a
| PR | 45 | conv | 0 | 0 | 1 | 0 | 1 | 1 | 5 | 0 | 6 | 0 | A2_S2 | 2 | 2 | 0 | 0 | 0 | 0 | NA | NA | 3 | 3 | 16 | 16 | 1 | 8 | 8 | 0 | 7 | 1 | 1 | 1 | 1 | valid | 8 | 16 | 8 | 8 | C8X8 | 8 | 1 | 0 | 0 | 4 | NA | NA | 2 | 0 | 0 | 4 | NA | NA | 2 | NA | NA | 4 | NA | NA | NA | 0 | 0 | 0 | 0 | 0 | 1 | a
| Full PReLU | 46 | conv | 0 | 1 | 1 | 1 | 1 | 1 | 0 | 2 | 6 | 0 | A2_S2 | 2 | 2 | 0 | 0 | 0 | 0 | NA | NA | 3 | 3 | 16 | 16 | 1 | 8 | 8 | 0 | 7 | 1 | 1 | 1 | 1 | valid | 8 | 16 | 8 | 8 | C8X8 | 8 | 1 | 0 | 0 | 4 | NA | NA | 2 | 0 | 0 | 4 | NA | NA | 2 | NA | NA | 4 | NA | NA | NA | 0 | 0 | 0 | 0 | 0 | 1 | a
| Full LReLU | 47 | conv | 0 | 1 | 1 | 1 | 1 | 1 | 0 | 1 | 6 | 0 | A2_S2 | 2 | 2 | 0 | 0 | 0 | 0 | NA | NA | 3 | 3 | 16 | 16 | 1 | 8 | 8 | 0 | 7 | 1 | 1 | 1 | 1 | valid | 8 | 16 | 8 | 8 | C8X8 | 8 | 1 | 0 | 0 | 4 | NA | NA | 2 | 0 | 0 | 4 | NA | NA | 2 | NA | NA | 4 | NA | NA | NA | 0 | 0 | 0 | 0 | 0 | 1 | a
| Full ReLU6 | 48 | conv | 0 | 1 | 1 | 1 | 1 | 1 | 0 | 3 | 6 | 0 | A2_S2 | 2 | 2 | 0 | 0 | 0 | 0 | NA | NA | 3 | 3 | 16 | 16 | 1 | 8 | 8 | 0 | 7 | 1 | 1 | 1 | 1 | valid | 8 | 16 | 8 | 8 | C8X8 | 8 | 1 | 0 | 0 | 4 | NA | NA | 2 | 0 | 0 | 4 | NA | NA | 2 | NA | NA | 4 | NA | NA | NA | 0 | 0 | 0 | 0 | 0 | 1 | a
| Full ReLUMAX | 49 | conv | 0 | 1 | 1 | 1 | 1 | 1 | 0 | 3 | 8 | 0 | A2_S2 | 2 | 2 | 0 | 0 | 0 | 0 | NA | NA | 3 | 3 | 16 | 16 | 1 | 8 | 8 | 0 | 7 | 1 | 1 | 1 | 1 | valid | 8 | 16 | 8 | 8 | C8X8 | 8 | 1 | 0 | 0 | 4 | NA | NA | 2 | 0 | 0 | 4 | NA | NA | 2 | NA | NA | 4 | NA | NA | NA | 0 | 0 | 0 | 0 | 0 | 1 | a
| Full Max A2_S1 | 50 | conv | 0 | 1 | 1 | 1 | 1 | 1 | 0 | 0 | 6 | 0 | A2_S1 | 2 | 1 | 0 | 0 | 0 | 0 | NA | NA | 3 | 3 | 16 | 16 | 1 | 8 | 8 | 0 | 7 | 1 | 1 | 1 | 1 | valid | 8 | 16 | 8 | 8 | C8X8 | 8 | 1 | 0 | 0 | 4 | NA | NA | 2 | 0 | 0 | 4 | NA | NA | 2 | NA | NA | 4 | NA | NA | NA | 0 | 0 | 0 | 0 | 0 | 1 | a
| Full Max A2_S2 | 51 | conv | 0 | 1 | 1 | 1 | 1 | 1 | 0 | 0 | 6 | 0 | A2_S2 | 2 | 2 | 0 | 0 | 0 | 0 | NA | NA | 3 | 3 | 16 | 16 | 1 | 8 | 8 | 0 | 7 | 1 | 1 | 1 | 1 | valid | 8 | 16 | 8 | 8 | C8X8 | 8 | 1 | 0 | 0 | 4 | NA | NA | 2 | 0 | 0 | 4 | NA | NA | 2 | NA | NA | 4 | NA | NA | NA | 0 | 0 | 0 | 0 | 0 | 1 | a
| Full Max A3_S1 | 52 | conv | 0 | 1 | 1 | 1 | 1 | 1 | 0 | 0 | 6 | 0 | A3_S1 | 3 | 1 | 0 | 0 | 0 | 0 | NA | NA | 3 | 3 | 16 | 16 | 1 | 8 | 8 | 0 | 7 | 1 | 1 | 1 | 1 | valid | 8 | 16 | 8 | 8 | C8X8 | 8 | 1 | 0 | 0 | 4 | NA | NA | 2 | 0 | 0 | 4 | NA | NA | 2 | NA | NA | 4 | NA | NA | NA | 0 | 0 | 0 | 0 | 0 | 1 | a
| Full Max A3_S2 | 53 | conv | 0 | 1 | 1 | 1 | 1 | 1 | 0 | 0 | 6 | 0 | A3_S2 | 3 | 2 | 0 | 0 | 0 | 0 | NA | NA | 3 | 3 | 16 | 16 | 1 | 8 | 8 | 0 | 7 | 1 | 1 | 1 | 1 | valid | 8 | 16 | 8 | 8 | C8X8 | 8 | 1 | 0 | 0 | 4 | NA | NA | 2 | 0 | 0 | 4 | NA | NA | 2 | NA | NA | 4 | NA | NA | NA | 0 | 0 | 0 | 0 | 0 | 1 | a
| Full Max A3_S3 | 54 | conv | 0 | 1 | 1 | 1 | 1 | 1 | 0 | 0 | 6 | 0 | A3_S3 | 3 | 3 | 0 | 0 | 0 | 0 | NA | NA | 3 | 3 | 16 | 16 | 1 | 8 | 8 | 0 | 7 | 1 | 1 | 1 | 1 | valid | 8 | 16 | 8 | 8 | C8X8 | 8 | 1 | 0 | 0 | 4 | NA | NA | 2 | 0 | 0 | 4 | NA | NA | 2 | NA | NA | 4 | NA | NA | NA | 0 | 0 | 0 | 0 | 0 | 1 | a
| Full Ave A2_S1 | 55 | conv | 0 | 1 | 1 | 1 | 1 | 1 | 0 | 0 | 6 | 2 | A2_S1 | 2 | 1 | 0 | 0 | 0 | 0 | NA | NA | 3 | 3 | 16 | 16 | 1 | 8 | 8 | 0 | 7 | 1 | 1 | 1 | 1 | valid | 8 | 16 | 8 | 8 | C8X8 | 8 | 1 | 0 | 0 | 4 | NA | NA | 2 | 0 | 0 | 4 | NA | NA | 2 | NA | NA | 4 | NA | NA | NA | 0 | 0 | 0 | 0 | 0 | 1 | a
| Full Ave A2_S2 | 56 | conv | 0 | 1 | 1 | 1 | 1 | 1 | 0 | 0 | 6 | 2 | A2_S2 | 2 | 2 | 0 | 0 | 0 | 0 | NA | NA | 3 | 3 | 16 | 16 | 1 | 8 | 8 | 0 | 7 | 1 | 1 | 1 | 1 | valid | 8 | 16 | 8 | 8 | C8X8 | 8 | 1 | 0 | 0 | 4 | NA | NA | 2 | 0 | 0 | 4 | NA | NA | 2 | NA | NA | 4 | NA | NA | NA | 0 | 0 | 0 | 0 | 0 | 1 | a
| Full Ave A3_S1 | 57 | conv | 0 | 1 | 1 | 1 | 1 | 1 | 0 | 0 | 6 | 2 | A3_S1 | 3 | 1 | 0 | 0 | 0 | 0 | NA | NA | 3 | 3 | 16 | 16 | 1 | 8 | 8 | 0 | 7 | 1 | 1 | 1 | 1 | valid | 8 | 16 | 8 | 8 | C8X8 | 8 | 1 | 0 | 0 | 4 | NA | NA | 2 | 0 | 0 | 4 | NA | NA | 2 | NA | NA | 4 | NA | NA | NA | 0 | 0 | 0 | 0 | 0 | 1 | a
| Full Ave A3_S2 | 58 | conv | 0 | 1 | 1 | 1 | 1 | 1 | 0 | 0 | 6 | 2 | A3_S2 | 3 | 2 | 0 | 0 | 0 | 0 | NA | NA | 3 | 3 | 16 | 16 | 1 | 8 | 8 | 0 | 7 | 1 | 1 | 1 | 1 | valid | 8 | 16 | 8 | 8 | C8X8 | 8 | 1 | 0 | 0 | 4 | NA | NA | 2 | 0 | 0 | 4 | NA | NA | 2 | NA | NA | 4 | NA | NA | NA | 0 | 0 | 0 | 0 | 0 | 1 | a
| Full Ave A3_S3 | 59 | conv | 0 | 1 | 1 | 1 | 1 | 1 | 0 | 0 | 6 | 2 | A3_S3 | 3 | 3 | 0 | 0 | 0 | 0 | NA | NA | 3 | 3 | 16 | 16 | 1 | 8 | 8 | 0 | 7 | 1 | 1 | 1 | 1 | valid | 8 | 16 | 8 | 8 | C8X8 | 8 | 1 | 0 | 0 | 4 | NA | NA | 2 | 0 | 0 | 4 | NA | NA | 2 | NA | NA | 4 | NA | NA | NA | 0 | 0 | 0 | 0 | 0 | 1 | a
| Full global Ave Pool | 60 | conv | 0 | 1 | 1 | 1 | 1 | 1 | 0 | 0 | 6 | 3 | A2_S1 | 2 | 2 | 0 | 0 | 0 | 0 | NA | NA | 3 | 3 | 11 | 11 | 1 | 8 | 8 | 0 | 7 | 1 | 1 | 1 | 1 | valid | 8 | 16 | 8 | 8 | C8X8 | 8 | 1 | 0 | 0 | 4 | NA | NA | 2 | 0 | 0 | 4 | NA | NA | 2 | NA | NA | 4 | NA | NA | NA | 0 | 0 | 0 | 0 | 0 | 1 | a
notes | randome generate the first setting and then just reuse it with differnet setting
bit shift information
| code value | 0 | 1 | 2 | 3 | 4 | 5 | 6 | 7 | 8 | 9 | a | b | c | d | e | f
| BN_shift | 15 | 14 | 13 | 12 | 11 | 10
| ReLU_shift | 0: 0; 1: 1; 2: 2; 3: 3
| lap_shift | 0: 0; 1: 1; 2: 2; 3: 3
| gap_shift | 23 | 22 | 21 | 20 | 19 | 18 | 17 | 16 | 15 | 14 | 13 | 12 | 11 | 10 | 9 | 8
| corase_shift | -8 | -4 | 0 | 1 | 2 | 4 | 8 | 12
| fine_shift | 0 | -1 | -2 | -3 | -4 | -5 | -6 | -7
先只看头30个基本case
先采用单个参数遍历法
之后考虑加入更多设定，比如conv same padding， conv1x1， conv s2， pool pad

## v204_pconv_padding
Setting Group | Test Case Notes | test case number | conv mode (in model operation) | conv_mode in HW setting | conv en | pconv en | pconv bn en | pconv relu en | pconv pool en | bn_relu_pool_order (pconv order) | relu mode | ReLU6 clamp | pool_mode | pool size and stride | pool size | pool stride | pool padding up | pool padding dn | pool padding left | pool padding right | GAP mul | GAP shift | kernel size w | kernel size H | input size w (col) | input size h (row) | conv stride | input channel num | output channel num | concat channel start index | concat channel end index | up padding t | dn padding b | left padding l | right padding r | padding mode | input bit width | PSUM bit width | output bit width | weight bit # | input format | output format | NMEM_FM config | NMEM_FM offset.x | NMEM_FM offset.y | NMEM_FM w | NMEM_FM h | NMEM_FM l | NMEM_ST config | NMEM_ST offset.x | NMEM_ST offset.y | NMEM_ST w | NMEM_ST h | NMEM_ST l | NMEM_PS config | NMEM_PS offset.x | NMEM_PS offset.y | NMEM_PS w | NMEM_PS h | NMEM_PS l | start line next layer | weight compression | PCONV_shift adjust | conv coarse shift adjust | conv fine shift adjust' | feature compression | thread # | thread index
Pooling Test Cases | Full Ave A2_S1 | 1 | conv | 0 | 1 | 1 | 0 | 0 | 1 | 0 | 0 | 6 | 2 | A2_S1 | 2 | 1 | 0 | 0 | 0 | 0 | NA | NA | 3 | 3 | 16 | 16 | 1 | 8 | 8 | 0 | 7 | 0 | 0 | 0 | 0 | valid | 8 | 16 | 8 | 8 | C8X8 | 8 | 1 | 0 | 0 | 4 | NA | NA | 2 | 0 | 0 | 4 | NA | NA | 2 | NA | NA | 4 | NA | NA | NA | 0 | 0 | 0 | 0 | 0 | 1 | a
| Full Ave A2_S1 | 2 | conv | 0 | 1 | 1 | 0 | 0 | 1 | 0 | 0 | 6 | 2 | A2_S1 | 2 | 1 | 1 | 0 | 0 | 0 | NA | NA | 3 | 3 | 16 | 16 | 1 | 8 | 8 | 0 | 7 | 0 | 0 | 0 | 0 | valid | 8 | 16 | 8 | 8 | C8X8 | 8 | 1 | 0 | 0 | 4 | NA | NA | 2 | 0 | 0 | 4 | NA | NA | 2 | NA | NA | 4 | NA | NA | NA | 0 | 0 | 0 | 0 | 0 | 1 | a
| Full Ave A2_S1 | 3 | conv | 0 | 1 | 1 | 0 | 0 | 1 | 0 | 0 | 6 | 2 | A2_S1 | 2 | 1 | 0 | 1 | 0 | 0 | NA | NA | 3 | 3 | 16 | 16 | 1 | 8 | 8 | 0 | 7 | 0 | 0 | 0 | 0 | valid | 8 | 16 | 8 | 8 | C8X8 | 8 | 1 | 0 | 0 | 4 | NA | NA | 2 | 0 | 0 | 4 | NA | NA | 2 | NA | NA | 4 | NA | NA | NA | 0 | 0 | 0 | 0 | 0 | 1 | a
| Full Ave A2_S1 | 4 | conv | 0 | 1 | 1 | 0 | 0 | 1 | 0 | 0 | 6 | 2 | A2_S1 | 2 | 1 | 0 | 0 | 1 | 0 | NA | NA | 3 | 3 | 16 | 16 | 1 | 8 | 8 | 0 | 7 | 0 | 0 | 0 | 0 | valid | 8 | 16 | 8 | 8 | C8X8 | 8 | 1 | 0 | 0 | 4 | NA | NA | 2 | 0 | 0 | 4 | NA | NA | 2 | NA | NA | 4 | NA | NA | NA | 0 | 0 | 0 | 0 | 0 | 1 | a
| Full Ave A2_S1 | 5 | conv | 0 | 1 | 1 | 0 | 0 | 1 | 0 | 0 | 6 | 2 | A2_S1 | 2 | 1 | 0 | 0 | 0 | 1 | NA | NA | 3 | 3 | 16 | 16 | 1 | 8 | 8 | 0 | 7 | 0 | 0 | 0 | 0 | valid | 8 | 16 | 8 | 8 | C8X8 | 8 | 1 | 0 | 0 | 4 | NA | NA | 2 | 0 | 0 | 4 | NA | NA | 2 | NA | NA | 4 | NA | NA | NA | 0 | 0 | 0 | 0 | 0 | 1 | a
| Full Ave A2_S1 | 6 | conv | 0 | 1 | 1 | 0 | 0 | 1 | 0 | 0 | 6 | 2 | A2_S1 | 2 | 1 | 1 | 1 | 0 | 0 | NA | NA | 3 | 3 | 16 | 16 | 1 | 8 | 8 | 0 | 7 | 0 | 0 | 0 | 0 | valid | 8 | 16 | 8 | 8 | C8X8 | 8 | 1 | 0 | 0 | 4 | NA | NA | 2 | 0 | 0 | 4 | NA | NA | 2 | NA | NA | 4 | NA | NA | NA | 0 | 0 | 0 | 0 | 0 | 1 | a
| Full Ave A2_S1 | 7 | conv | 0 | 1 | 1 | 0 | 0 | 1 | 0 | 0 | 6 | 2 | A2_S1 | 2 | 1 | 1 | 0 | 1 | 0 | NA | NA | 3 | 3 | 16 | 16 | 1 | 8 | 8 | 0 | 7 | 0 | 0 | 0 | 0 | valid | 8 | 16 | 8 | 8 | C8X8 | 8 | 1 | 0 | 0 | 4 | NA | NA | 2 | 0 | 0 | 4 | NA | NA | 2 | NA | NA | 4 | NA | NA | NA | 0 | 0 | 0 | 0 | 0 | 1 | a
| Full Ave A2_S1 | 8 | conv | 0 | 1 | 1 | 0 | 0 | 1 | 0 | 0 | 6 | 2 | A2_S1 | 2 | 1 | 1 | 0 | 0 | 1 | NA | NA | 3 | 3 | 16 | 16 | 1 | 8 | 8 | 0 | 7 | 0 | 0 | 0 | 0 | valid | 8 | 16 | 8 | 8 | C8X8 | 8 | 1 | 0 | 0 | 4 | NA | NA | 2 | 0 | 0 | 4 | NA | NA | 2 | NA | NA | 4 | NA | NA | NA | 0 | 0 | 0 | 0 | 0 | 1 | a
| Full Ave A2_S1 | 9 | conv | 0 | 1 | 1 | 0 | 0 | 1 | 0 | 0 | 6 | 2 | A2_S1 | 2 | 1 | 0 | 1 | 1 | 0 | NA | NA | 3 | 3 | 16 | 16 | 1 | 8 | 8 | 0 | 7 | 0 | 0 | 0 | 0 | valid | 8 | 16 | 8 | 8 | C8X8 | 8 | 1 | 0 | 0 | 4 | NA | NA | 2 | 0 | 0 | 4 | NA | NA | 2 | NA | NA | 4 | NA | NA | NA | 0 | 0 | 0 | 0 | 0 | 1 | a
| Full Ave A2_S1 | 10 | conv | 0 | 1 | 1 | 0 | 0 | 1 | 0 | 0 | 6 | 2 | A2_S1 | 2 | 1 | 0 | 1 | 0 | 1 | NA | NA | 3 | 3 | 16 | 16 | 1 | 8 | 8 | 0 | 7 | 0 | 0 | 0 | 0 | valid | 8 | 16 | 8 | 8 | C8X8 | 8 | 1 | 0 | 0 | 4 | NA | NA | 2 | 0 | 0 | 4 | NA | NA | 2 | NA | NA | 4 | NA | NA | NA | 0 | 0 | 0 | 0 | 0 | 1 | a
| Full Ave A2_S1 | 11 | conv | 0 | 1 | 1 | 0 | 0 | 1 | 0 | 0 | 6 | 2 | A2_S1 | 2 | 1 | 0 | 0 | 1 | 1 | NA | NA | 3 | 3 | 16 | 16 | 1 | 8 | 8 | 0 | 7 | 0 | 0 | 0 | 0 | valid | 8 | 16 | 8 | 8 | C8X8 | 8 | 1 | 0 | 0 | 4 | NA | NA | 2 | 0 | 0 | 4 | NA | NA | 2 | NA | NA | 4 | NA | NA | NA | 0 | 0 | 0 | 0 | 0 | 1 | a
| Full Ave A2_S1 | 12 | conv | 0 | 1 | 1 | 0 | 0 | 1 | 0 | 0 | 6 | 2 | A2_S1 | 2 | 1 | 1 | 1 | 1 | 0 | NA | NA | 3 | 3 | 16 | 16 | 1 | 8 | 8 | 0 | 7 | 0 | 0 | 0 | 0 | valid | 8 | 16 | 8 | 8 | C8X8 | 8 | 1 | 0 | 0 | 4 | NA | NA | 2 | 0 | 0 | 4 | NA | NA | 2 | NA | NA | 4 | NA | NA | NA | 0 | 0 | 0 | 0 | 0 | 1 | a
| Full Ave A2_S1 | 13 | conv | 0 | 1 | 1 | 0 | 0 | 1 | 0 | 0 | 6 | 2 | A2_S1 | 2 | 1 | 1 | 1 | 0 | 1 | NA | NA | 3 | 3 | 16 | 16 | 1 | 8 | 8 | 0 | 7 | 0 | 0 | 0 | 0 | valid | 8 | 16 | 8 | 8 | C8X8 | 8 | 1 | 0 | 0 | 4 | NA | NA | 2 | 0 | 0 | 4 | NA | NA | 2 | NA | NA | 4 | NA | NA | NA | 0 | 0 | 0 | 0 | 0 | 1 | a
| Full Ave A2_S1 | 14 | conv | 0 | 1 | 1 | 0 | 0 | 1 | 0 | 0 | 6 | 2 | A2_S1 | 2 | 1 | 1 | 0 | 1 | 1 | NA | NA | 3 | 3 | 16 | 16 | 1 | 8 | 8 | 0 | 7 | 0 | 0 | 0 | 0 | valid | 8 | 16 | 8 | 8 | C8X8 | 8 | 1 | 0 | 0 | 4 | NA | NA | 2 | 0 | 0 | 4 | NA | NA | 2 | NA | NA | 4 | NA | NA | NA | 0 | 0 | 0 | 0 | 0 | 1 | a
| Full Ave A2_S1 | 15 | conv | 0 | 1 | 1 | 0 | 0 | 1 | 0 | 0 | 6 | 2 | A2_S1 | 2 | 1 | 0 | 1 | 1 | 1 | NA | NA | 3 | 3 | 16 | 16 | 1 | 8 | 8 | 0 | 7 | 0 | 0 | 0 | 0 | valid | 8 | 16 | 8 | 8 | C8X8 | 8 | 1 | 0 | 0 | 4 | NA | NA | 2 | 0 | 0 | 4 | NA | NA | 2 | NA | NA | 4 | NA | NA | NA | 0 | 0 | 0 | 0 | 0 | 1 | a
| Full Ave A2_S1 | 16 | conv | 0 | 1 | 1 | 0 | 0 | 1 | 0 | 0 | 6 | 2 | A2_S1 | 2 | 1 | 1 | 1 | 1 | 1 | NA | NA | 3 | 3 | 16 | 16 | 1 | 8 | 8 | 0 | 7 | 0 | 0 | 0 | 0 | valid | 8 | 16 | 8 | 8 | C8X8 | 8 | 1 | 0 | 0 | 4 | NA | NA | 2 | 0 | 0 | 4 | NA | NA | 2 | NA | NA | 4 | NA | NA | NA | 0 | 0 | 0 | 0 | 0 | 1 | a
| Full Ave A2_S1 | 17 | conv | 0 | 1 | 1 | 0 | 0 | 1 | 0 | 0 | 6 | 2 | A2_S1 | 2 | 2 | 0 | 0 | 0 | 0 | NA | NA | 3 | 3 | 16 | 16 | 1 | 8 | 8 | 0 | 7 | 0 | 0 | 0 | 0 | valid | 8 | 16 | 8 | 8 | C8X8 | 8 | 1 | 0 | 0 | 4 | NA | NA | 2 | 0 | 0 | 4 | NA | NA | 2 | NA | NA | 4 | NA | NA | NA | 0 | 0 | 0 | 0 | 0 | 1 | a
| Full Ave A2_S1 | 18 | conv | 0 | 1 | 1 | 0 | 0 | 1 | 0 | 0 | 6 | 2 | A2_S1 | 2 | 2 | 1 | 0 | 0 | 0 | NA | NA | 3 | 3 | 16 | 16 | 1 | 8 | 8 | 0 | 7 | 0 | 0 | 0 | 0 | valid | 8 | 16 | 8 | 8 | C8X8 | 8 | 1 | 0 | 0 | 4 | NA | NA | 2 | 0 | 0 | 4 | NA | NA | 2 | NA | NA | 4 | NA | NA | NA | 0 | 0 | 0 | 0 | 0 | 1 | a
| Full Ave A2_S1 | 19 | conv | 0 | 1 | 1 | 0 | 0 | 1 | 0 | 0 | 6 | 2 | A2_S1 | 2 | 2 | 0 | 1 | 0 | 0 | NA | NA | 3 | 3 | 16 | 16 | 1 | 8 | 8 | 0 | 7 | 0 | 0 | 0 | 0 | valid | 8 | 16 | 8 | 8 | C8X8 | 8 | 1 | 0 | 0 | 4 | NA | NA | 2 | 0 | 0 | 4 | NA | NA | 2 | NA | NA | 4 | NA | NA | NA | 0 | 0 | 0 | 0 | 0 | 1 | a
| Full Ave A2_S1 | 20 | conv | 0 | 1 | 1 | 0 | 0 | 1 | 0 | 0 | 6 | 2 | A2_S1 | 2 | 2 | 0 | 0 | 1 | 0 | NA | NA | 3 | 3 | 16 | 16 | 1 | 8 | 8 | 0 | 7 | 0 | 0 | 0 | 0 | valid | 8 | 16 | 8 | 8 | C8X8 | 8 | 1 | 0 | 0 | 4 | NA | NA | 2 | 0 | 0 | 4 | NA | NA | 2 | NA | NA | 4 | NA | NA | NA | 0 | 0 | 0 | 0 | 0 | 1 | a
| Full Ave A2_S1 | 21 | conv | 0 | 1 | 1 | 0 | 0 | 1 | 0 | 0 | 6 | 2 | A2_S1 | 2 | 2 | 0 | 0 | 0 | 1 | NA | NA | 3 | 3 | 16 | 16 | 1 | 8 | 8 | 0 | 7 | 0 | 0 | 0 | 0 | valid | 8 | 16 | 8 | 8 | C8X8 | 8 | 1 | 0 | 0 | 4 | NA | NA | 2 | 0 | 0 | 4 | NA | NA | 2 | NA | NA | 4 | NA | NA | NA | 0 | 0 | 0 | 0 | 0 | 1 | a
| Full Ave A2_S1 | 22 | conv | 0 | 1 | 1 | 0 | 0 | 1 | 0 | 0 | 6 | 2 | A2_S1 | 2 | 2 | 1 | 1 | 0 | 0 | NA | NA | 3 | 3 | 16 | 16 | 1 | 8 | 8 | 0 | 7 | 0 | 0 | 0 | 0 | valid | 8 | 16 | 8 | 8 | C8X8 | 8 | 1 | 0 | 0 | 4 | NA | NA | 2 | 0 | 0 | 4 | NA | NA | 2 | NA | NA | 4 | NA | NA | NA | 0 | 0 | 0 | 0 | 0 | 1 | a
| Full Ave A2_S1 | 23 | conv | 0 | 1 | 1 | 0 | 0 | 1 | 0 | 0 | 6 | 2 | A2_S1 | 2 | 2 | 1 | 0 | 1 | 0 | NA | NA | 3 | 3 | 16 | 16 | 1 | 8 | 8 | 0 | 7 | 0 | 0 | 0 | 0 | valid | 8 | 16 | 8 | 8 | C8X8 | 8 | 1 | 0 | 0 | 4 | NA | NA | 2 | 0 | 0 | 4 | NA | NA | 2 | NA | NA | 4 | NA | NA | NA | 0 | 0 | 0 | 0 | 0 | 1 | a
| Full Ave A2_S1 | 24 | conv | 0 | 1 | 1 | 0 | 0 | 1 | 0 | 0 | 6 | 2 | A2_S1 | 2 | 2 | 1 | 0 | 0 | 1 | NA | NA | 3 | 3 | 16 | 16 | 1 | 8 | 8 | 0 | 7 | 0 | 0 | 0 | 0 | valid | 8 | 16 | 8 | 8 | C8X8 | 8 | 1 | 0 | 0 | 4 | NA | NA | 2 | 0 | 0 | 4 | NA | NA | 2 | NA | NA | 4 | NA | NA | NA | 0 | 0 | 0 | 0 | 0 | 1 | a
| Full Ave A2_S1 | 25 | conv | 0 | 1 | 1 | 0 | 0 | 1 | 0 | 0 | 6 | 2 | A2_S1 | 2 | 2 | 0 | 1 | 1 | 0 | NA | NA | 3 | 3 | 16 | 16 | 1 | 8 | 8 | 0 | 7 | 0 | 0 | 0 | 0 | valid | 8 | 16 | 8 | 8 | C8X8 | 8 | 1 | 0 | 0 | 4 | NA | NA | 2 | 0 | 0 | 4 | NA | NA | 2 | NA | NA | 4 | NA | NA | NA | 0 | 0 | 0 | 0 | 0 | 1 | a
| Full Ave A2_S1 | 26 | conv | 0 | 1 | 1 | 0 | 0 | 1 | 0 | 0 | 6 | 2 | A2_S1 | 2 | 2 | 0 | 1 | 0 | 1 | NA | NA | 3 | 3 | 16 | 16 | 1 | 8 | 8 | 0 | 7 | 0 | 0 | 0 | 0 | valid | 8 | 16 | 8 | 8 | C8X8 | 8 | 1 | 0 | 0 | 4 | NA | NA | 2 | 0 | 0 | 4 | NA | NA | 2 | NA | NA | 4 | NA | NA | NA | 0 | 0 | 0 | 0 | 0 | 1 | a
| Full Ave A2_S1 | 27 | conv | 0 | 1 | 1 | 0 | 0 | 1 | 0 | 0 | 6 | 2 | A2_S1 | 2 | 2 | 0 | 0 | 1 | 1 | NA | NA | 3 | 3 | 16 | 16 | 1 | 8 | 8 | 0 | 7 | 0 | 0 | 0 | 0 | valid | 8 | 16 | 8 | 8 | C8X8 | 8 | 1 | 0 | 0 | 4 | NA | NA | 2 | 0 | 0 | 4 | NA | NA | 2 | NA | NA | 4 | NA | NA | NA | 0 | 0 | 0 | 0 | 0 | 1 | a
| Full Ave A2_S1 | 28 | conv | 0 | 1 | 1 | 0 | 0 | 1 | 0 | 0 | 6 | 2 | A2_S1 | 2 | 2 | 1 | 1 | 1 | 0 | NA | NA | 3 | 3 | 16 | 16 | 1 | 8 | 8 | 0 | 7 | 0 | 0 | 0 | 0 | valid | 8 | 16 | 8 | 8 | C8X8 | 8 | 1 | 0 | 0 | 4 | NA | NA | 2 | 0 | 0 | 4 | NA | NA | 2 | NA | NA | 4 | NA | NA | NA | 0 | 0 | 0 | 0 | 0 | 1 | a
| Full Ave A2_S1 | 29 | conv | 0 | 1 | 1 | 0 | 0 | 1 | 0 | 0 | 6 | 2 | A2_S1 | 2 | 2 | 1 | 1 | 0 | 1 | NA | NA | 3 | 3 | 16 | 16 | 1 | 8 | 8 | 0 | 7 | 0 | 0 | 0 | 0 | valid | 8 | 16 | 8 | 8 | C8X8 | 8 | 1 | 0 | 0 | 4 | NA | NA | 2 | 0 | 0 | 4 | NA | NA | 2 | NA | NA | 4 | NA | NA | NA | 0 | 0 | 0 | 0 | 0 | 1 | a
| Full Ave A2_S1 | 30 | conv | 0 | 1 | 1 | 0 | 0 | 1 | 0 | 0 | 6 | 2 | A2_S1 | 2 | 2 | 1 | 0 | 1 | 1 | NA | NA | 3 | 3 | 16 | 16 | 1 | 8 | 8 | 0 | 7 | 0 | 0 | 0 | 0 | valid | 8 | 16 | 8 | 8 | C8X8 | 8 | 1 | 0 | 0 | 4 | NA | NA | 2 | 0 | 0 | 4 | NA | NA | 2 | NA | NA | 4 | NA | NA | NA | 0 | 0 | 0 | 0 | 0 | 1 | a
| Full Ave A2_S1 | 31 | conv | 0 | 1 | 1 | 0 | 0 | 1 | 0 | 0 | 6 | 2 | A2_S1 | 2 | 2 | 0 | 1 | 1 | 1 | NA | NA | 3 | 3 | 16 | 16 | 1 | 8 | 8 | 0 | 7 | 0 | 0 | 0 | 0 | valid | 8 | 16 | 8 | 8 | C8X8 | 8 | 1 | 0 | 0 | 4 | NA | NA | 2 | 0 | 0 | 4 | NA | NA | 2 | NA | NA | 4 | NA | NA | NA | 0 | 0 | 0 | 0 | 0 | 1 | a
| Full Ave A2_S1 | 32 | conv | 0 | 1 | 1 | 0 | 0 | 1 | 0 | 0 | 6 | 2 | A2_S1 | 2 | 2 | 1 | 1 | 1 | 1 | NA | NA | 3 | 3 | 16 | 16 | 1 | 8 | 8 | 0 | 7 | 0 | 0 | 0 | 0 | valid | 8 | 16 | 8 | 8 | C8X8 | 8 | 1 | 0 | 0 | 4 | NA | NA | 2 | 0 | 0 | 4 | NA | NA | 2 | NA | NA | 4 | NA | NA | NA | 0 | 0 | 0 | 0 | 0 | 1 | a
| Full Ave A3_S1 | 33 | conv | 0 | 1 | 1 | 0 | 0 | 1 | 0 | 0 | 6 | 2 | A3_S1 | 3 | 1 | 0 | 0 | 0 | 0 | NA | NA | 3 | 3 | 16 | 16 | 1 | 8 | 8 | 0 | 7 | 0 | 0 | 0 | 0 | valid | 8 | 16 | 8 | 8 | C8X8 | 8 | 1 | 0 | 0 | 4 | NA | NA | 2 | 0 | 0 | 4 | NA | NA | 2 | NA | NA | 4 | NA | NA | NA | 0 | 0 | 0 | 0 | 0 | 1 | a
| Full Ave A2_S1 | 34 | conv | 0 | 1 | 1 | 0 | 0 | 1 | 0 | 0 | 6 | 2 | A3_S1 | 3 | 1 | 0 | 0 | 0 | 1 | NA | NA | 3 | 3 | 16 | 16 | 1 | 8 | 8 | 0 | 7 | 0 | 0 | 0 | 0 | valid | 8 | 16 | 8 | 8 | C8X8 | 8 | 1 | 0 | 0 | 4 | NA | NA | 2 | 0 | 0 | 4 | NA | NA | 2 | NA | NA | 4 | NA | NA | NA | 0 | 0 | 0 | 0 | 0 | 1 | a
| Full Ave A2_S1 | 35 | conv | 0 | 1 | 1 | 0 | 0 | 1 | 0 | 0 | 6 | 2 | A3_S1 | 3 | 1 | 0 | 0 | 0 | 2 | NA | NA | 3 | 3 | 16 | 16 | 1 | 8 | 8 | 0 | 7 | 0 | 0 | 0 | 0 | valid | 8 | 16 | 8 | 8 | C8X8 | 8 | 1 | 0 | 0 | 4 | NA | NA | 2 | 0 | 0 | 4 | NA | NA | 2 | NA | NA | 4 | NA | NA | NA | 0 | 0 | 0 | 0 | 0 | 1 | a
| Full Ave A2_S1 | 36 | conv | 0 | 1 | 1 | 0 | 0 | 1 | 0 | 0 | 6 | 2 | A3_S1 | 3 | 1 | 0 | 0 | 1 | 0 | NA | NA | 3 | 3 | 16 | 16 | 1 | 8 | 8 | 0 | 7 | 0 | 0 | 0 | 0 | valid | 8 | 16 | 8 | 8 | C8X8 | 8 | 1 | 0 | 0 | 4 | NA | NA | 2 | 0 | 0 | 4 | NA | NA | 2 | NA | NA | 4 | NA | NA | NA | 0 | 0 | 0 | 0 | 0 | 1 | a
| Full Ave A2_S1 | 37 | conv | 0 | 1 | 1 | 0 | 0 | 1 | 0 | 0 | 6 | 2 | A3_S1 | 3 | 1 | 0 | 0 | 1 | 1 | NA | NA | 3 | 3 | 16 | 16 | 1 | 8 | 8 | 0 | 7 | 0 | 0 | 0 | 0 | valid | 8 | 16 | 8 | 8 | C8X8 | 8 | 1 | 0 | 0 | 4 | NA | NA | 2 | 0 | 0 | 4 | NA | NA | 2 | NA | NA | 4 | NA | NA | NA | 0 | 0 | 0 | 0 | 0 | 1 | a
| Full Ave A2_S1 | 38 | conv | 0 | 1 | 1 | 0 | 0 | 1 | 0 | 0 | 6 | 2 | A3_S1 | 3 | 1 | 0 | 0 | 1 | 2 | NA | NA | 3 | 3 | 16 | 16 | 1 | 8 | 8 | 0 | 7 | 0 | 0 | 0 | 0 | valid | 8 | 16 | 8 | 8 | C8X8 | 8 | 1 | 0 | 0 | 4 | NA | NA | 2 | 0 | 0 | 4 | NA | NA | 2 | NA | NA | 4 | NA | NA | NA | 0 | 0 | 0 | 0 | 0 | 1 | a
| Full Ave A2_S1 | 39 | conv | 0 | 1 | 1 | 0 | 0 | 1 | 0 | 0 | 6 | 2 | A3_S1 | 3 | 1 | 0 | 0 | 2 | 0 | NA | NA | 3 | 3 | 16 | 16 | 1 | 8 | 8 | 0 | 7 | 0 | 0 | 0 | 0 | valid | 8 | 16 | 8 | 8 | C8X8 | 8 | 1 | 0 | 0 | 4 | NA | NA | 2 | 0 | 0 | 4 | NA | NA | 2 | NA | NA | 4 | NA | NA | NA | 0 | 0 | 0 | 0 | 0 | 1 | a
| Full Ave A2_S1 | 40 | conv | 0 | 1 | 1 | 0 | 0 | 1 | 0 | 0 | 6 | 2 | A3_S1 | 3 | 1 | 0 | 0 | 2 | 1 | NA | NA | 3 | 3 | 16 | 16 | 1 | 8 | 8 | 0 | 7 | 0 | 0 | 0 | 0 | valid | 8 | 16 | 8 | 8 | C8X8 | 8 | 1 | 0 | 0 | 4 | NA | NA | 2 | 0 | 0 | 4 | NA | NA | 2 | NA | NA | 4 | NA | NA | NA | 0 | 0 | 0 | 0 | 0 | 1 | a
| Full Ave A2_S1 | 41 | conv | 0 | 1 | 1 | 0 | 0 | 1 | 0 | 0 | 6 | 2 | A3_S1 | 3 | 1 | 0 | 0 | 2 | 2 | NA | NA | 3 | 3 | 16 | 16 | 1 | 8 | 8 | 0 | 7 | 0 | 0 | 0 | 0 | valid | 8 | 16 | 8 | 8 | C8X8 | 8 | 1 | 0 | 0 | 4 | NA | NA | 2 | 0 | 0 | 4 | NA | NA | 2 | NA | NA | 4 | NA | NA | NA | 0 | 0 | 0 | 0 | 0 | 1 | a
| Full Ave A3_S1 | 42 | conv | 0 | 1 | 1 | 0 | 0 | 1 | 0 | 0 | 6 | 2 | A3_S1 | 3 | 1 | 0 | 1 | 0 | 0 | NA | NA | 3 | 3 | 16 | 16 | 1 | 8 | 8 | 0 | 7 | 0 | 0 | 0 | 0 | valid | 8 | 16 | 8 | 8 | C8X8 | 8 | 1 | 0 | 0 | 4 | NA | NA | 2 | 0 | 0 | 4 | NA | NA | 2 | NA | NA | 4 | NA | NA | NA | 0 | 0 | 0 | 0 | 0 | 1 | a
| Full Ave A2_S1 | 43 | conv | 0 | 1 | 1 | 0 | 0 | 1 | 0 | 0 | 6 | 2 | A3_S1 | 3 | 1 | 0 | 1 | 0 | 1 | NA | NA | 3 | 3 | 16 | 16 | 1 | 8 | 8 | 0 | 7 | 0 | 0 | 0 | 0 | valid | 8 | 16 | 8 | 8 | C8X8 | 8 | 1 | 0 | 0 | 4 | NA | NA | 2 | 0 | 0 | 4 | NA | NA | 2 | NA | NA | 4 | NA | NA | NA | 0 | 0 | 0 | 0 | 0 | 1 | a
| Full Ave A2_S1 | 44 | conv | 0 | 1 | 1 | 0 | 0 | 1 | 0 | 0 | 6 | 2 | A3_S1 | 3 | 1 | 0 | 1 | 0 | 2 | NA | NA | 3 | 3 | 16 | 16 | 1 | 8 | 8 | 0 | 7 | 0 | 0 | 0 | 0 | valid | 8 | 16 | 8 | 8 | C8X8 | 8 | 1 | 0 | 0 | 4 | NA | NA | 2 | 0 | 0 | 4 | NA | NA | 2 | NA | NA | 4 | NA | NA | NA | 0 | 0 | 0 | 0 | 0 | 1 | a
| Full Ave A2_S1 | 45 | conv | 0 | 1 | 1 | 0 | 0 | 1 | 0 | 0 | 6 | 2 | A3_S1 | 3 | 1 | 0 | 1 | 1 | 0 | NA | NA | 3 | 3 | 16 | 16 | 1 | 8 | 8 | 0 | 7 | 0 | 0 | 0 | 0 | valid | 8 | 16 | 8 | 8 | C8X8 | 8 | 1 | 0 | 0 | 4 | NA | NA | 2 | 0 | 0 | 4 | NA | NA | 2 | NA | NA | 4 | NA | NA | NA | 0 | 0 | 0 | 0 | 0 | 1 | a
| Full Ave A2_S1 | 46 | conv | 0 | 1 | 1 | 0 | 0 | 1 | 0 | 0 | 6 | 2 | A3_S1 | 3 | 1 | 0 | 1 | 1 | 1 | NA | NA | 3 | 3 | 16 | 16 | 1 | 8 | 8 | 0 | 7 | 0 | 0 | 0 | 0 | valid | 8 | 16 | 8 | 8 | C8X8 | 8 | 1 | 0 | 0 | 4 | NA | NA | 2 | 0 | 0 | 4 | NA | NA | 2 | NA | NA | 4 | NA | NA | NA | 0 | 0 | 0 | 0 | 0 | 1 | a
| Full Ave A2_S1 | 47 | conv | 0 | 1 | 1 | 0 | 0 | 1 | 0 | 0 | 6 | 2 | A3_S1 | 3 | 1 | 0 | 1 | 1 | 2 | NA | NA | 3 | 3 | 16 | 16 | 1 | 8 | 8 | 0 | 7 | 0 | 0 | 0 | 0 | valid | 8 | 16 | 8 | 8 | C8X8 | 8 | 1 | 0 | 0 | 4 | NA | NA | 2 | 0 | 0 | 4 | NA | NA | 2 | NA | NA | 4 | NA | NA | NA | 0 | 0 | 0 | 0 | 0 | 1 | a
| Full Ave A2_S1 | 48 | conv | 0 | 1 | 1 | 0 | 0 | 1 | 0 | 0 | 6 | 2 | A3_S1 | 3 | 1 | 0 | 1 | 2 | 0 | NA | NA | 3 | 3 | 16 | 16 | 1 | 8 | 8 | 0 | 7 | 0 | 0 | 0 | 0 | valid | 8 | 16 | 8 | 8 | C8X8 | 8 | 1 | 0 | 0 | 4 | NA | NA | 2 | 0 | 0 | 4 | NA | NA | 2 | NA | NA | 4 | NA | NA | NA | 0 | 0 | 0 | 0 | 0 | 1 | a
| Full Ave A2_S1 | 49 | conv | 0 | 1 | 1 | 0 | 0 | 1 | 0 | 0 | 6 | 2 | A3_S1 | 3 | 1 | 0 | 1 | 2 | 1 | NA | NA | 3 | 3 | 16 | 16 | 1 | 8 | 8 | 0 | 7 | 0 | 0 | 0 | 0 | valid | 8 | 16 | 8 | 8 | C8X8 | 8 | 1 | 0 | 0 | 4 | NA | NA | 2 | 0 | 0 | 4 | NA | NA | 2 | NA | NA | 4 | NA | NA | NA | 0 | 0 | 0 | 0 | 0 | 1 | a
| Full Ave A2_S1 | 50 | conv | 0 | 1 | 1 | 0 | 0 | 1 | 0 | 0 | 6 | 2 | A3_S1 | 3 | 1 | 0 | 1 | 2 | 2 | NA | NA | 3 | 3 | 16 | 16 | 1 | 8 | 8 | 0 | 7 | 0 | 0 | 0 | 0 | valid | 8 | 16 | 8 | 8 | C8X8 | 8 | 1 | 0 | 0 | 4 | NA | NA | 2 | 0 | 0 | 4 | NA | NA | 2 | NA | NA | 4 | NA | NA | NA | 0 | 0 | 0 | 0 | 0 | 1 | a
| Full Ave A3_S1 | 51 | conv | 0 | 1 | 1 | 0 | 0 | 1 | 0 | 0 | 6 | 2 | A3_S1 | 3 | 1 | 0 | 2 | 0 | 0 | NA | NA | 3 | 3 | 16 | 16 | 1 | 8 | 8 | 0 | 7 | 0 | 0 | 0 | 0 | valid | 8 | 16 | 8 | 8 | C8X8 | 8 | 1 | 0 | 0 | 4 | NA | NA | 2 | 0 | 0 | 4 | NA | NA | 2 | NA | NA | 4 | NA | NA | NA | 0 | 0 | 0 | 0 | 0 | 1 | a
| Full Ave A2_S1 | 52 | conv | 0 | 1 | 1 | 0 | 0 | 1 | 0 | 0 | 6 | 2 | A3_S1 | 3 | 1 | 0 | 2 | 0 | 1 | NA | NA | 3 | 3 | 16 | 16 | 1 | 8 | 8 | 0 | 7 | 0 | 0 | 0 | 0 | valid | 8 | 16 | 8 | 8 | C8X8 | 8 | 1 | 0 | 0 | 4 | NA | NA | 2 | 0 | 0 | 4 | NA | NA | 2 | NA | NA | 4 | NA | NA | NA | 0 | 0 | 0 | 0 | 0 | 1 | a
| Full Ave A2_S1 | 53 | conv | 0 | 1 | 1 | 0 | 0 | 1 | 0 | 0 | 6 | 2 | A3_S1 | 3 | 1 | 0 | 2 | 0 | 2 | NA | NA | 3 | 3 | 16 | 16 | 1 | 8 | 8 | 0 | 7 | 0 | 0 | 0 | 0 | valid | 8 | 16 | 8 | 8 | C8X8 | 8 | 1 | 0 | 0 | 4 | NA | NA | 2 | 0 | 0 | 4 | NA | NA | 2 | NA | NA | 4 | NA | NA | NA | 0 | 0 | 0 | 0 | 0 | 1 | a
| Full Ave A2_S1 | 54 | conv | 0 | 1 | 1 | 0 | 0 | 1 | 0 | 0 | 6 | 2 | A3_S1 | 3 | 1 | 0 | 2 | 1 | 0 | NA | NA | 3 | 3 | 16 | 16 | 1 | 8 | 8 | 0 | 7 | 0 | 0 | 0 | 0 | valid | 8 | 16 | 8 | 8 | C8X8 | 8 | 1 | 0 | 0 | 4 | NA | NA | 2 | 0 | 0 | 4 | NA | NA | 2 | NA | NA | 4 | NA | NA | NA | 0 | 0 | 0 | 0 | 0 | 1 | a
| Full Ave A2_S1 | 55 | conv | 0 | 1 | 1 | 0 | 0 | 1 | 0 | 0 | 6 | 2 | A3_S1 | 3 | 1 | 0 | 2 | 1 | 1 | NA | NA | 3 | 3 | 16 | 16 | 1 | 8 | 8 | 0 | 7 | 0 | 0 | 0 | 0 | valid | 8 | 16 | 8 | 8 | C8X8 | 8 | 1 | 0 | 0 | 4 | NA | NA | 2 | 0 | 0 | 4 | NA | NA | 2 | NA | NA | 4 | NA | NA | NA | 0 | 0 | 0 | 0 | 0 | 1 | a
| Full Ave A2_S1 | 56 | conv | 0 | 1 | 1 | 0 | 0 | 1 | 0 | 0 | 6 | 2 | A3_S1 | 3 | 1 | 0 | 2 | 1 | 2 | NA | NA | 3 | 3 | 16 | 16 | 1 | 8 | 8 | 0 | 7 | 0 | 0 | 0 | 0 | valid | 8 | 16 | 8 | 8 | C8X8 | 8 | 1 | 0 | 0 | 4 | NA | NA | 2 | 0 | 0 | 4 | NA | NA | 2 | NA | NA | 4 | NA | NA | NA | 0 | 0 | 0 | 0 | 0 | 1 | a
| Full Ave A2_S1 | 57 | conv | 0 | 1 | 1 | 0 | 0 | 1 | 0 | 0 | 6 | 2 | A3_S1 | 3 | 1 | 0 | 2 | 2 | 0 | NA | NA | 3 | 3 | 16 | 16 | 1 | 8 | 8 | 0 | 7 | 0 | 0 | 0 | 0 | valid | 8 | 16 | 8 | 8 | C8X8 | 8 | 1 | 0 | 0 | 4 | NA | NA | 2 | 0 | 0 | 4 | NA | NA | 2 | NA | NA | 4 | NA | NA | NA | 0 | 0 | 0 | 0 | 0 | 1 | a
| Full Ave A2_S1 | 58 | conv | 0 | 1 | 1 | 0 | 0 | 1 | 0 | 0 | 6 | 2 | A3_S1 | 3 | 1 | 0 | 2 | 2 | 1 | NA | NA | 3 | 3 | 16 | 16 | 1 | 8 | 8 | 0 | 7 | 0 | 0 | 0 | 0 | valid | 8 | 16 | 8 | 8 | C8X8 | 8 | 1 | 0 | 0 | 4 | NA | NA | 2 | 0 | 0 | 4 | NA | NA | 2 | NA | NA | 4 | NA | NA | NA | 0 | 0 | 0 | 0 | 0 | 1 | a
| Full Ave A2_S1 | 59 | conv | 0 | 1 | 1 | 0 | 0 | 1 | 0 | 0 | 6 | 2 | A3_S1 | 3 | 1 | 0 | 2 | 2 | 2 | NA | NA | 3 | 3 | 16 | 16 | 1 | 8 | 8 | 0 | 7 | 0 | 0 | 0 | 0 | valid | 8 | 16 | 8 | 8 | C8X8 | 8 | 1 | 0 | 0 | 4 | NA | NA | 2 | 0 | 0 | 4 | NA | NA | 2 | NA | NA | 4 | NA | NA | NA | 0 | 0 | 0 | 0 | 0 | 1 | a
| Full Ave A3_S1 | 60 | conv | 0 | 1 | 1 | 0 | 0 | 1 | 0 | 0 | 6 | 2 | A3_S1 | 3 | 1 | 1 | 0 | 0 | 0 | NA | NA | 3 | 3 | 16 | 16 | 1 | 8 | 8 | 0 | 7 | 0 | 0 | 0 | 0 | valid | 8 | 16 | 8 | 8 | C8X8 | 8 | 1 | 0 | 0 | 4 | NA | NA | 2 | 0 | 0 | 4 | NA | NA | 2 | NA | NA | 4 | NA | NA | NA | 0 | 0 | 0 | 0 | 0 | 1 | a
| Full Ave A2_S1 | 61 | conv | 0 | 1 | 1 | 0 | 0 | 1 | 0 | 0 | 6 | 2 | A3_S1 | 3 | 1 | 1 | 0 | 0 | 1 | NA | NA | 3 | 3 | 16 | 16 | 1 | 8 | 8 | 0 | 7 | 0 | 0 | 0 | 0 | valid | 8 | 16 | 8 | 8 | C8X8 | 8 | 1 | 0 | 0 | 4 | NA | NA | 2 | 0 | 0 | 4 | NA | NA | 2 | NA | NA | 4 | NA | NA | NA | 0 | 0 | 0 | 0 | 0 | 1 | a
| Full Ave A2_S1 | 62 | conv | 0 | 1 | 1 | 0 | 0 | 1 | 0 | 0 | 6 | 2 | A3_S1 | 3 | 1 | 1 | 0 | 0 | 2 | NA | NA | 3 | 3 | 16 | 16 | 1 | 8 | 8 | 0 | 7 | 0 | 0 | 0 | 0 | valid | 8 | 16 | 8 | 8 | C8X8 | 8 | 1 | 0 | 0 | 4 | NA | NA | 2 | 0 | 0 | 4 | NA | NA | 2 | NA | NA | 4 | NA | NA | NA | 0 | 0 | 0 | 0 | 0 | 1 | a
| Full Ave A2_S1 | 63 | conv | 0 | 1 | 1 | 0 | 0 | 1 | 0 | 0 | 6 | 2 | A3_S1 | 3 | 1 | 1 | 0 | 1 | 0 | NA | NA | 3 | 3 | 16 | 16 | 1 | 8 | 8 | 0 | 7 | 0 | 0 | 0 | 0 | valid | 8 | 16 | 8 | 8 | C8X8 | 8 | 1 | 0 | 0 | 4 | NA | NA | 2 | 0 | 0 | 4 | NA | NA | 2 | NA | NA | 4 | NA | NA | NA | 0 | 0 | 0 | 0 | 0 | 1 | a
| Full Ave A2_S1 | 64 | conv | 0 | 1 | 1 | 0 | 0 | 1 | 0 | 0 | 6 | 2 | A3_S1 | 3 | 1 | 1 | 0 | 1 | 1 | NA | NA | 3 | 3 | 16 | 16 | 1 | 8 | 8 | 0 | 7 | 0 | 0 | 0 | 0 | valid | 8 | 16 | 8 | 8 | C8X8 | 8 | 1 | 0 | 0 | 4 | NA | NA | 2 | 0 | 0 | 4 | NA | NA | 2 | NA | NA | 4 | NA | NA | NA | 0 | 0 | 0 | 0 | 0 | 1 | a
| Full Ave A2_S1 | 65 | conv | 0 | 1 | 1 | 0 | 0 | 1 | 0 | 0 | 6 | 2 | A3_S1 | 3 | 1 | 1 | 0 | 1 | 2 | NA | NA | 3 | 3 | 16 | 16 | 1 | 8 | 8 | 0 | 7 | 0 | 0 | 0 | 0 | valid | 8 | 16 | 8 | 8 | C8X8 | 8 | 1 | 0 | 0 | 4 | NA | NA | 2 | 0 | 0 | 4 | NA | NA | 2 | NA | NA | 4 | NA | NA | NA | 0 | 0 | 0 | 0 | 0 | 1 | a
| Full Ave A2_S1 | 66 | conv | 0 | 1 | 1 | 0 | 0 | 1 | 0 | 0 | 6 | 2 | A3_S1 | 3 | 1 | 1 | 0 | 2 | 0 | NA | NA | 3 | 3 | 16 | 16 | 1 | 8 | 8 | 0 | 7 | 0 | 0 | 0 | 0 | valid | 8 | 16 | 8 | 8 | C8X8 | 8 | 1 | 0 | 0 | 4 | NA | NA | 2 | 0 | 0 | 4 | NA | NA | 2 | NA | NA | 4 | NA | NA | NA | 0 | 0 | 0 | 0 | 0 | 1 | a
| Full Ave A2_S1 | 67 | conv | 0 | 1 | 1 | 0 | 0 | 1 | 0 | 0 | 6 | 2 | A3_S1 | 3 | 1 | 1 | 0 | 2 | 1 | NA | NA | 3 | 3 | 16 | 16 | 1 | 8 | 8 | 0 | 7 | 0 | 0 | 0 | 0 | valid | 8 | 16 | 8 | 8 | C8X8 | 8 | 1 | 0 | 0 | 4 | NA | NA | 2 | 0 | 0 | 4 | NA | NA | 2 | NA | NA | 4 | NA | NA | NA | 0 | 0 | 0 | 0 | 0 | 1 | a
| Full Ave A2_S1 | 68 | conv | 0 | 1 | 1 | 0 | 0 | 1 | 0 | 0 | 6 | 2 | A3_S1 | 3 | 1 | 1 | 0 | 2 | 2 | NA | NA | 3 | 3 | 16 | 16 | 1 | 8 | 8 | 0 | 7 | 0 | 0 | 0 | 0 | valid | 8 | 16 | 8 | 8 | C8X8 | 8 | 1 | 0 | 0 | 4 | NA | NA | 2 | 0 | 0 | 4 | NA | NA | 2 | NA | NA | 4 | NA | NA | NA | 0 | 0 | 0 | 0 | 0 | 1 | a
| Full Ave A3_S1 | 69 | conv | 0 | 1 | 1 | 0 | 0 | 1 | 0 | 0 | 6 | 2 | A3_S1 | 3 | 1 | 1 | 1 | 0 | 0 | NA | NA | 3 | 3 | 16 | 16 | 1 | 8 | 8 | 0 | 7 | 0 | 0 | 0 | 0 | valid | 8 | 16 | 8 | 8 | C8X8 | 8 | 1 | 0 | 0 | 4 | NA | NA | 2 | 0 | 0 | 4 | NA | NA | 2 | NA | NA | 4 | NA | NA | NA | 0 | 0 | 0 | 0 | 0 | 1 | a
| Full Ave A2_S1 | 70 | conv | 0 | 1 | 1 | 0 | 0 | 1 | 0 | 0 | 6 | 2 | A3_S1 | 3 | 1 | 1 | 1 | 0 | 1 | NA | NA | 3 | 3 | 16 | 16 | 1 | 8 | 8 | 0 | 7 | 0 | 0 | 0 | 0 | valid | 8 | 16 | 8 | 8 | C8X8 | 8 | 1 | 0 | 0 | 4 | NA | NA | 2 | 0 | 0 | 4 | NA | NA | 2 | NA | NA | 4 | NA | NA | NA | 0 | 0 | 0 | 0 | 0 | 1 | a
| Full Ave A2_S1 | 71 | conv | 0 | 1 | 1 | 0 | 0 | 1 | 0 | 0 | 6 | 2 | A3_S1 | 3 | 1 | 1 | 1 | 0 | 2 | NA | NA | 3 | 3 | 16 | 16 | 1 | 8 | 8 | 0 | 7 | 0 | 0 | 0 | 0 | valid | 8 | 16 | 8 | 8 | C8X8 | 8 | 1 | 0 | 0 | 4 | NA | NA | 2 | 0 | 0 | 4 | NA | NA | 2 | NA | NA | 4 | NA | NA | NA | 0 | 0 | 0 | 0 | 0 | 1 | a
| Full Ave A2_S1 | 72 | conv | 0 | 1 | 1 | 0 | 0 | 1 | 0 | 0 | 6 | 2 | A3_S1 | 3 | 1 | 1 | 1 | 1 | 0 | NA | NA | 3 | 3 | 16 | 16 | 1 | 8 | 8 | 0 | 7 | 0 | 0 | 0 | 0 | valid | 8 | 16 | 8 | 8 | C8X8 | 8 | 1 | 0 | 0 | 4 | NA | NA | 2 | 0 | 0 | 4 | NA | NA | 2 | NA | NA | 4 | NA | NA | NA | 0 | 0 | 0 | 0 | 0 | 1 | a
| Full Ave A2_S1 | 73 | conv | 0 | 1 | 1 | 0 | 0 | 1 | 0 | 0 | 6 | 2 | A3_S1 | 3 | 1 | 1 | 1 | 1 | 1 | NA | NA | 3 | 3 | 16 | 16 | 1 | 8 | 8 | 0 | 7 | 0 | 0 | 0 | 0 | valid | 8 | 16 | 8 | 8 | C8X8 | 8 | 1 | 0 | 0 | 4 | NA | NA | 2 | 0 | 0 | 4 | NA | NA | 2 | NA | NA | 4 | NA | NA | NA | 0 | 0 | 0 | 0 | 0 | 1 | a
| Full Ave A2_S1 | 74 | conv | 0 | 1 | 1 | 0 | 0 | 1 | 0 | 0 | 6 | 2 | A3_S1 | 3 | 1 | 1 | 1 | 1 | 2 | NA | NA | 3 | 3 | 16 | 16 | 1 | 8 | 8 | 0 | 7 | 0 | 0 | 0 | 0 | valid | 8 | 16 | 8 | 8 | C8X8 | 8 | 1 | 0 | 0 | 4 | NA | NA | 2 | 0 | 0 | 4 | NA | NA | 2 | NA | NA | 4 | NA | NA | NA | 0 | 0 | 0 | 0 | 0 | 1 | a
| Full Ave A2_S1 | 75 | conv | 0 | 1 | 1 | 0 | 0 | 1 | 0 | 0 | 6 | 2 | A3_S1 | 3 | 1 | 1 | 1 | 2 | 0 | NA | NA | 3 | 3 | 16 | 16 | 1 | 8 | 8 | 0 | 7 | 0 | 0 | 0 | 0 | valid | 8 | 16 | 8 | 8 | C8X8 | 8 | 1 | 0 | 0 | 4 | NA | NA | 2 | 0 | 0 | 4 | NA | NA | 2 | NA | NA | 4 | NA | NA | NA | 0 | 0 | 0 | 0 | 0 | 1 | a
| Full Ave A2_S1 | 76 | conv | 0 | 1 | 1 | 0 | 0 | 1 | 0 | 0 | 6 | 2 | A3_S1 | 3 | 1 | 1 | 1 | 2 | 1 | NA | NA | 3 | 3 | 16 | 16 | 1 | 8 | 8 | 0 | 7 | 0 | 0 | 0 | 0 | valid | 8 | 16 | 8 | 8 | C8X8 | 8 | 1 | 0 | 0 | 4 | NA | NA | 2 | 0 | 0 | 4 | NA | NA | 2 | NA | NA | 4 | NA | NA | NA | 0 | 0 | 0 | 0 | 0 | 1 | a
| Full Ave A2_S1 | 77 | conv | 0 | 1 | 1 | 0 | 0 | 1 | 0 | 0 | 6 | 2 | A3_S1 | 3 | 1 | 1 | 1 | 2 | 2 | NA | NA | 3 | 3 | 16 | 16 | 1 | 8 | 8 | 0 | 7 | 0 | 0 | 0 | 0 | valid | 8 | 16 | 8 | 8 | C8X8 | 8 | 1 | 0 | 0 | 4 | NA | NA | 2 | 0 | 0 | 4 | NA | NA | 2 | NA | NA | 4 | NA | NA | NA | 0 | 0 | 0 | 0 | 0 | 1 | a
| Full Ave A3_S1 | 78 | conv | 0 | 1 | 1 | 0 | 0 | 1 | 0 | 0 | 6 | 2 | A3_S1 | 3 | 1 | 1 | 2 | 0 | 0 | NA | NA | 3 | 3 | 16 | 16 | 1 | 8 | 8 | 0 | 7 | 0 | 0 | 0 | 0 | valid | 8 | 16 | 8 | 8 | C8X8 | 8 | 1 | 0 | 0 | 4 | NA | NA | 2 | 0 | 0 | 4 | NA | NA | 2 | NA | NA | 4 | NA | NA | NA | 0 | 0 | 0 | 0 | 0 | 1 | a
| Full Ave A2_S1 | 79 | conv | 0 | 1 | 1 | 0 | 0 | 1 | 0 | 0 | 6 | 2 | A3_S1 | 3 | 1 | 1 | 2 | 0 | 1 | NA | NA | 3 | 3 | 16 | 16 | 1 | 8 | 8 | 0 | 7 | 0 | 0 | 0 | 0 | valid | 8 | 16 | 8 | 8 | C8X8 | 8 | 1 | 0 | 0 | 4 | NA | NA | 2 | 0 | 0 | 4 | NA | NA | 2 | NA | NA | 4 | NA | NA | NA | 0 | 0 | 0 | 0 | 0 | 1 | a
| Full Ave A2_S1 | 80 | conv | 0 | 1 | 1 | 0 | 0 | 1 | 0 | 0 | 6 | 2 | A3_S1 | 3 | 1 | 1 | 2 | 0 | 2 | NA | NA | 3 | 3 | 16 | 16 | 1 | 8 | 8 | 0 | 7 | 0 | 0 | 0 | 0 | valid | 8 | 16 | 8 | 8 | C8X8 | 8 | 1 | 0 | 0 | 4 | NA | NA | 2 | 0 | 0 | 4 | NA | NA | 2 | NA | NA | 4 | NA | NA | NA | 0 | 0 | 0 | 0 | 0 | 1 | a
| Full Ave A2_S1 | 81 | conv | 0 | 1 | 1 | 0 | 0 | 1 | 0 | 0 | 6 | 2 | A3_S1 | 3 | 1 | 1 | 2 | 1 | 0 | NA | NA | 3 | 3 | 16 | 16 | 1 | 8 | 8 | 0 | 7 | 0 | 0 | 0 | 0 | valid | 8 | 16 | 8 | 8 | C8X8 | 8 | 1 | 0 | 0 | 4 | NA | NA | 2 | 0 | 0 | 4 | NA | NA | 2 | NA | NA | 4 | NA | NA | NA | 0 | 0 | 0 | 0 | 0 | 1 | a
| Full Ave A2_S1 | 82 | conv | 0 | 1 | 1 | 0 | 0 | 1 | 0 | 0 | 6 | 2 | A3_S1 | 3 | 1 | 1 | 2 | 1 | 1 | NA | NA | 3 | 3 | 16 | 16 | 1 | 8 | 8 | 0 | 7 | 0 | 0 | 0 | 0 | valid | 8 | 16 | 8 | 8 | C8X8 | 8 | 1 | 0 | 0 | 4 | NA | NA | 2 | 0 | 0 | 4 | NA | NA | 2 | NA | NA | 4 | NA | NA | NA | 0 | 0 | 0 | 0 | 0 | 1 | a
| Full Ave A2_S1 | 83 | conv | 0 | 1 | 1 | 0 | 0 | 1 | 0 | 0 | 6 | 2 | A3_S1 | 3 | 1 | 1 | 2 | 1 | 2 | NA | NA | 3 | 3 | 16 | 16 | 1 | 8 | 8 | 0 | 7 | 0 | 0 | 0 | 0 | valid | 8 | 16 | 8 | 8 | C8X8 | 8 | 1 | 0 | 0 | 4 | NA | NA | 2 | 0 | 0 | 4 | NA | NA | 2 | NA | NA | 4 | NA | NA | NA | 0 | 0 | 0 | 0 | 0 | 1 | a
| Full Ave A2_S1 | 84 | conv | 0 | 1 | 1 | 0 | 0 | 1 | 0 | 0 | 6 | 2 | A3_S1 | 3 | 1 | 1 | 2 | 2 | 0 | NA | NA | 3 | 3 | 16 | 16 | 1 | 8 | 8 | 0 | 7 | 0 | 0 | 0 | 0 | valid | 8 | 16 | 8 | 8 | C8X8 | 8 | 1 | 0 | 0 | 4 | NA | NA | 2 | 0 | 0 | 4 | NA | NA | 2 | NA | NA | 4 | NA | NA | NA | 0 | 0 | 0 | 0 | 0 | 1 | a
| Full Ave A2_S1 | 85 | conv | 0 | 1 | 1 | 0 | 0 | 1 | 0 | 0 | 6 | 2 | A3_S1 | 3 | 1 | 1 | 2 | 2 | 1 | NA | NA | 3 | 3 | 16 | 16 | 1 | 8 | 8 | 0 | 7 | 0 | 0 | 0 | 0 | valid | 8 | 16 | 8 | 8 | C8X8 | 8 | 1 | 0 | 0 | 4 | NA | NA | 2 | 0 | 0 | 4 | NA | NA | 2 | NA | NA | 4 | NA | NA | NA | 0 | 0 | 0 | 0 | 0 | 1 | a
| Full Ave A2_S1 | 86 | conv | 0 | 1 | 1 | 0 | 0 | 1 | 0 | 0 | 6 | 2 | A3_S1 | 3 | 1 | 1 | 2 | 2 | 2 | NA | NA | 3 | 3 | 16 | 16 | 1 | 8 | 8 | 0 | 7 | 0 | 0 | 0 | 0 | valid | 8 | 16 | 8 | 8 | C8X8 | 8 | 1 | 0 | 0 | 4 | NA | NA | 2 | 0 | 0 | 4 | NA | NA | 2 | NA | NA | 4 | NA | NA | NA | 0 | 0 | 0 | 0 | 0 | 1 | a
| Full Ave A3_S1 | 87 | conv | 0 | 1 | 1 | 0 | 0 | 1 | 0 | 0 | 6 | 2 | A3_S1 | 3 | 1 | 2 | 0 | 0 | 0 | NA | NA | 3 | 3 | 16 | 16 | 1 | 8 | 8 | 0 | 7 | 0 | 0 | 0 | 0 | valid | 8 | 16 | 8 | 8 | C8X8 | 8 | 1 | 0 | 0 | 4 | NA | NA | 2 | 0 | 0 | 4 | NA | NA | 2 | NA | NA | 4 | NA | NA | NA | 0 | 0 | 0 | 0 | 0 | 1 | a
| Full Ave A2_S1 | 88 | conv | 0 | 1 | 1 | 0 | 0 | 1 | 0 | 0 | 6 | 2 | A3_S1 | 3 | 1 | 2 | 0 | 0 | 1 | NA | NA | 3 | 3 | 16 | 16 | 1 | 8 | 8 | 0 | 7 | 0 | 0 | 0 | 0 | valid | 8 | 16 | 8 | 8 | C8X8 | 8 | 1 | 0 | 0 | 4 | NA | NA | 2 | 0 | 0 | 4 | NA | NA | 2 | NA | NA | 4 | NA | NA | NA | 0 | 0 | 0 | 0 | 0 | 1 | a
| Full Ave A2_S1 | 89 | conv | 0 | 1 | 1 | 0 | 0 | 1 | 0 | 0 | 6 | 2 | A3_S1 | 3 | 1 | 2 | 0 | 0 | 2 | NA | NA | 3 | 3 | 16 | 16 | 1 | 8 | 8 | 0 | 7 | 0 | 0 | 0 | 0 | valid | 8 | 16 | 8 | 8 | C8X8 | 8 | 1 | 0 | 0 | 4 | NA | NA | 2 | 0 | 0 | 4 | NA | NA | 2 | NA | NA | 4 | NA | NA | NA | 0 | 0 | 0 | 0 | 0 | 1 | a
| Full Ave A2_S1 | 90 | conv | 0 | 1 | 1 | 0 | 0 | 1 | 0 | 0 | 6 | 2 | A3_S1 | 3 | 1 | 2 | 0 | 1 | 0 | NA | NA | 3 | 3 | 16 | 16 | 1 | 8 | 8 | 0 | 7 | 0 | 0 | 0 | 0 | valid | 8 | 16 | 8 | 8 | C8X8 | 8 | 1 | 0 | 0 | 4 | NA | NA | 2 | 0 | 0 | 4 | NA | NA | 2 | NA | NA | 4 | NA | NA | NA | 0 | 0 | 0 | 0 | 0 | 1 | a
| Full Ave A2_S1 | 91 | conv | 0 | 1 | 1 | 0 | 0 | 1 | 0 | 0 | 6 | 2 | A3_S1 | 3 | 1 | 2 | 0 | 1 | 1 | NA | NA | 3 | 3 | 16 | 16 | 1 | 8 | 8 | 0 | 7 | 0 | 0 | 0 | 0 | valid | 8 | 16 | 8 | 8 | C8X8 | 8 | 1 | 0 | 0 | 4 | NA | NA | 2 | 0 | 0 | 4 | NA | NA | 2 | NA | NA | 4 | NA | NA | NA | 0 | 0 | 0 | 0 | 0 | 1 | a
| Full Ave A2_S1 | 92 | conv | 0 | 1 | 1 | 0 | 0 | 1 | 0 | 0 | 6 | 2 | A3_S1 | 3 | 1 | 2 | 0 | 1 | 2 | NA | NA | 3 | 3 | 16 | 16 | 1 | 8 | 8 | 0 | 7 | 0 | 0 | 0 | 0 | valid | 8 | 16 | 8 | 8 | C8X8 | 8 | 1 | 0 | 0 | 4 | NA | NA | 2 | 0 | 0 | 4 | NA | NA | 2 | NA | NA | 4 | NA | NA | NA | 0 | 0 | 0 | 0 | 0 | 1 | a
| Full Ave A2_S1 | 93 | conv | 0 | 1 | 1 | 0 | 0 | 1 | 0 | 0 | 6 | 2 | A3_S1 | 3 | 1 | 2 | 0 | 2 | 0 | NA | NA | 3 | 3 | 16 | 16 | 1 | 8 | 8 | 0 | 7 | 0 | 0 | 0 | 0 | valid | 8 | 16 | 8 | 8 | C8X8 | 8 | 1 | 0 | 0 | 4 | NA | NA | 2 | 0 | 0 | 4 | NA | NA | 2 | NA | NA | 4 | NA | NA | NA | 0 | 0 | 0 | 0 | 0 | 1 | a
| Full Ave A2_S1 | 94 | conv | 0 | 1 | 1 | 0 | 0 | 1 | 0 | 0 | 6 | 2 | A3_S1 | 3 | 1 | 2 | 0 | 2 | 1 | NA | NA | 3 | 3 | 16 | 16 | 1 | 8 | 8 | 0 | 7 | 0 | 0 | 0 | 0 | valid | 8 | 16 | 8 | 8 | C8X8 | 8 | 1 | 0 | 0 | 4 | NA | NA | 2 | 0 | 0 | 4 | NA | NA | 2 | NA | NA | 4 | NA | NA | NA | 0 | 0 | 0 | 0 | 0 | 1 | a
| Full Ave A2_S1 | 95 | conv | 0 | 1 | 1 | 0 | 0 | 1 | 0 | 0 | 6 | 2 | A3_S1 | 3 | 1 | 2 | 0 | 2 | 2 | NA | NA | 3 | 3 | 16 | 16 | 1 | 8 | 8 | 0 | 7 | 0 | 0 | 0 | 0 | valid | 8 | 16 | 8 | 8 | C8X8 | 8 | 1 | 0 | 0 | 4 | NA | NA | 2 | 0 | 0 | 4 | NA | NA | 2 | NA | NA | 4 | NA | NA | NA | 0 | 0 | 0 | 0 | 0 | 1 | a
| Full Ave A3_S1 | 96 | conv | 0 | 1 | 1 | 0 | 0 | 1 | 0 | 0 | 6 | 2 | A3_S1 | 3 | 1 | 2 | 1 | 0 | 0 | NA | NA | 3 | 3 | 16 | 16 | 1 | 8 | 8 | 0 | 7 | 0 | 0 | 0 | 0 | valid | 8 | 16 | 8 | 8 | C8X8 | 8 | 1 | 0 | 0 | 4 | NA | NA | 2 | 0 | 0 | 4 | NA | NA | 2 | NA | NA | 4 | NA | NA | NA | 0 | 0 | 0 | 0 | 0 | 1 | a
| Full Ave A2_S1 | 97 | conv | 0 | 1 | 1 | 0 | 0 | 1 | 0 | 0 | 6 | 2 | A3_S1 | 3 | 1 | 2 | 1 | 0 | 1 | NA | NA | 3 | 3 | 16 | 16 | 1 | 8 | 8 | 0 | 7 | 0 | 0 | 0 | 0 | valid | 8 | 16 | 8 | 8 | C8X8 | 8 | 1 | 0 | 0 | 4 | NA | NA | 2 | 0 | 0 | 4 | NA | NA | 2 | NA | NA | 4 | NA | NA | NA | 0 | 0 | 0 | 0 | 0 | 1 | a
| Full Ave A2_S1 | 98 | conv | 0 | 1 | 1 | 0 | 0 | 1 | 0 | 0 | 6 | 2 | A3_S1 | 3 | 1 | 2 | 1 | 0 | 2 | NA | NA | 3 | 3 | 16 | 16 | 1 | 8 | 8 | 0 | 7 | 0 | 0 | 0 | 0 | valid | 8 | 16 | 8 | 8 | C8X8 | 8 | 1 | 0 | 0 | 4 | NA | NA | 2 | 0 | 0 | 4 | NA | NA | 2 | NA | NA | 4 | NA | NA | NA | 0 | 0 | 0 | 0 | 0 | 1 | a
| Full Ave A2_S1 | 99 | conv | 0 | 1 | 1 | 0 | 0 | 1 | 0 | 0 | 6 | 2 | A3_S1 | 3 | 1 | 2 | 1 | 1 | 0 | NA | NA | 3 | 3 | 16 | 16 | 1 | 8 | 8 | 0 | 7 | 0 | 0 | 0 | 0 | valid | 8 | 16 | 8 | 8 | C8X8 | 8 | 1 | 0 | 0 | 4 | NA | NA | 2 | 0 | 0 | 4 | NA | NA | 2 | NA | NA | 4 | NA | NA | NA | 0 | 0 | 0 | 0 | 0 | 1 | a
| Full Ave A2_S1 | 100 | conv | 0 | 1 | 1 | 0 | 0 | 1 | 0 | 0 | 6 | 2 | A3_S1 | 3 | 1 | 2 | 1 | 1 | 1 | NA | NA | 3 | 3 | 16 | 16 | 1 | 8 | 8 | 0 | 7 | 0 | 0 | 0 | 0 | valid | 8 | 16 | 8 | 8 | C8X8 | 8 | 1 | 0 | 0 | 4 | NA | NA | 2 | 0 | 0 | 4 | NA | NA | 2 | NA | NA | 4 | NA | NA | NA | 0 | 0 | 0 | 0 | 0 | 1 | a
| Full Ave A2_S1 | 101 | conv | 0 | 1 | 1 | 0 | 0 | 1 | 0 | 0 | 6 | 2 | A3_S1 | 3 | 1 | 2 | 1 | 1 | 2 | NA | NA | 3 | 3 | 16 | 16 | 1 | 8 | 8 | 0 | 7 | 0 | 0 | 0 | 0 | valid | 8 | 16 | 8 | 8 | C8X8 | 8 | 1 | 0 | 0 | 4 | NA | NA | 2 | 0 | 0 | 4 | NA | NA | 2 | NA | NA | 4 | NA | NA | NA | 0 | 0 | 0 | 0 | 0 | 1 | a
| Full Ave A2_S1 | 102 | conv | 0 | 1 | 1 | 0 | 0 | 1 | 0 | 0 | 6 | 2 | A3_S1 | 3 | 1 | 2 | 1 | 2 | 0 | NA | NA | 3 | 3 | 16 | 16 | 1 | 8 | 8 | 0 | 7 | 0 | 0 | 0 | 0 | valid | 8 | 16 | 8 | 8 | C8X8 | 8 | 1 | 0 | 0 | 4 | NA | NA | 2 | 0 | 0 | 4 | NA | NA | 2 | NA | NA | 4 | NA | NA | NA | 0 | 0 | 0 | 0 | 0 | 1 | a
| Full Ave A2_S1 | 103 | conv | 0 | 1 | 1 | 0 | 0 | 1 | 0 | 0 | 6 | 2 | A3_S1 | 3 | 1 | 2 | 1 | 2 | 1 | NA | NA | 3 | 3 | 16 | 16 | 1 | 8 | 8 | 0 | 7 | 0 | 0 | 0 | 0 | valid | 8 | 16 | 8 | 8 | C8X8 | 8 | 1 | 0 | 0 | 4 | NA | NA | 2 | 0 | 0 | 4 | NA | NA | 2 | NA | NA | 4 | NA | NA | NA | 0 | 0 | 0 | 0 | 0 | 1 | a
| Full Ave A2_S1 | 104 | conv | 0 | 1 | 1 | 0 | 0 | 1 | 0 | 0 | 6 | 2 | A3_S1 | 3 | 1 | 2 | 1 | 2 | 2 | NA | NA | 3 | 3 | 16 | 16 | 1 | 8 | 8 | 0 | 7 | 0 | 0 | 0 | 0 | valid | 8 | 16 | 8 | 8 | C8X8 | 8 | 1 | 0 | 0 | 4 | NA | NA | 2 | 0 | 0 | 4 | NA | NA | 2 | NA | NA | 4 | NA | NA | NA | 0 | 0 | 0 | 0 | 0 | 1 | a
| Full Ave A3_S1 | 105 | conv | 0 | 1 | 1 | 0 | 0 | 1 | 0 | 0 | 6 | 2 | A3_S1 | 3 | 1 | 2 | 2 | 0 | 0 | NA | NA | 3 | 3 | 16 | 16 | 1 | 8 | 8 | 0 | 7 | 0 | 0 | 0 | 0 | valid | 8 | 16 | 8 | 8 | C8X8 | 8 | 1 | 0 | 0 | 4 | NA | NA | 2 | 0 | 0 | 4 | NA | NA | 2 | NA | NA | 4 | NA | NA | NA | 0 | 0 | 0 | 0 | 0 | 1 | a
| Full Ave A2_S1 | 106 | conv | 0 | 1 | 1 | 0 | 0 | 1 | 0 | 0 | 6 | 2 | A3_S1 | 3 | 1 | 2 | 2 | 0 | 1 | NA | NA | 3 | 3 | 16 | 16 | 1 | 8 | 8 | 0 | 7 | 0 | 0 | 0 | 0 | valid | 8 | 16 | 8 | 8 | C8X8 | 8 | 1 | 0 | 0 | 4 | NA | NA | 2 | 0 | 0 | 4 | NA | NA | 2 | NA | NA | 4 | NA | NA | NA | 0 | 0 | 0 | 0 | 0 | 1 | a
| Full Ave A2_S1 | 107 | conv | 0 | 1 | 1 | 0 | 0 | 1 | 0 | 0 | 6 | 2 | A3_S1 | 3 | 1 | 2 | 2 | 0 | 2 | NA | NA | 3 | 3 | 16 | 16 | 1 | 8 | 8 | 0 | 7 | 0 | 0 | 0 | 0 | valid | 8 | 16 | 8 | 8 | C8X8 | 8 | 1 | 0 | 0 | 4 | NA | NA | 2 | 0 | 0 | 4 | NA | NA | 2 | NA | NA | 4 | NA | NA | NA | 0 | 0 | 0 | 0 | 0 | 1 | a
| Full Ave A2_S1 | 108 | conv | 0 | 1 | 1 | 0 | 0 | 1 | 0 | 0 | 6 | 2 | A3_S1 | 3 | 1 | 2 | 2 | 1 | 0 | NA | NA | 3 | 3 | 16 | 16 | 1 | 8 | 8 | 0 | 7 | 0 | 0 | 0 | 0 | valid | 8 | 16 | 8 | 8 | C8X8 | 8 | 1 | 0 | 0 | 4 | NA | NA | 2 | 0 | 0 | 4 | NA | NA | 2 | NA | NA | 4 | NA | NA | NA | 0 | 0 | 0 | 0 | 0 | 1 | a
| Full Ave A2_S1 | 109 | conv | 0 | 1 | 1 | 0 | 0 | 1 | 0 | 0 | 6 | 2 | A3_S1 | 3 | 1 | 2 | 2 | 1 | 1 | NA | NA | 3 | 3 | 16 | 16 | 1 | 8 | 8 | 0 | 7 | 0 | 0 | 0 | 0 | valid | 8 | 16 | 8 | 8 | C8X8 | 8 | 1 | 0 | 0 | 4 | NA | NA | 2 | 0 | 0 | 4 | NA | NA | 2 | NA | NA | 4 | NA | NA | NA | 0 | 0 | 0 | 0 | 0 | 1 | a
| Full Ave A2_S1 | 110 | conv | 0 | 1 | 1 | 0 | 0 | 1 | 0 | 0 | 6 | 2 | A3_S1 | 3 | 1 | 2 | 2 | 1 | 2 | NA | NA | 3 | 3 | 16 | 16 | 1 | 8 | 8 | 0 | 7 | 0 | 0 | 0 | 0 | valid | 8 | 16 | 8 | 8 | C8X8 | 8 | 1 | 0 | 0 | 4 | NA | NA | 2 | 0 | 0 | 4 | NA | NA | 2 | NA | NA | 4 | NA | NA | NA | 0 | 0 | 0 | 0 | 0 | 1 | a
| Full Ave A2_S1 | 111 | conv | 0 | 1 | 1 | 0 | 0 | 1 | 0 | 0 | 6 | 2 | A3_S1 | 3 | 1 | 2 | 2 | 2 | 0 | NA | NA | 3 | 3 | 16 | 16 | 1 | 8 | 8 | 0 | 7 | 0 | 0 | 0 | 0 | valid | 8 | 16 | 8 | 8 | C8X8 | 8 | 1 | 0 | 0 | 4 | NA | NA | 2 | 0 | 0 | 4 | NA | NA | 2 | NA | NA | 4 | NA | NA | NA | 0 | 0 | 0 | 0 | 0 | 1 | a
| Full Ave A2_S1 | 112 | conv | 0 | 1 | 1 | 0 | 0 | 1 | 0 | 0 | 6 | 2 | A3_S1 | 3 | 1 | 2 | 2 | 2 | 1 | NA | NA | 3 | 3 | 16 | 16 | 1 | 8 | 8 | 0 | 7 | 0 | 0 | 0 | 0 | valid | 8 | 16 | 8 | 8 | C8X8 | 8 | 1 | 0 | 0 | 4 | NA | NA | 2 | 0 | 0 | 4 | NA | NA | 2 | NA | NA | 4 | NA | NA | NA | 0 | 0 | 0 | 0 | 0 | 1 | a
| Full Ave A2_S1 | 113 | conv | 0 | 1 | 1 | 0 | 0 | 1 | 0 | 0 | 6 | 2 | A3_S1 | 3 | 1 | 2 | 2 | 2 | 2 | NA | NA | 3 | 3 | 16 | 16 | 1 | 8 | 8 | 0 | 7 | 0 | 0 | 0 | 0 | valid | 8 | 16 | 8 | 8 | C8X8 | 8 | 1 | 0 | 0 | 4 | NA | NA | 2 | 0 | 0 | 4 | NA | NA | 2 | NA | NA | 4 | NA | NA | NA | 0 | 0 | 0 | 0 | 0 | 1 | a
| Full Ave A3_S1 | 114 | conv | 0 | 1 | 1 | 0 | 0 | 1 | 0 | 0 | 6 | 2 | A3_S1 | 3 | 2 | 0 | 0 | 0 | 0 | NA | NA | 3 | 3 | 16 | 16 | 1 | 8 | 8 | 0 | 7 | 0 | 0 | 0 | 0 | valid | 8 | 16 | 8 | 8 | C8X8 | 8 | 1 | 0 | 0 | 4 | NA | NA | 2 | 0 | 0 | 4 | NA | NA | 2 | NA | NA | 4 | NA | NA | NA | 0 | 0 | 0 | 0 | 0 | 1 | a
| Full Ave A2_S1 | 115 | conv | 0 | 1 | 1 | 0 | 0 | 1 | 0 | 0 | 6 | 2 | A3_S1 | 3 | 2 | 0 | 0 | 0 | 1 | NA | NA | 3 | 3 | 16 | 16 | 1 | 8 | 8 | 0 | 7 | 0 | 0 | 0 | 0 | valid | 8 | 16 | 8 | 8 | C8X8 | 8 | 1 | 0 | 0 | 4 | NA | NA | 2 | 0 | 0 | 4 | NA | NA | 2 | NA | NA | 4 | NA | NA | NA | 0 | 0 | 0 | 0 | 0 | 1 | a
| Full Ave A2_S1 | 116 | conv | 0 | 1 | 1 | 0 | 0 | 1 | 0 | 0 | 6 | 2 | A3_S1 | 3 | 2 | 0 | 0 | 0 | 2 | NA | NA | 3 | 3 | 16 | 16 | 1 | 8 | 8 | 0 | 7 | 0 | 0 | 0 | 0 | valid | 8 | 16 | 8 | 8 | C8X8 | 8 | 1 | 0 | 0 | 4 | NA | NA | 2 | 0 | 0 | 4 | NA | NA | 2 | NA | NA | 4 | NA | NA | NA | 0 | 0 | 0 | 0 | 0 | 1 | a
| Full Ave A2_S1 | 117 | conv | 0 | 1 | 1 | 0 | 0 | 1 | 0 | 0 | 6 | 2 | A3_S1 | 3 | 2 | 0 | 0 | 1 | 0 | NA | NA | 3 | 3 | 16 | 16 | 1 | 8 | 8 | 0 | 7 | 0 | 0 | 0 | 0 | valid | 8 | 16 | 8 | 8 | C8X8 | 8 | 1 | 0 | 0 | 4 | NA | NA | 2 | 0 | 0 | 4 | NA | NA | 2 | NA | NA | 4 | NA | NA | NA | 0 | 0 | 0 | 0 | 0 | 1 | a
| Full Ave A2_S1 | 118 | conv | 0 | 1 | 1 | 0 | 0 | 1 | 0 | 0 | 6 | 2 | A3_S1 | 3 | 2 | 0 | 0 | 1 | 1 | NA | NA | 3 | 3 | 16 | 16 | 1 | 8 | 8 | 0 | 7 | 0 | 0 | 0 | 0 | valid | 8 | 16 | 8 | 8 | C8X8 | 8 | 1 | 0 | 0 | 4 | NA | NA | 2 | 0 | 0 | 4 | NA | NA | 2 | NA | NA | 4 | NA | NA | NA | 0 | 0 | 0 | 0 | 0 | 1 | a
| Full Ave A2_S1 | 119 | conv | 0 | 1 | 1 | 0 | 0 | 1 | 0 | 0 | 6 | 2 | A3_S1 | 3 | 2 | 0 | 0 | 1 | 2 | NA | NA | 3 | 3 | 16 | 16 | 1 | 8 | 8 | 0 | 7 | 0 | 0 | 0 | 0 | valid | 8 | 16 | 8 | 8 | C8X8 | 8 | 1 | 0 | 0 | 4 | NA | NA | 2 | 0 | 0 | 4 | NA | NA | 2 | NA | NA | 4 | NA | NA | NA | 0 | 0 | 0 | 0 | 0 | 1 | a
| Full Ave A2_S1 | 120 | conv | 0 | 1 | 1 | 0 | 0 | 1 | 0 | 0 | 6 | 2 | A3_S1 | 3 | 2 | 0 | 0 | 2 | 0 | NA | NA | 3 | 3 | 16 | 16 | 1 | 8 | 8 | 0 | 7 | 0 | 0 | 0 | 0 | valid | 8 | 16 | 8 | 8 | C8X8 | 8 | 1 | 0 | 0 | 4 | NA | NA | 2 | 0 | 0 | 4 | NA | NA | 2 | NA | NA | 4 | NA | NA | NA | 0 | 0 | 0 | 0 | 0 | 1 | a
| Full Ave A2_S1 | 121 | conv | 0 | 1 | 1 | 0 | 0 | 1 | 0 | 0 | 6 | 2 | A3_S1 | 3 | 2 | 0 | 0 | 2 | 1 | NA | NA | 3 | 3 | 16 | 16 | 1 | 8 | 8 | 0 | 7 | 0 | 0 | 0 | 0 | valid | 8 | 16 | 8 | 8 | C8X8 | 8 | 1 | 0 | 0 | 4 | NA | NA | 2 | 0 | 0 | 4 | NA | NA | 2 | NA | NA | 4 | NA | NA | NA | 0 | 0 | 0 | 0 | 0 | 1 | a
| Full Ave A2_S1 | 122 | conv | 0 | 1 | 1 | 0 | 0 | 1 | 0 | 0 | 6 | 2 | A3_S1 | 3 | 2 | 0 | 0 | 2 | 2 | NA | NA | 3 | 3 | 16 | 16 | 1 | 8 | 8 | 0 | 7 | 0 | 0 | 0 | 0 | valid | 8 | 16 | 8 | 8 | C8X8 | 8 | 1 | 0 | 0 | 4 | NA | NA | 2 | 0 | 0 | 4 | NA | NA | 2 | NA | NA | 4 | NA | NA | NA | 0 | 0 | 0 | 0 | 0 | 1 | a
| Full Ave A3_S1 | 123 | conv | 0 | 1 | 1 | 0 | 0 | 1 | 0 | 0 | 6 | 2 | A3_S1 | 3 | 2 | 0 | 1 | 0 | 0 | NA | NA | 3 | 3 | 16 | 16 | 1 | 8 | 8 | 0 | 7 | 0 | 0 | 0 | 0 | valid | 8 | 16 | 8 | 8 | C8X8 | 8 | 1 | 0 | 0 | 4 | NA | NA | 2 | 0 | 0 | 4 | NA | NA | 2 | NA | NA | 4 | NA | NA | NA | 0 | 0 | 0 | 0 | 0 | 1 | a
| Full Ave A2_S1 | 124 | conv | 0 | 1 | 1 | 0 | 0 | 1 | 0 | 0 | 6 | 2 | A3_S1 | 3 | 2 | 0 | 1 | 0 | 1 | NA | NA | 3 | 3 | 16 | 16 | 1 | 8 | 8 | 0 | 7 | 0 | 0 | 0 | 0 | valid | 8 | 16 | 8 | 8 | C8X8 | 8 | 1 | 0 | 0 | 4 | NA | NA | 2 | 0 | 0 | 4 | NA | NA | 2 | NA | NA | 4 | NA | NA | NA | 0 | 0 | 0 | 0 | 0 | 1 | a
| Full Ave A2_S1 | 125 | conv | 0 | 1 | 1 | 0 | 0 | 1 | 0 | 0 | 6 | 2 | A3_S1 | 3 | 2 | 0 | 1 | 0 | 2 | NA | NA | 3 | 3 | 16 | 16 | 1 | 8 | 8 | 0 | 7 | 0 | 0 | 0 | 0 | valid | 8 | 16 | 8 | 8 | C8X8 | 8 | 1 | 0 | 0 | 4 | NA | NA | 2 | 0 | 0 | 4 | NA | NA | 2 | NA | NA | 4 | NA | NA | NA | 0 | 0 | 0 | 0 | 0 | 1 | a
| Full Ave A2_S1 | 126 | conv | 0 | 1 | 1 | 0 | 0 | 1 | 0 | 0 | 6 | 2 | A3_S1 | 3 | 2 | 0 | 1 | 1 | 0 | NA | NA | 3 | 3 | 16 | 16 | 1 | 8 | 8 | 0 | 7 | 0 | 0 | 0 | 0 | valid | 8 | 16 | 8 | 8 | C8X8 | 8 | 1 | 0 | 0 | 4 | NA | NA | 2 | 0 | 0 | 4 | NA | NA | 2 | NA | NA | 4 | NA | NA | NA | 0 | 0 | 0 | 0 | 0 | 1 | a
| Full Ave A2_S1 | 127 | conv | 0 | 1 | 1 | 0 | 0 | 1 | 0 | 0 | 6 | 2 | A3_S1 | 3 | 2 | 0 | 1 | 1 | 1 | NA | NA | 3 | 3 | 16 | 16 | 1 | 8 | 8 | 0 | 7 | 0 | 0 | 0 | 0 | valid | 8 | 16 | 8 | 8 | C8X8 | 8 | 1 | 0 | 0 | 4 | NA | NA | 2 | 0 | 0 | 4 | NA | NA | 2 | NA | NA | 4 | NA | NA | NA | 0 | 0 | 0 | 0 | 0 | 1 | a
| Full Ave A2_S1 | 128 | conv | 0 | 1 | 1 | 0 | 0 | 1 | 0 | 0 | 6 | 2 | A3_S1 | 3 | 2 | 0 | 1 | 1 | 2 | NA | NA | 3 | 3 | 16 | 16 | 1 | 8 | 8 | 0 | 7 | 0 | 0 | 0 | 0 | valid | 8 | 16 | 8 | 8 | C8X8 | 8 | 1 | 0 | 0 | 4 | NA | NA | 2 | 0 | 0 | 4 | NA | NA | 2 | NA | NA | 4 | NA | NA | NA | 0 | 0 | 0 | 0 | 0 | 1 | a
| Full Ave A2_S1 | 129 | conv | 0 | 1 | 1 | 0 | 0 | 1 | 0 | 0 | 6 | 2 | A3_S1 | 3 | 2 | 0 | 1 | 2 | 0 | NA | NA | 3 | 3 | 16 | 16 | 1 | 8 | 8 | 0 | 7 | 0 | 0 | 0 | 0 | valid | 8 | 16 | 8 | 8 | C8X8 | 8 | 1 | 0 | 0 | 4 | NA | NA | 2 | 0 | 0 | 4 | NA | NA | 2 | NA | NA | 4 | NA | NA | NA | 0 | 0 | 0 | 0 | 0 | 1 | a
| Full Ave A2_S1 | 130 | conv | 0 | 1 | 1 | 0 | 0 | 1 | 0 | 0 | 6 | 2 | A3_S1 | 3 | 2 | 0 | 1 | 2 | 1 | NA | NA | 3 | 3 | 16 | 16 | 1 | 8 | 8 | 0 | 7 | 0 | 0 | 0 | 0 | valid | 8 | 16 | 8 | 8 | C8X8 | 8 | 1 | 0 | 0 | 4 | NA | NA | 2 | 0 | 0 | 4 | NA | NA | 2 | NA | NA | 4 | NA | NA | NA | 0 | 0 | 0 | 0 | 0 | 1 | a
| Full Ave A2_S1 | 131 | conv | 0 | 1 | 1 | 0 | 0 | 1 | 0 | 0 | 6 | 2 | A3_S1 | 3 | 2 | 0 | 1 | 2 | 2 | NA | NA | 3 | 3 | 16 | 16 | 1 | 8 | 8 | 0 | 7 | 0 | 0 | 0 | 0 | valid | 8 | 16 | 8 | 8 | C8X8 | 8 | 1 | 0 | 0 | 4 | NA | NA | 2 | 0 | 0 | 4 | NA | NA | 2 | NA | NA | 4 | NA | NA | NA | 0 | 0 | 0 | 0 | 0 | 1 | a
| Full Ave A3_S1 | 132 | conv | 0 | 1 | 1 | 0 | 0 | 1 | 0 | 0 | 6 | 2 | A3_S1 | 3 | 2 | 0 | 2 | 0 | 0 | NA | NA | 3 | 3 | 16 | 16 | 1 | 8 | 8 | 0 | 7 | 0 | 0 | 0 | 0 | valid | 8 | 16 | 8 | 8 | C8X8 | 8 | 1 | 0 | 0 | 4 | NA | NA | 2 | 0 | 0 | 4 | NA | NA | 2 | NA | NA | 4 | NA | NA | NA | 0 | 0 | 0 | 0 | 0 | 1 | a
| Full Ave A2_S1 | 133 | conv | 0 | 1 | 1 | 0 | 0 | 1 | 0 | 0 | 6 | 2 | A3_S1 | 3 | 2 | 0 | 2 | 0 | 1 | NA | NA | 3 | 3 | 16 | 16 | 1 | 8 | 8 | 0 | 7 | 0 | 0 | 0 | 0 | valid | 8 | 16 | 8 | 8 | C8X8 | 8 | 1 | 0 | 0 | 4 | NA | NA | 2 | 0 | 0 | 4 | NA | NA | 2 | NA | NA | 4 | NA | NA | NA | 0 | 0 | 0 | 0 | 0 | 1 | a
| Full Ave A2_S1 | 134 | conv | 0 | 1 | 1 | 0 | 0 | 1 | 0 | 0 | 6 | 2 | A3_S1 | 3 | 2 | 0 | 2 | 0 | 2 | NA | NA | 3 | 3 | 16 | 16 | 1 | 8 | 8 | 0 | 7 | 0 | 0 | 0 | 0 | valid | 8 | 16 | 8 | 8 | C8X8 | 8 | 1 | 0 | 0 | 4 | NA | NA | 2 | 0 | 0 | 4 | NA | NA | 2 | NA | NA | 4 | NA | NA | NA | 0 | 0 | 0 | 0 | 0 | 1 | a
| Full Ave A2_S1 | 135 | conv | 0 | 1 | 1 | 0 | 0 | 1 | 0 | 0 | 6 | 2 | A3_S1 | 3 | 2 | 0 | 2 | 1 | 0 | NA | NA | 3 | 3 | 16 | 16 | 1 | 8 | 8 | 0 | 7 | 0 | 0 | 0 | 0 | valid | 8 | 16 | 8 | 8 | C8X8 | 8 | 1 | 0 | 0 | 4 | NA | NA | 2 | 0 | 0 | 4 | NA | NA | 2 | NA | NA | 4 | NA | NA | NA | 0 | 0 | 0 | 0 | 0 | 1 | a
| Full Ave A2_S1 | 136 | conv | 0 | 1 | 1 | 0 | 0 | 1 | 0 | 0 | 6 | 2 | A3_S1 | 3 | 2 | 0 | 2 | 1 | 1 | NA | NA | 3 | 3 | 16 | 16 | 1 | 8 | 8 | 0 | 7 | 0 | 0 | 0 | 0 | valid | 8 | 16 | 8 | 8 | C8X8 | 8 | 1 | 0 | 0 | 4 | NA | NA | 2 | 0 | 0 | 4 | NA | NA | 2 | NA | NA | 4 | NA | NA | NA | 0 | 0 | 0 | 0 | 0 | 1 | a
| Full Ave A2_S1 | 137 | conv | 0 | 1 | 1 | 0 | 0 | 1 | 0 | 0 | 6 | 2 | A3_S1 | 3 | 2 | 0 | 2 | 1 | 2 | NA | NA | 3 | 3 | 16 | 16 | 1 | 8 | 8 | 0 | 7 | 0 | 0 | 0 | 0 | valid | 8 | 16 | 8 | 8 | C8X8 | 8 | 1 | 0 | 0 | 4 | NA | NA | 2 | 0 | 0 | 4 | NA | NA | 2 | NA | NA | 4 | NA | NA | NA | 0 | 0 | 0 | 0 | 0 | 1 | a
| Full Ave A2_S1 | 138 | conv | 0 | 1 | 1 | 0 | 0 | 1 | 0 | 0 | 6 | 2 | A3_S1 | 3 | 2 | 0 | 2 | 2 | 0 | NA | NA | 3 | 3 | 16 | 16 | 1 | 8 | 8 | 0 | 7 | 0 | 0 | 0 | 0 | valid | 8 | 16 | 8 | 8 | C8X8 | 8 | 1 | 0 | 0 | 4 | NA | NA | 2 | 0 | 0 | 4 | NA | NA | 2 | NA | NA | 4 | NA | NA | NA | 0 | 0 | 0 | 0 | 0 | 1 | a
| Full Ave A2_S1 | 139 | conv | 0 | 1 | 1 | 0 | 0 | 1 | 0 | 0 | 6 | 2 | A3_S1 | 3 | 2 | 0 | 2 | 2 | 1 | NA | NA | 3 | 3 | 16 | 16 | 1 | 8 | 8 | 0 | 7 | 0 | 0 | 0 | 0 | valid | 8 | 16 | 8 | 8 | C8X8 | 8 | 1 | 0 | 0 | 4 | NA | NA | 2 | 0 | 0 | 4 | NA | NA | 2 | NA | NA | 4 | NA | NA | NA | 0 | 0 | 0 | 0 | 0 | 1 | a
| Full Ave A2_S1 | 140 | conv | 0 | 1 | 1 | 0 | 0 | 1 | 0 | 0 | 6 | 2 | A3_S1 | 3 | 2 | 0 | 2 | 2 | 2 | NA | NA | 3 | 3 | 16 | 16 | 1 | 8 | 8 | 0 | 7 | 0 | 0 | 0 | 0 | valid | 8 | 16 | 8 | 8 | C8X8 | 8 | 1 | 0 | 0 | 4 | NA | NA | 2 | 0 | 0 | 4 | NA | NA | 2 | NA | NA | 4 | NA | NA | NA | 0 | 0 | 0 | 0 | 0 | 1 | a
| Full Ave A3_S1 | 141 | conv | 0 | 1 | 1 | 0 | 0 | 1 | 0 | 0 | 6 | 2 | A3_S1 | 3 | 2 | 1 | 0 | 0 | 0 | NA | NA | 3 | 3 | 16 | 16 | 1 | 8 | 8 | 0 | 7 | 0 | 0 | 0 | 0 | valid | 8 | 16 | 8 | 8 | C8X8 | 8 | 1 | 0 | 0 | 4 | NA | NA | 2 | 0 | 0 | 4 | NA | NA | 2 | NA | NA | 4 | NA | NA | NA | 0 | 0 | 0 | 0 | 0 | 1 | a
| Full Ave A2_S1 | 142 | conv | 0 | 1 | 1 | 0 | 0 | 1 | 0 | 0 | 6 | 2 | A3_S1 | 3 | 2 | 1 | 0 | 0 | 1 | NA | NA | 3 | 3 | 16 | 16 | 1 | 8 | 8 | 0 | 7 | 0 | 0 | 0 | 0 | valid | 8 | 16 | 8 | 8 | C8X8 | 8 | 1 | 0 | 0 | 4 | NA | NA | 2 | 0 | 0 | 4 | NA | NA | 2 | NA | NA | 4 | NA | NA | NA | 0 | 0 | 0 | 0 | 0 | 1 | a
| Full Ave A2_S1 | 143 | conv | 0 | 1 | 1 | 0 | 0 | 1 | 0 | 0 | 6 | 2 | A3_S1 | 3 | 2 | 1 | 0 | 0 | 2 | NA | NA | 3 | 3 | 16 | 16 | 1 | 8 | 8 | 0 | 7 | 0 | 0 | 0 | 0 | valid | 8 | 16 | 8 | 8 | C8X8 | 8 | 1 | 0 | 0 | 4 | NA | NA | 2 | 0 | 0 | 4 | NA | NA | 2 | NA | NA | 4 | NA | NA | NA | 0 | 0 | 0 | 0 | 0 | 1 | a
| Full Ave A2_S1 | 144 | conv | 0 | 1 | 1 | 0 | 0 | 1 | 0 | 0 | 6 | 2 | A3_S1 | 3 | 2 | 1 | 0 | 1 | 0 | NA | NA | 3 | 3 | 16 | 16 | 1 | 8 | 8 | 0 | 7 | 0 | 0 | 0 | 0 | valid | 8 | 16 | 8 | 8 | C8X8 | 8 | 1 | 0 | 0 | 4 | NA | NA | 2 | 0 | 0 | 4 | NA | NA | 2 | NA | NA | 4 | NA | NA | NA | 0 | 0 | 0 | 0 | 0 | 1 | a
| Full Ave A2_S1 | 145 | conv | 0 | 1 | 1 | 0 | 0 | 1 | 0 | 0 | 6 | 2 | A3_S1 | 3 | 2 | 1 | 0 | 1 | 1 | NA | NA | 3 | 3 | 16 | 16 | 1 | 8 | 8 | 0 | 7 | 0 | 0 | 0 | 0 | valid | 8 | 16 | 8 | 8 | C8X8 | 8 | 1 | 0 | 0 | 4 | NA | NA | 2 | 0 | 0 | 4 | NA | NA | 2 | NA | NA | 4 | NA | NA | NA | 0 | 0 | 0 | 0 | 0 | 1 | a
| Full Ave A2_S1 | 146 | conv | 0 | 1 | 1 | 0 | 0 | 1 | 0 | 0 | 6 | 2 | A3_S1 | 3 | 2 | 1 | 0 | 1 | 2 | NA | NA | 3 | 3 | 16 | 16 | 1 | 8 | 8 | 0 | 7 | 0 | 0 | 0 | 0 | valid | 8 | 16 | 8 | 8 | C8X8 | 8 | 1 | 0 | 0 | 4 | NA | NA | 2 | 0 | 0 | 4 | NA | NA | 2 | NA | NA | 4 | NA | NA | NA | 0 | 0 | 0 | 0 | 0 | 1 | a
| Full Ave A2_S1 | 147 | conv | 0 | 1 | 1 | 0 | 0 | 1 | 0 | 0 | 6 | 2 | A3_S1 | 3 | 2 | 1 | 0 | 2 | 0 | NA | NA | 3 | 3 | 16 | 16 | 1 | 8 | 8 | 0 | 7 | 0 | 0 | 0 | 0 | valid | 8 | 16 | 8 | 8 | C8X8 | 8 | 1 | 0 | 0 | 4 | NA | NA | 2 | 0 | 0 | 4 | NA | NA | 2 | NA | NA | 4 | NA | NA | NA | 0 | 0 | 0 | 0 | 0 | 1 | a
| Full Ave A2_S1 | 148 | conv | 0 | 1 | 1 | 0 | 0 | 1 | 0 | 0 | 6 | 2 | A3_S1 | 3 | 2 | 1 | 0 | 2 | 1 | NA | NA | 3 | 3 | 16 | 16 | 1 | 8 | 8 | 0 | 7 | 0 | 0 | 0 | 0 | valid | 8 | 16 | 8 | 8 | C8X8 | 8 | 1 | 0 | 0 | 4 | NA | NA | 2 | 0 | 0 | 4 | NA | NA | 2 | NA | NA | 4 | NA | NA | NA | 0 | 0 | 0 | 0 | 0 | 1 | a
| Full Ave A2_S1 | 149 | conv | 0 | 1 | 1 | 0 | 0 | 1 | 0 | 0 | 6 | 2 | A3_S1 | 3 | 2 | 1 | 0 | 2 | 2 | NA | NA | 3 | 3 | 16 | 16 | 1 | 8 | 8 | 0 | 7 | 0 | 0 | 0 | 0 | valid | 8 | 16 | 8 | 8 | C8X8 | 8 | 1 | 0 | 0 | 4 | NA | NA | 2 | 0 | 0 | 4 | NA | NA | 2 | NA | NA | 4 | NA | NA | NA | 0 | 0 | 0 | 0 | 0 | 1 | a
| Full Ave A3_S1 | 150 | conv | 0 | 1 | 1 | 0 | 0 | 1 | 0 | 0 | 6 | 2 | A3_S1 | 3 | 2 | 1 | 1 | 0 | 0 | NA | NA | 3 | 3 | 16 | 16 | 1 | 8 | 8 | 0 | 7 | 0 | 0 | 0 | 0 | valid | 8 | 16 | 8 | 8 | C8X8 | 8 | 1 | 0 | 0 | 4 | NA | NA | 2 | 0 | 0 | 4 | NA | NA | 2 | NA | NA | 4 | NA | NA | NA | 0 | 0 | 0 | 0 | 0 | 1 | a
| Full Ave A2_S1 | 151 | conv | 0 | 1 | 1 | 0 | 0 | 1 | 0 | 0 | 6 | 2 | A3_S1 | 3 | 2 | 1 | 1 | 0 | 1 | NA | NA | 3 | 3 | 16 | 16 | 1 | 8 | 8 | 0 | 7 | 0 | 0 | 0 | 0 | valid | 8 | 16 | 8 | 8 | C8X8 | 8 | 1 | 0 | 0 | 4 | NA | NA | 2 | 0 | 0 | 4 | NA | NA | 2 | NA | NA | 4 | NA | NA | NA | 0 | 0 | 0 | 0 | 0 | 1 | a
| Full Ave A2_S1 | 152 | conv | 0 | 1 | 1 | 0 | 0 | 1 | 0 | 0 | 6 | 2 | A3_S1 | 3 | 2 | 1 | 1 | 0 | 2 | NA | NA | 3 | 3 | 16 | 16 | 1 | 8 | 8 | 0 | 7 | 0 | 0 | 0 | 0 | valid | 8 | 16 | 8 | 8 | C8X8 | 8 | 1 | 0 | 0 | 4 | NA | NA | 2 | 0 | 0 | 4 | NA | NA | 2 | NA | NA | 4 | NA | NA | NA | 0 | 0 | 0 | 0 | 0 | 1 | a
| Full Ave A2_S1 | 153 | conv | 0 | 1 | 1 | 0 | 0 | 1 | 0 | 0 | 6 | 2 | A3_S1 | 3 | 2 | 1 | 1 | 1 | 0 | NA | NA | 3 | 3 | 16 | 16 | 1 | 8 | 8 | 0 | 7 | 0 | 0 | 0 | 0 | valid | 8 | 16 | 8 | 8 | C8X8 | 8 | 1 | 0 | 0 | 4 | NA | NA | 2 | 0 | 0 | 4 | NA | NA | 2 | NA | NA | 4 | NA | NA | NA | 0 | 0 | 0 | 0 | 0 | 1 | a
| Full Ave A2_S1 | 154 | conv | 0 | 1 | 1 | 0 | 0 | 1 | 0 | 0 | 6 | 2 | A3_S1 | 3 | 2 | 1 | 1 | 1 | 1 | NA | NA | 3 | 3 | 16 | 16 | 1 | 8 | 8 | 0 | 7 | 0 | 0 | 0 | 0 | valid | 8 | 16 | 8 | 8 | C8X8 | 8 | 1 | 0 | 0 | 4 | NA | NA | 2 | 0 | 0 | 4 | NA | NA | 2 | NA | NA | 4 | NA | NA | NA | 0 | 0 | 0 | 0 | 0 | 1 | a
| Full Ave A2_S1 | 155 | conv | 0 | 1 | 1 | 0 | 0 | 1 | 0 | 0 | 6 | 2 | A3_S1 | 3 | 2 | 1 | 1 | 1 | 2 | NA | NA | 3 | 3 | 16 | 16 | 1 | 8 | 8 | 0 | 7 | 0 | 0 | 0 | 0 | valid | 8 | 16 | 8 | 8 | C8X8 | 8 | 1 | 0 | 0 | 4 | NA | NA | 2 | 0 | 0 | 4 | NA | NA | 2 | NA | NA | 4 | NA | NA | NA | 0 | 0 | 0 | 0 | 0 | 1 | a
| Full Ave A2_S1 | 156 | conv | 0 | 1 | 1 | 0 | 0 | 1 | 0 | 0 | 6 | 2 | A3_S1 | 3 | 2 | 1 | 1 | 2 | 0 | NA | NA | 3 | 3 | 16 | 16 | 1 | 8 | 8 | 0 | 7 | 0 | 0 | 0 | 0 | valid | 8 | 16 | 8 | 8 | C8X8 | 8 | 1 | 0 | 0 | 4 | NA | NA | 2 | 0 | 0 | 4 | NA | NA | 2 | NA | NA | 4 | NA | NA | NA | 0 | 0 | 0 | 0 | 0 | 1 | a
| Full Ave A2_S1 | 157 | conv | 0 | 1 | 1 | 0 | 0 | 1 | 0 | 0 | 6 | 2 | A3_S1 | 3 | 2 | 1 | 1 | 2 | 1 | NA | NA | 3 | 3 | 16 | 16 | 1 | 8 | 8 | 0 | 7 | 0 | 0 | 0 | 0 | valid | 8 | 16 | 8 | 8 | C8X8 | 8 | 1 | 0 | 0 | 4 | NA | NA | 2 | 0 | 0 | 4 | NA | NA | 2 | NA | NA | 4 | NA | NA | NA | 0 | 0 | 0 | 0 | 0 | 1 | a
| Full Ave A2_S1 | 158 | conv | 0 | 1 | 1 | 0 | 0 | 1 | 0 | 0 | 6 | 2 | A3_S1 | 3 | 2 | 1 | 1 | 2 | 2 | NA | NA | 3 | 3 | 16 | 16 | 1 | 8 | 8 | 0 | 7 | 0 | 0 | 0 | 0 | valid | 8 | 16 | 8 | 8 | C8X8 | 8 | 1 | 0 | 0 | 4 | NA | NA | 2 | 0 | 0 | 4 | NA | NA | 2 | NA | NA | 4 | NA | NA | NA | 0 | 0 | 0 | 0 | 0 | 1 | a
| Full Ave A3_S1 | 159 | conv | 0 | 1 | 1 | 0 | 0 | 1 | 0 | 0 | 6 | 2 | A3_S1 | 3 | 2 | 1 | 2 | 0 | 0 | NA | NA | 3 | 3 | 16 | 16 | 1 | 8 | 8 | 0 | 7 | 0 | 0 | 0 | 0 | valid | 8 | 16 | 8 | 8 | C8X8 | 8 | 1 | 0 | 0 | 4 | NA | NA | 2 | 0 | 0 | 4 | NA | NA | 2 | NA | NA | 4 | NA | NA | NA | 0 | 0 | 0 | 0 | 0 | 1 | a
| Full Ave A2_S1 | 160 | conv | 0 | 1 | 1 | 0 | 0 | 1 | 0 | 0 | 6 | 2 | A3_S1 | 3 | 2 | 1 | 2 | 0 | 1 | NA | NA | 3 | 3 | 16 | 16 | 1 | 8 | 8 | 0 | 7 | 0 | 0 | 0 | 0 | valid | 8 | 16 | 8 | 8 | C8X8 | 8 | 1 | 0 | 0 | 4 | NA | NA | 2 | 0 | 0 | 4 | NA | NA | 2 | NA | NA | 4 | NA | NA | NA | 0 | 0 | 0 | 0 | 0 | 1 | a
| Full Ave A2_S1 | 161 | conv | 0 | 1 | 1 | 0 | 0 | 1 | 0 | 0 | 6 | 2 | A3_S1 | 3 | 2 | 1 | 2 | 0 | 2 | NA | NA | 3 | 3 | 16 | 16 | 1 | 8 | 8 | 0 | 7 | 0 | 0 | 0 | 0 | valid | 8 | 16 | 8 | 8 | C8X8 | 8 | 1 | 0 | 0 | 4 | NA | NA | 2 | 0 | 0 | 4 | NA | NA | 2 | NA | NA | 4 | NA | NA | NA | 0 | 0 | 0 | 0 | 0 | 1 | a
| Full Ave A2_S1 | 162 | conv | 0 | 1 | 1 | 0 | 0 | 1 | 0 | 0 | 6 | 2 | A3_S1 | 3 | 2 | 1 | 2 | 1 | 0 | NA | NA | 3 | 3 | 16 | 16 | 1 | 8 | 8 | 0 | 7 | 0 | 0 | 0 | 0 | valid | 8 | 16 | 8 | 8 | C8X8 | 8 | 1 | 0 | 0 | 4 | NA | NA | 2 | 0 | 0 | 4 | NA | NA | 2 | NA | NA | 4 | NA | NA | NA | 0 | 0 | 0 | 0 | 0 | 1 | a
| Full Ave A2_S1 | 163 | conv | 0 | 1 | 1 | 0 | 0 | 1 | 0 | 0 | 6 | 2 | A3_S1 | 3 | 2 | 1 | 2 | 1 | 1 | NA | NA | 3 | 3 | 16 | 16 | 1 | 8 | 8 | 0 | 7 | 0 | 0 | 0 | 0 | valid | 8 | 16 | 8 | 8 | C8X8 | 8 | 1 | 0 | 0 | 4 | NA | NA | 2 | 0 | 0 | 4 | NA | NA | 2 | NA | NA | 4 | NA | NA | NA | 0 | 0 | 0 | 0 | 0 | 1 | a
| Full Ave A2_S1 | 164 | conv | 0 | 1 | 1 | 0 | 0 | 1 | 0 | 0 | 6 | 2 | A3_S1 | 3 | 2 | 1 | 2 | 1 | 2 | NA | NA | 3 | 3 | 16 | 16 | 1 | 8 | 8 | 0 | 7 | 0 | 0 | 0 | 0 | valid | 8 | 16 | 8 | 8 | C8X8 | 8 | 1 | 0 | 0 | 4 | NA | NA | 2 | 0 | 0 | 4 | NA | NA | 2 | NA | NA | 4 | NA | NA | NA | 0 | 0 | 0 | 0 | 0 | 1 | a
| Full Ave A2_S1 | 165 | conv | 0 | 1 | 1 | 0 | 0 | 1 | 0 | 0 | 6 | 2 | A3_S1 | 3 | 2 | 1 | 2 | 2 | 0 | NA | NA | 3 | 3 | 16 | 16 | 1 | 8 | 8 | 0 | 7 | 0 | 0 | 0 | 0 | valid | 8 | 16 | 8 | 8 | C8X8 | 8 | 1 | 0 | 0 | 4 | NA | NA | 2 | 0 | 0 | 4 | NA | NA | 2 | NA | NA | 4 | NA | NA | NA | 0 | 0 | 0 | 0 | 0 | 1 | a
| Full Ave A2_S1 | 166 | conv | 0 | 1 | 1 | 0 | 0 | 1 | 0 | 0 | 6 | 2 | A3_S1 | 3 | 2 | 1 | 2 | 2 | 1 | NA | NA | 3 | 3 | 16 | 16 | 1 | 8 | 8 | 0 | 7 | 0 | 0 | 0 | 0 | valid | 8 | 16 | 8 | 8 | C8X8 | 8 | 1 | 0 | 0 | 4 | NA | NA | 2 | 0 | 0 | 4 | NA | NA | 2 | NA | NA | 4 | NA | NA | NA | 0 | 0 | 0 | 0 | 0 | 1 | a
| Full Ave A2_S1 | 167 | conv | 0 | 1 | 1 | 0 | 0 | 1 | 0 | 0 | 6 | 2 | A3_S1 | 3 | 2 | 1 | 2 | 2 | 2 | NA | NA | 3 | 3 | 16 | 16 | 1 | 8 | 8 | 0 | 7 | 0 | 0 | 0 | 0 | valid | 8 | 16 | 8 | 8 | C8X8 | 8 | 1 | 0 | 0 | 4 | NA | NA | 2 | 0 | 0 | 4 | NA | NA | 2 | NA | NA | 4 | NA | NA | NA | 0 | 0 | 0 | 0 | 0 | 1 | a
| Full Ave A3_S1 | 168 | conv | 0 | 1 | 1 | 0 | 0 | 1 | 0 | 0 | 6 | 2 | A3_S1 | 3 | 2 | 2 | 0 | 0 | 0 | NA | NA | 3 | 3 | 16 | 16 | 1 | 8 | 8 | 0 | 7 | 0 | 0 | 0 | 0 | valid | 8 | 16 | 8 | 8 | C8X8 | 8 | 1 | 0 | 0 | 4 | NA | NA | 2 | 0 | 0 | 4 | NA | NA | 2 | NA | NA | 4 | NA | NA | NA | 0 | 0 | 0 | 0 | 0 | 1 | a
| Full Ave A2_S1 | 169 | conv | 0 | 1 | 1 | 0 | 0 | 1 | 0 | 0 | 6 | 2 | A3_S1 | 3 | 2 | 2 | 0 | 0 | 1 | NA | NA | 3 | 3 | 16 | 16 | 1 | 8 | 8 | 0 | 7 | 0 | 0 | 0 | 0 | valid | 8 | 16 | 8 | 8 | C8X8 | 8 | 1 | 0 | 0 | 4 | NA | NA | 2 | 0 | 0 | 4 | NA | NA | 2 | NA | NA | 4 | NA | NA | NA | 0 | 0 | 0 | 0 | 0 | 1 | a
| Full Ave A2_S1 | 170 | conv | 0 | 1 | 1 | 0 | 0 | 1 | 0 | 0 | 6 | 2 | A3_S1 | 3 | 2 | 2 | 0 | 0 | 2 | NA | NA | 3 | 3 | 16 | 16 | 1 | 8 | 8 | 0 | 7 | 0 | 0 | 0 | 0 | valid | 8 | 16 | 8 | 8 | C8X8 | 8 | 1 | 0 | 0 | 4 | NA | NA | 2 | 0 | 0 | 4 | NA | NA | 2 | NA | NA | 4 | NA | NA | NA | 0 | 0 | 0 | 0 | 0 | 1 | a
| Full Ave A2_S1 | 171 | conv | 0 | 1 | 1 | 0 | 0 | 1 | 0 | 0 | 6 | 2 | A3_S1 | 3 | 2 | 2 | 0 | 1 | 0 | NA | NA | 3 | 3 | 16 | 16 | 1 | 8 | 8 | 0 | 7 | 0 | 0 | 0 | 0 | valid | 8 | 16 | 8 | 8 | C8X8 | 8 | 1 | 0 | 0 | 4 | NA | NA | 2 | 0 | 0 | 4 | NA | NA | 2 | NA | NA | 4 | NA | NA | NA | 0 | 0 | 0 | 0 | 0 | 1 | a
| Full Ave A2_S1 | 172 | conv | 0 | 1 | 1 | 0 | 0 | 1 | 0 | 0 | 6 | 2 | A3_S1 | 3 | 2 | 2 | 0 | 1 | 1 | NA | NA | 3 | 3 | 16 | 16 | 1 | 8 | 8 | 0 | 7 | 0 | 0 | 0 | 0 | valid | 8 | 16 | 8 | 8 | C8X8 | 8 | 1 | 0 | 0 | 4 | NA | NA | 2 | 0 | 0 | 4 | NA | NA | 2 | NA | NA | 4 | NA | NA | NA | 0 | 0 | 0 | 0 | 0 | 1 | a
| Full Ave A2_S1 | 173 | conv | 0 | 1 | 1 | 0 | 0 | 1 | 0 | 0 | 6 | 2 | A3_S1 | 3 | 2 | 2 | 0 | 1 | 2 | NA | NA | 3 | 3 | 16 | 16 | 1 | 8 | 8 | 0 | 7 | 0 | 0 | 0 | 0 | valid | 8 | 16 | 8 | 8 | C8X8 | 8 | 1 | 0 | 0 | 4 | NA | NA | 2 | 0 | 0 | 4 | NA | NA | 2 | NA | NA | 4 | NA | NA | NA | 0 | 0 | 0 | 0 | 0 | 1 | a
| Full Ave A2_S1 | 174 | conv | 0 | 1 | 1 | 0 | 0 | 1 | 0 | 0 | 6 | 2 | A3_S1 | 3 | 2 | 2 | 0 | 2 | 0 | NA | NA | 3 | 3 | 16 | 16 | 1 | 8 | 8 | 0 | 7 | 0 | 0 | 0 | 0 | valid | 8 | 16 | 8 | 8 | C8X8 | 8 | 1 | 0 | 0 | 4 | NA | NA | 2 | 0 | 0 | 4 | NA | NA | 2 | NA | NA | 4 | NA | NA | NA | 0 | 0 | 0 | 0 | 0 | 1 | a
| Full Ave A2_S1 | 175 | conv | 0 | 1 | 1 | 0 | 0 | 1 | 0 | 0 | 6 | 2 | A3_S1 | 3 | 2 | 2 | 0 | 2 | 1 | NA | NA | 3 | 3 | 16 | 16 | 1 | 8 | 8 | 0 | 7 | 0 | 0 | 0 | 0 | valid | 8 | 16 | 8 | 8 | C8X8 | 8 | 1 | 0 | 0 | 4 | NA | NA | 2 | 0 | 0 | 4 | NA | NA | 2 | NA | NA | 4 | NA | NA | NA | 0 | 0 | 0 | 0 | 0 | 1 | a
| Full Ave A2_S1 | 176 | conv | 0 | 1 | 1 | 0 | 0 | 1 | 0 | 0 | 6 | 2 | A3_S1 | 3 | 2 | 2 | 0 | 2 | 2 | NA | NA | 3 | 3 | 16 | 16 | 1 | 8 | 8 | 0 | 7 | 0 | 0 | 0 | 0 | valid | 8 | 16 | 8 | 8 | C8X8 | 8 | 1 | 0 | 0 | 4 | NA | NA | 2 | 0 | 0 | 4 | NA | NA | 2 | NA | NA | 4 | NA | NA | NA | 0 | 0 | 0 | 0 | 0 | 1 | a
| Full Ave A3_S1 | 177 | conv | 0 | 1 | 1 | 0 | 0 | 1 | 0 | 0 | 6 | 2 | A3_S1 | 3 | 2 | 2 | 1 | 0 | 0 | NA | NA | 3 | 3 | 16 | 16 | 1 | 8 | 8 | 0 | 7 | 0 | 0 | 0 | 0 | valid | 8 | 16 | 8 | 8 | C8X8 | 8 | 1 | 0 | 0 | 4 | NA | NA | 2 | 0 | 0 | 4 | NA | NA | 2 | NA | NA | 4 | NA | NA | NA | 0 | 0 | 0 | 0 | 0 | 1 | a
| Full Ave A2_S1 | 178 | conv | 0 | 1 | 1 | 0 | 0 | 1 | 0 | 0 | 6 | 2 | A3_S1 | 3 | 2 | 2 | 1 | 0 | 1 | NA | NA | 3 | 3 | 16 | 16 | 1 | 8 | 8 | 0 | 7 | 0 | 0 | 0 | 0 | valid | 8 | 16 | 8 | 8 | C8X8 | 8 | 1 | 0 | 0 | 4 | NA | NA | 2 | 0 | 0 | 4 | NA | NA | 2 | NA | NA | 4 | NA | NA | NA | 0 | 0 | 0 | 0 | 0 | 1 | a
| Full Ave A2_S1 | 179 | conv | 0 | 1 | 1 | 0 | 0 | 1 | 0 | 0 | 6 | 2 | A3_S1 | 3 | 2 | 2 | 1 | 0 | 2 | NA | NA | 3 | 3 | 16 | 16 | 1 | 8 | 8 | 0 | 7 | 0 | 0 | 0 | 0 | valid | 8 | 16 | 8 | 8 | C8X8 | 8 | 1 | 0 | 0 | 4 | NA | NA | 2 | 0 | 0 | 4 | NA | NA | 2 | NA | NA | 4 | NA | NA | NA | 0 | 0 | 0 | 0 | 0 | 1 | a
| Full Ave A2_S1 | 180 | conv | 0 | 1 | 1 | 0 | 0 | 1 | 0 | 0 | 6 | 2 | A3_S1 | 3 | 2 | 2 | 1 | 1 | 0 | NA | NA | 3 | 3 | 16 | 16 | 1 | 8 | 8 | 0 | 7 | 0 | 0 | 0 | 0 | valid | 8 | 16 | 8 | 8 | C8X8 | 8 | 1 | 0 | 0 | 4 | NA | NA | 2 | 0 | 0 | 4 | NA | NA | 2 | NA | NA | 4 | NA | NA | NA | 0 | 0 | 0 | 0 | 0 | 1 | a
| Full Ave A2_S1 | 181 | conv | 0 | 1 | 1 | 0 | 0 | 1 | 0 | 0 | 6 | 2 | A3_S1 | 3 | 2 | 2 | 1 | 1 | 1 | NA | NA | 3 | 3 | 16 | 16 | 1 | 8 | 8 | 0 | 7 | 0 | 0 | 0 | 0 | valid | 8 | 16 | 8 | 8 | C8X8 | 8 | 1 | 0 | 0 | 4 | NA | NA | 2 | 0 | 0 | 4 | NA | NA | 2 | NA | NA | 4 | NA | NA | NA | 0 | 0 | 0 | 0 | 0 | 1 | a
| Full Ave A2_S1 | 182 | conv | 0 | 1 | 1 | 0 | 0 | 1 | 0 | 0 | 6 | 2 | A3_S1 | 3 | 2 | 2 | 1 | 1 | 2 | NA | NA | 3 | 3 | 16 | 16 | 1 | 8 | 8 | 0 | 7 | 0 | 0 | 0 | 0 | valid | 8 | 16 | 8 | 8 | C8X8 | 8 | 1 | 0 | 0 | 4 | NA | NA | 2 | 0 | 0 | 4 | NA | NA | 2 | NA | NA | 4 | NA | NA | NA | 0 | 0 | 0 | 0 | 0 | 1 | a
| Full Ave A2_S1 | 183 | conv | 0 | 1 | 1 | 0 | 0 | 1 | 0 | 0 | 6 | 2 | A3_S1 | 3 | 2 | 2 | 1 | 2 | 0 | NA | NA | 3 | 3 | 16 | 16 | 1 | 8 | 8 | 0 | 7 | 0 | 0 | 0 | 0 | valid | 8 | 16 | 8 | 8 | C8X8 | 8 | 1 | 0 | 0 | 4 | NA | NA | 2 | 0 | 0 | 4 | NA | NA | 2 | NA | NA | 4 | NA | NA | NA | 0 | 0 | 0 | 0 | 0 | 1 | a
| Full Ave A2_S1 | 184 | conv | 0 | 1 | 1 | 0 | 0 | 1 | 0 | 0 | 6 | 2 | A3_S1 | 3 | 2 | 2 | 1 | 2 | 1 | NA | NA | 3 | 3 | 16 | 16 | 1 | 8 | 8 | 0 | 7 | 0 | 0 | 0 | 0 | valid | 8 | 16 | 8 | 8 | C8X8 | 8 | 1 | 0 | 0 | 4 | NA | NA | 2 | 0 | 0 | 4 | NA | NA | 2 | NA | NA | 4 | NA | NA | NA | 0 | 0 | 0 | 0 | 0 | 1 | a
| Full Ave A2_S1 | 185 | conv | 0 | 1 | 1 | 0 | 0 | 1 | 0 | 0 | 6 | 2 | A3_S1 | 3 | 2 | 2 | 1 | 2 | 2 | NA | NA | 3 | 3 | 16 | 16 | 1 | 8 | 8 | 0 | 7 | 0 | 0 | 0 | 0 | valid | 8 | 16 | 8 | 8 | C8X8 | 8 | 1 | 0 | 0 | 4 | NA | NA | 2 | 0 | 0 | 4 | NA | NA | 2 | NA | NA | 4 | NA | NA | NA | 0 | 0 | 0 | 0 | 0 | 1 | a
| Full Ave A3_S1 | 186 | conv | 0 | 1 | 1 | 0 | 0 | 1 | 0 | 0 | 6 | 2 | A3_S1 | 3 | 2 | 2 | 2 | 0 | 0 | NA | NA | 3 | 3 | 16 | 16 | 1 | 8 | 8 | 0 | 7 | 0 | 0 | 0 | 0 | valid | 8 | 16 | 8 | 8 | C8X8 | 8 | 1 | 0 | 0 | 4 | NA | NA | 2 | 0 | 0 | 4 | NA | NA | 2 | NA | NA | 4 | NA | NA | NA | 0 | 0 | 0 | 0 | 0 | 1 | a
| Full Ave A2_S1 | 187 | conv | 0 | 1 | 1 | 0 | 0 | 1 | 0 | 0 | 6 | 2 | A3_S1 | 3 | 2 | 2 | 2 | 0 | 1 | NA | NA | 3 | 3 | 16 | 16 | 1 | 8 | 8 | 0 | 7 | 0 | 0 | 0 | 0 | valid | 8 | 16 | 8 | 8 | C8X8 | 8 | 1 | 0 | 0 | 4 | NA | NA | 2 | 0 | 0 | 4 | NA | NA | 2 | NA | NA | 4 | NA | NA | NA | 0 | 0 | 0 | 0 | 0 | 1 | a
| Full Ave A2_S1 | 188 | conv | 0 | 1 | 1 | 0 | 0 | 1 | 0 | 0 | 6 | 2 | A3_S1 | 3 | 2 | 2 | 2 | 0 | 2 | NA | NA | 3 | 3 | 16 | 16 | 1 | 8 | 8 | 0 | 7 | 0 | 0 | 0 | 0 | valid | 8 | 16 | 8 | 8 | C8X8 | 8 | 1 | 0 | 0 | 4 | NA | NA | 2 | 0 | 0 | 4 | NA | NA | 2 | NA | NA | 4 | NA | NA | NA | 0 | 0 | 0 | 0 | 0 | 1 | a
| Full Ave A2_S1 | 189 | conv | 0 | 1 | 1 | 0 | 0 | 1 | 0 | 0 | 6 | 2 | A3_S1 | 3 | 2 | 2 | 2 | 1 | 0 | NA | NA | 3 | 3 | 16 | 16 | 1 | 8 | 8 | 0 | 7 | 0 | 0 | 0 | 0 | valid | 8 | 16 | 8 | 8 | C8X8 | 8 | 1 | 0 | 0 | 4 | NA | NA | 2 | 0 | 0 | 4 | NA | NA | 2 | NA | NA | 4 | NA | NA | NA | 0 | 0 | 0 | 0 | 0 | 1 | a
| Full Ave A2_S1 | 190 | conv | 0 | 1 | 1 | 0 | 0 | 1 | 0 | 0 | 6 | 2 | A3_S1 | 3 | 2 | 2 | 2 | 1 | 1 | NA | NA | 3 | 3 | 16 | 16 | 1 | 8 | 8 | 0 | 7 | 0 | 0 | 0 | 0 | valid | 8 | 16 | 8 | 8 | C8X8 | 8 | 1 | 0 | 0 | 4 | NA | NA | 2 | 0 | 0 | 4 | NA | NA | 2 | NA | NA | 4 | NA | NA | NA | 0 | 0 | 0 | 0 | 0 | 1 | a
| Full Ave A2_S1 | 191 | conv | 0 | 1 | 1 | 0 | 0 | 1 | 0 | 0 | 6 | 2 | A3_S1 | 3 | 2 | 2 | 2 | 1 | 2 | NA | NA | 3 | 3 | 16 | 16 | 1 | 8 | 8 | 0 | 7 | 0 | 0 | 0 | 0 | valid | 8 | 16 | 8 | 8 | C8X8 | 8 | 1 | 0 | 0 | 4 | NA | NA | 2 | 0 | 0 | 4 | NA | NA | 2 | NA | NA | 4 | NA | NA | NA | 0 | 0 | 0 | 0 | 0 | 1 | a
| Full Ave A2_S1 | 192 | conv | 0 | 1 | 1 | 0 | 0 | 1 | 0 | 0 | 6 | 2 | A3_S1 | 3 | 2 | 2 | 2 | 2 | 0 | NA | NA | 3 | 3 | 16 | 16 | 1 | 8 | 8 | 0 | 7 | 0 | 0 | 0 | 0 | valid | 8 | 16 | 8 | 8 | C8X8 | 8 | 1 | 0 | 0 | 4 | NA | NA | 2 | 0 | 0 | 4 | NA | NA | 2 | NA | NA | 4 | NA | NA | NA | 0 | 0 | 0 | 0 | 0 | 1 | a
| Full Ave A2_S1 | 193 | conv | 0 | 1 | 1 | 0 | 0 | 1 | 0 | 0 | 6 | 2 | A3_S1 | 3 | 2 | 2 | 2 | 2 | 1 | NA | NA | 3 | 3 | 16 | 16 | 1 | 8 | 8 | 0 | 7 | 0 | 0 | 0 | 0 | valid | 8 | 16 | 8 | 8 | C8X8 | 8 | 1 | 0 | 0 | 4 | NA | NA | 2 | 0 | 0 | 4 | NA | NA | 2 | NA | NA | 4 | NA | NA | NA | 0 | 0 | 0 | 0 | 0 | 1 | a
| Full Ave A2_S1 | 194 | conv | 0 | 1 | 1 | 0 | 0 | 1 | 0 | 0 | 6 | 2 | A3_S1 | 3 | 2 | 2 | 2 | 2 | 2 | NA | NA | 3 | 3 | 16 | 16 | 1 | 8 | 8 | 0 | 7 | 0 | 0 | 0 | 0 | valid | 8 | 16 | 8 | 8 | C8X8 | 8 | 1 | 0 | 0 | 4 | NA | NA | 2 | 0 | 0 | 4 | NA | NA | 2 | NA | NA | 4 | NA | NA | NA | 0 | 0 | 0 | 0 | 0 | 1 | a
| Full Ave A3_S1 | 195 | conv | 0 | 1 | 1 | 0 | 0 | 1 | 0 | 0 | 6 | 2 | A3_S1 | 3 | 3 | 0 | 0 | 0 | 0 | NA | NA | 3 | 3 | 16 | 16 | 1 | 8 | 8 | 0 | 7 | 0 | 0 | 0 | 0 | valid | 8 | 16 | 8 | 8 | C8X8 | 8 | 1 | 0 | 0 | 4 | NA | NA | 2 | 0 | 0 | 4 | NA | NA | 2 | NA | NA | 4 | NA | NA | NA | 0 | 0 | 0 | 0 | 0 | 1 | a
| Full Ave A2_S1 | 196 | conv | 0 | 1 | 1 | 0 | 0 | 1 | 0 | 0 | 6 | 2 | A3_S1 | 3 | 3 | 0 | 0 | 0 | 1 | NA | NA | 3 | 3 | 16 | 16 | 1 | 8 | 8 | 0 | 7 | 0 | 0 | 0 | 0 | valid | 8 | 16 | 8 | 8 | C8X8 | 8 | 1 | 0 | 0 | 4 | NA | NA | 2 | 0 | 0 | 4 | NA | NA | 2 | NA | NA | 4 | NA | NA | NA | 0 | 0 | 0 | 0 | 0 | 1 | a
| Full Ave A2_S1 | 197 | conv | 0 | 1 | 1 | 0 | 0 | 1 | 0 | 0 | 6 | 2 | A3_S1 | 3 | 3 | 0 | 0 | 0 | 2 | NA | NA | 3 | 3 | 16 | 16 | 1 | 8 | 8 | 0 | 7 | 0 | 0 | 0 | 0 | valid | 8 | 16 | 8 | 8 | C8X8 | 8 | 1 | 0 | 0 | 4 | NA | NA | 2 | 0 | 0 | 4 | NA | NA | 2 | NA | NA | 4 | NA | NA | NA | 0 | 0 | 0 | 0 | 0 | 1 | a
| Full Ave A2_S1 | 198 | conv | 0 | 1 | 1 | 0 | 0 | 1 | 0 | 0 | 6 | 2 | A3_S1 | 3 | 3 | 0 | 0 | 1 | 0 | NA | NA | 3 | 3 | 16 | 16 | 1 | 8 | 8 | 0 | 7 | 0 | 0 | 0 | 0 | valid | 8 | 16 | 8 | 8 | C8X8 | 8 | 1 | 0 | 0 | 4 | NA | NA | 2 | 0 | 0 | 4 | NA | NA | 2 | NA | NA | 4 | NA | NA | NA | 0 | 0 | 0 | 0 | 0 | 1 | a
| Full Ave A2_S1 | 199 | conv | 0 | 1 | 1 | 0 | 0 | 1 | 0 | 0 | 6 | 2 | A3_S1 | 3 | 3 | 0 | 0 | 1 | 1 | NA | NA | 3 | 3 | 16 | 16 | 1 | 8 | 8 | 0 | 7 | 0 | 0 | 0 | 0 | valid | 8 | 16 | 8 | 8 | C8X8 | 8 | 1 | 0 | 0 | 4 | NA | NA | 2 | 0 | 0 | 4 | NA | NA | 2 | NA | NA | 4 | NA | NA | NA | 0 | 0 | 0 | 0 | 0 | 1 | a
| Full Ave A2_S1 | 200 | conv | 0 | 1 | 1 | 0 | 0 | 1 | 0 | 0 | 6 | 2 | A3_S1 | 3 | 3 | 0 | 0 | 1 | 2 | NA | NA | 3 | 3 | 16 | 16 | 1 | 8 | 8 | 0 | 7 | 0 | 0 | 0 | 0 | valid | 8 | 16 | 8 | 8 | C8X8 | 8 | 1 | 0 | 0 | 4 | NA | NA | 2 | 0 | 0 | 4 | NA | NA | 2 | NA | NA | 4 | NA | NA | NA | 0 | 0 | 0 | 0 | 0 | 1 | a
| Full Ave A2_S1 | 201 | conv | 0 | 1 | 1 | 0 | 0 | 1 | 0 | 0 | 6 | 2 | A3_S1 | 3 | 3 | 0 | 0 | 2 | 0 | NA | NA | 3 | 3 | 16 | 16 | 1 | 8 | 8 | 0 | 7 | 0 | 0 | 0 | 0 | valid | 8 | 16 | 8 | 8 | C8X8 | 8 | 1 | 0 | 0 | 4 | NA | NA | 2 | 0 | 0 | 4 | NA | NA | 2 | NA | NA | 4 | NA | NA | NA | 0 | 0 | 0 | 0 | 0 | 1 | a
| Full Ave A2_S1 | 202 | conv | 0 | 1 | 1 | 0 | 0 | 1 | 0 | 0 | 6 | 2 | A3_S1 | 3 | 3 | 0 | 0 | 2 | 1 | NA | NA | 3 | 3 | 16 | 16 | 1 | 8 | 8 | 0 | 7 | 0 | 0 | 0 | 0 | valid | 8 | 16 | 8 | 8 | C8X8 | 8 | 1 | 0 | 0 | 4 | NA | NA | 2 | 0 | 0 | 4 | NA | NA | 2 | NA | NA | 4 | NA | NA | NA | 0 | 0 | 0 | 0 | 0 | 1 | a
| Full Ave A2_S1 | 203 | conv | 0 | 1 | 1 | 0 | 0 | 1 | 0 | 0 | 6 | 2 | A3_S1 | 3 | 3 | 0 | 0 | 2 | 2 | NA | NA | 3 | 3 | 16 | 16 | 1 | 8 | 8 | 0 | 7 | 0 | 0 | 0 | 0 | valid | 8 | 16 | 8 | 8 | C8X8 | 8 | 1 | 0 | 0 | 4 | NA | NA | 2 | 0 | 0 | 4 | NA | NA | 2 | NA | NA | 4 | NA | NA | NA | 0 | 0 | 0 | 0 | 0 | 1 | a
| Full Ave A3_S1 | 204 | conv | 0 | 1 | 1 | 0 | 0 | 1 | 0 | 0 | 6 | 2 | A3_S1 | 3 | 3 | 0 | 1 | 0 | 0 | NA | NA | 3 | 3 | 16 | 16 | 1 | 8 | 8 | 0 | 7 | 0 | 0 | 0 | 0 | valid | 8 | 16 | 8 | 8 | C8X8 | 8 | 1 | 0 | 0 | 4 | NA | NA | 2 | 0 | 0 | 4 | NA | NA | 2 | NA | NA | 4 | NA | NA | NA | 0 | 0 | 0 | 0 | 0 | 1 | a
| Full Ave A2_S1 | 205 | conv | 0 | 1 | 1 | 0 | 0 | 1 | 0 | 0 | 6 | 2 | A3_S1 | 3 | 3 | 0 | 1 | 0 | 1 | NA | NA | 3 | 3 | 16 | 16 | 1 | 8 | 8 | 0 | 7 | 0 | 0 | 0 | 0 | valid | 8 | 16 | 8 | 8 | C8X8 | 8 | 1 | 0 | 0 | 4 | NA | NA | 2 | 0 | 0 | 4 | NA | NA | 2 | NA | NA | 4 | NA | NA | NA | 0 | 0 | 0 | 0 | 0 | 1 | a
| Full Ave A2_S1 | 206 | conv | 0 | 1 | 1 | 0 | 0 | 1 | 0 | 0 | 6 | 2 | A3_S1 | 3 | 3 | 0 | 1 | 0 | 2 | NA | NA | 3 | 3 | 16 | 16 | 1 | 8 | 8 | 0 | 7 | 0 | 0 | 0 | 0 | valid | 8 | 16 | 8 | 8 | C8X8 | 8 | 1 | 0 | 0 | 4 | NA | NA | 2 | 0 | 0 | 4 | NA | NA | 2 | NA | NA | 4 | NA | NA | NA | 0 | 0 | 0 | 0 | 0 | 1 | a
| Full Ave A2_S1 | 207 | conv | 0 | 1 | 1 | 0 | 0 | 1 | 0 | 0 | 6 | 2 | A3_S1 | 3 | 3 | 0 | 1 | 1 | 0 | NA | NA | 3 | 3 | 16 | 16 | 1 | 8 | 8 | 0 | 7 | 0 | 0 | 0 | 0 | valid | 8 | 16 | 8 | 8 | C8X8 | 8 | 1 | 0 | 0 | 4 | NA | NA | 2 | 0 | 0 | 4 | NA | NA | 2 | NA | NA | 4 | NA | NA | NA | 0 | 0 | 0 | 0 | 0 | 1 | a
| Full Ave A2_S1 | 208 | conv | 0 | 1 | 1 | 0 | 0 | 1 | 0 | 0 | 6 | 2 | A3_S1 | 3 | 3 | 0 | 1 | 1 | 1 | NA | NA | 3 | 3 | 16 | 16 | 1 | 8 | 8 | 0 | 7 | 0 | 0 | 0 | 0 | valid | 8 | 16 | 8 | 8 | C8X8 | 8 | 1 | 0 | 0 | 4 | NA | NA | 2 | 0 | 0 | 4 | NA | NA | 2 | NA | NA | 4 | NA | NA | NA | 0 | 0 | 0 | 0 | 0 | 1 | a
| Full Ave A2_S1 | 209 | conv | 0 | 1 | 1 | 0 | 0 | 1 | 0 | 0 | 6 | 2 | A3_S1 | 3 | 3 | 0 | 1 | 1 | 2 | NA | NA | 3 | 3 | 16 | 16 | 1 | 8 | 8 | 0 | 7 | 0 | 0 | 0 | 0 | valid | 8 | 16 | 8 | 8 | C8X8 | 8 | 1 | 0 | 0 | 4 | NA | NA | 2 | 0 | 0 | 4 | NA | NA | 2 | NA | NA | 4 | NA | NA | NA | 0 | 0 | 0 | 0 | 0 | 1 | a
| Full Ave A2_S1 | 210 | conv | 0 | 1 | 1 | 0 | 0 | 1 | 0 | 0 | 6 | 2 | A3_S1 | 3 | 3 | 0 | 1 | 2 | 0 | NA | NA | 3 | 3 | 16 | 16 | 1 | 8 | 8 | 0 | 7 | 0 | 0 | 0 | 0 | valid | 8 | 16 | 8 | 8 | C8X8 | 8 | 1 | 0 | 0 | 4 | NA | NA | 2 | 0 | 0 | 4 | NA | NA | 2 | NA | NA | 4 | NA | NA | NA | 0 | 0 | 0 | 0 | 0 | 1 | a
| Full Ave A2_S1 | 211 | conv | 0 | 1 | 1 | 0 | 0 | 1 | 0 | 0 | 6 | 2 | A3_S1 | 3 | 3 | 0 | 1 | 2 | 1 | NA | NA | 3 | 3 | 16 | 16 | 1 | 8 | 8 | 0 | 7 | 0 | 0 | 0 | 0 | valid | 8 | 16 | 8 | 8 | C8X8 | 8 | 1 | 0 | 0 | 4 | NA | NA | 2 | 0 | 0 | 4 | NA | NA | 2 | NA | NA | 4 | NA | NA | NA | 0 | 0 | 0 | 0 | 0 | 1 | a
| Full Ave A2_S1 | 212 | conv | 0 | 1 | 1 | 0 | 0 | 1 | 0 | 0 | 6 | 2 | A3_S1 | 3 | 3 | 0 | 1 | 2 | 2 | NA | NA | 3 | 3 | 16 | 16 | 1 | 8 | 8 | 0 | 7 | 0 | 0 | 0 | 0 | valid | 8 | 16 | 8 | 8 | C8X8 | 8 | 1 | 0 | 0 | 4 | NA | NA | 2 | 0 | 0 | 4 | NA | NA | 2 | NA | NA | 4 | NA | NA | NA | 0 | 0 | 0 | 0 | 0 | 1 | a
| Full Ave A3_S1 | 213 | conv | 0 | 1 | 1 | 0 | 0 | 1 | 0 | 0 | 6 | 2 | A3_S1 | 3 | 3 | 0 | 2 | 0 | 0 | NA | NA | 3 | 3 | 16 | 16 | 1 | 8 | 8 | 0 | 7 | 0 | 0 | 0 | 0 | valid | 8 | 16 | 8 | 8 | C8X8 | 8 | 1 | 0 | 0 | 4 | NA | NA | 2 | 0 | 0 | 4 | NA | NA | 2 | NA | NA | 4 | NA | NA | NA | 0 | 0 | 0 | 0 | 0 | 1 | a
| Full Ave A2_S1 | 214 | conv | 0 | 1 | 1 | 0 | 0 | 1 | 0 | 0 | 6 | 2 | A3_S1 | 3 | 3 | 0 | 2 | 0 | 1 | NA | NA | 3 | 3 | 16 | 16 | 1 | 8 | 8 | 0 | 7 | 0 | 0 | 0 | 0 | valid | 8 | 16 | 8 | 8 | C8X8 | 8 | 1 | 0 | 0 | 4 | NA | NA | 2 | 0 | 0 | 4 | NA | NA | 2 | NA | NA | 4 | NA | NA | NA | 0 | 0 | 0 | 0 | 0 | 1 | a
| Full Ave A2_S1 | 215 | conv | 0 | 1 | 1 | 0 | 0 | 1 | 0 | 0 | 6 | 2 | A3_S1 | 3 | 3 | 0 | 2 | 0 | 2 | NA | NA | 3 | 3 | 16 | 16 | 1 | 8 | 8 | 0 | 7 | 0 | 0 | 0 | 0 | valid | 8 | 16 | 8 | 8 | C8X8 | 8 | 1 | 0 | 0 | 4 | NA | NA | 2 | 0 | 0 | 4 | NA | NA | 2 | NA | NA | 4 | NA | NA | NA | 0 | 0 | 0 | 0 | 0 | 1 | a
| Full Ave A2_S1 | 216 | conv | 0 | 1 | 1 | 0 | 0 | 1 | 0 | 0 | 6 | 2 | A3_S1 | 3 | 3 | 0 | 2 | 1 | 0 | NA | NA | 3 | 3 | 16 | 16 | 1 | 8 | 8 | 0 | 7 | 0 | 0 | 0 | 0 | valid | 8 | 16 | 8 | 8 | C8X8 | 8 | 1 | 0 | 0 | 4 | NA | NA | 2 | 0 | 0 | 4 | NA | NA | 2 | NA | NA | 4 | NA | NA | NA | 0 | 0 | 0 | 0 | 0 | 1 | a
| Full Ave A2_S1 | 217 | conv | 0 | 1 | 1 | 0 | 0 | 1 | 0 | 0 | 6 | 2 | A3_S1 | 3 | 3 | 0 | 2 | 1 | 1 | NA | NA | 3 | 3 | 16 | 16 | 1 | 8 | 8 | 0 | 7 | 0 | 0 | 0 | 0 | valid | 8 | 16 | 8 | 8 | C8X8 | 8 | 1 | 0 | 0 | 4 | NA | NA | 2 | 0 | 0 | 4 | NA | NA | 2 | NA | NA | 4 | NA | NA | NA | 0 | 0 | 0 | 0 | 0 | 1 | a
| Full Ave A2_S1 | 218 | conv | 0 | 1 | 1 | 0 | 0 | 1 | 0 | 0 | 6 | 2 | A3_S1 | 3 | 3 | 0 | 2 | 1 | 2 | NA | NA | 3 | 3 | 16 | 16 | 1 | 8 | 8 | 0 | 7 | 0 | 0 | 0 | 0 | valid | 8 | 16 | 8 | 8 | C8X8 | 8 | 1 | 0 | 0 | 4 | NA | NA | 2 | 0 | 0 | 4 | NA | NA | 2 | NA | NA | 4 | NA | NA | NA | 0 | 0 | 0 | 0 | 0 | 1 | a
| Full Ave A2_S1 | 219 | conv | 0 | 1 | 1 | 0 | 0 | 1 | 0 | 0 | 6 | 2 | A3_S1 | 3 | 3 | 0 | 2 | 2 | 0 | NA | NA | 3 | 3 | 16 | 16 | 1 | 8 | 8 | 0 | 7 | 0 | 0 | 0 | 0 | valid | 8 | 16 | 8 | 8 | C8X8 | 8 | 1 | 0 | 0 | 4 | NA | NA | 2 | 0 | 0 | 4 | NA | NA | 2 | NA | NA | 4 | NA | NA | NA | 0 | 0 | 0 | 0 | 0 | 1 | a
| Full Ave A2_S1 | 220 | conv | 0 | 1 | 1 | 0 | 0 | 1 | 0 | 0 | 6 | 2 | A3_S1 | 3 | 3 | 0 | 2 | 2 | 1 | NA | NA | 3 | 3 | 16 | 16 | 1 | 8 | 8 | 0 | 7 | 0 | 0 | 0 | 0 | valid | 8 | 16 | 8 | 8 | C8X8 | 8 | 1 | 0 | 0 | 4 | NA | NA | 2 | 0 | 0 | 4 | NA | NA | 2 | NA | NA | 4 | NA | NA | NA | 0 | 0 | 0 | 0 | 0 | 1 | a
| Full Ave A2_S1 | 221 | conv | 0 | 1 | 1 | 0 | 0 | 1 | 0 | 0 | 6 | 2 | A3_S1 | 3 | 3 | 0 | 2 | 2 | 2 | NA | NA | 3 | 3 | 16 | 16 | 1 | 8 | 8 | 0 | 7 | 0 | 0 | 0 | 0 | valid | 8 | 16 | 8 | 8 | C8X8 | 8 | 1 | 0 | 0 | 4 | NA | NA | 2 | 0 | 0 | 4 | NA | NA | 2 | NA | NA | 4 | NA | NA | NA | 0 | 0 | 0 | 0 | 0 | 1 | a
| Full Ave A3_S1 | 222 | conv | 0 | 1 | 1 | 0 | 0 | 1 | 0 | 0 | 6 | 2 | A3_S1 | 3 | 3 | 1 | 0 | 0 | 0 | NA | NA | 3 | 3 | 16 | 16 | 1 | 8 | 8 | 0 | 7 | 0 | 0 | 0 | 0 | valid | 8 | 16 | 8 | 8 | C8X8 | 8 | 1 | 0 | 0 | 4 | NA | NA | 2 | 0 | 0 | 4 | NA | NA | 2 | NA | NA | 4 | NA | NA | NA | 0 | 0 | 0 | 0 | 0 | 1 | a
| Full Ave A2_S1 | 223 | conv | 0 | 1 | 1 | 0 | 0 | 1 | 0 | 0 | 6 | 2 | A3_S1 | 3 | 3 | 1 | 0 | 0 | 1 | NA | NA | 3 | 3 | 16 | 16 | 1 | 8 | 8 | 0 | 7 | 0 | 0 | 0 | 0 | valid | 8 | 16 | 8 | 8 | C8X8 | 8 | 1 | 0 | 0 | 4 | NA | NA | 2 | 0 | 0 | 4 | NA | NA | 2 | NA | NA | 4 | NA | NA | NA | 0 | 0 | 0 | 0 | 0 | 1 | a
| Full Ave A2_S1 | 224 | conv | 0 | 1 | 1 | 0 | 0 | 1 | 0 | 0 | 6 | 2 | A3_S1 | 3 | 3 | 1 | 0 | 0 | 2 | NA | NA | 3 | 3 | 16 | 16 | 1 | 8 | 8 | 0 | 7 | 0 | 0 | 0 | 0 | valid | 8 | 16 | 8 | 8 | C8X8 | 8 | 1 | 0 | 0 | 4 | NA | NA | 2 | 0 | 0 | 4 | NA | NA | 2 | NA | NA | 4 | NA | NA | NA | 0 | 0 | 0 | 0 | 0 | 1 | a
| Full Ave A2_S1 | 225 | conv | 0 | 1 | 1 | 0 | 0 | 1 | 0 | 0 | 6 | 2 | A3_S1 | 3 | 3 | 1 | 0 | 1 | 0 | NA | NA | 3 | 3 | 16 | 16 | 1 | 8 | 8 | 0 | 7 | 0 | 0 | 0 | 0 | valid | 8 | 16 | 8 | 8 | C8X8 | 8 | 1 | 0 | 0 | 4 | NA | NA | 2 | 0 | 0 | 4 | NA | NA | 2 | NA | NA | 4 | NA | NA | NA | 0 | 0 | 0 | 0 | 0 | 1 | a
| Full Ave A2_S1 | 226 | conv | 0 | 1 | 1 | 0 | 0 | 1 | 0 | 0 | 6 | 2 | A3_S1 | 3 | 3 | 1 | 0 | 1 | 1 | NA | NA | 3 | 3 | 16 | 16 | 1 | 8 | 8 | 0 | 7 | 0 | 0 | 0 | 0 | valid | 8 | 16 | 8 | 8 | C8X8 | 8 | 1 | 0 | 0 | 4 | NA | NA | 2 | 0 | 0 | 4 | NA | NA | 2 | NA | NA | 4 | NA | NA | NA | 0 | 0 | 0 | 0 | 0 | 1 | a
| Full Ave A2_S1 | 227 | conv | 0 | 1 | 1 | 0 | 0 | 1 | 0 | 0 | 6 | 2 | A3_S1 | 3 | 3 | 1 | 0 | 1 | 2 | NA | NA | 3 | 3 | 16 | 16 | 1 | 8 | 8 | 0 | 7 | 0 | 0 | 0 | 0 | valid | 8 | 16 | 8 | 8 | C8X8 | 8 | 1 | 0 | 0 | 4 | NA | NA | 2 | 0 | 0 | 4 | NA | NA | 2 | NA | NA | 4 | NA | NA | NA | 0 | 0 | 0 | 0 | 0 | 1 | a
| Full Ave A2_S1 | 228 | conv | 0 | 1 | 1 | 0 | 0 | 1 | 0 | 0 | 6 | 2 | A3_S1 | 3 | 3 | 1 | 0 | 2 | 0 | NA | NA | 3 | 3 | 16 | 16 | 1 | 8 | 8 | 0 | 7 | 0 | 0 | 0 | 0 | valid | 8 | 16 | 8 | 8 | C8X8 | 8 | 1 | 0 | 0 | 4 | NA | NA | 2 | 0 | 0 | 4 | NA | NA | 2 | NA | NA | 4 | NA | NA | NA | 0 | 0 | 0 | 0 | 0 | 1 | a
| Full Ave A2_S1 | 229 | conv | 0 | 1 | 1 | 0 | 0 | 1 | 0 | 0 | 6 | 2 | A3_S1 | 3 | 3 | 1 | 0 | 2 | 1 | NA | NA | 3 | 3 | 16 | 16 | 1 | 8 | 8 | 0 | 7 | 0 | 0 | 0 | 0 | valid | 8 | 16 | 8 | 8 | C8X8 | 8 | 1 | 0 | 0 | 4 | NA | NA | 2 | 0 | 0 | 4 | NA | NA | 2 | NA | NA | 4 | NA | NA | NA | 0 | 0 | 0 | 0 | 0 | 1 | a
| Full Ave A2_S1 | 230 | conv | 0 | 1 | 1 | 0 | 0 | 1 | 0 | 0 | 6 | 2 | A3_S1 | 3 | 3 | 1 | 0 | 2 | 2 | NA | NA | 3 | 3 | 16 | 16 | 1 | 8 | 8 | 0 | 7 | 0 | 0 | 0 | 0 | valid | 8 | 16 | 8 | 8 | C8X8 | 8 | 1 | 0 | 0 | 4 | NA | NA | 2 | 0 | 0 | 4 | NA | NA | 2 | NA | NA | 4 | NA | NA | NA | 0 | 0 | 0 | 0 | 0 | 1 | a
| Full Ave A3_S1 | 231 | conv | 0 | 1 | 1 | 0 | 0 | 1 | 0 | 0 | 6 | 2 | A3_S1 | 3 | 3 | 1 | 1 | 0 | 0 | NA | NA | 3 | 3 | 16 | 16 | 1 | 8 | 8 | 0 | 7 | 0 | 0 | 0 | 0 | valid | 8 | 16 | 8 | 8 | C8X8 | 8 | 1 | 0 | 0 | 4 | NA | NA | 2 | 0 | 0 | 4 | NA | NA | 2 | NA | NA | 4 | NA | NA | NA | 0 | 0 | 0 | 0 | 0 | 1 | a
| Full Ave A2_S1 | 232 | conv | 0 | 1 | 1 | 0 | 0 | 1 | 0 | 0 | 6 | 2 | A3_S1 | 3 | 3 | 1 | 1 | 0 | 1 | NA | NA | 3 | 3 | 16 | 16 | 1 | 8 | 8 | 0 | 7 | 0 | 0 | 0 | 0 | valid | 8 | 16 | 8 | 8 | C8X8 | 8 | 1 | 0 | 0 | 4 | NA | NA | 2 | 0 | 0 | 4 | NA | NA | 2 | NA | NA | 4 | NA | NA | NA | 0 | 0 | 0 | 0 | 0 | 1 | a
| Full Ave A2_S1 | 233 | conv | 0 | 1 | 1 | 0 | 0 | 1 | 0 | 0 | 6 | 2 | A3_S1 | 3 | 3 | 1 | 1 | 0 | 2 | NA | NA | 3 | 3 | 16 | 16 | 1 | 8 | 8 | 0 | 7 | 0 | 0 | 0 | 0 | valid | 8 | 16 | 8 | 8 | C8X8 | 8 | 1 | 0 | 0 | 4 | NA | NA | 2 | 0 | 0 | 4 | NA | NA | 2 | NA | NA | 4 | NA | NA | NA | 0 | 0 | 0 | 0 | 0 | 1 | a
| Full Ave A2_S1 | 234 | conv | 0 | 1 | 1 | 0 | 0 | 1 | 0 | 0 | 6 | 2 | A3_S1 | 3 | 3 | 1 | 1 | 1 | 0 | NA | NA | 3 | 3 | 16 | 16 | 1 | 8 | 8 | 0 | 7 | 0 | 0 | 0 | 0 | valid | 8 | 16 | 8 | 8 | C8X8 | 8 | 1 | 0 | 0 | 4 | NA | NA | 2 | 0 | 0 | 4 | NA | NA | 2 | NA | NA | 4 | NA | NA | NA | 0 | 0 | 0 | 0 | 0 | 1 | a
| Full Ave A2_S1 | 235 | conv | 0 | 1 | 1 | 0 | 0 | 1 | 0 | 0 | 6 | 2 | A3_S1 | 3 | 3 | 1 | 1 | 1 | 1 | NA | NA | 3 | 3 | 16 | 16 | 1 | 8 | 8 | 0 | 7 | 0 | 0 | 0 | 0 | valid | 8 | 16 | 8 | 8 | C8X8 | 8 | 1 | 0 | 0 | 4 | NA | NA | 2 | 0 | 0 | 4 | NA | NA | 2 | NA | NA | 4 | NA | NA | NA | 0 | 0 | 0 | 0 | 0 | 1 | a
| Full Ave A2_S1 | 236 | conv | 0 | 1 | 1 | 0 | 0 | 1 | 0 | 0 | 6 | 2 | A3_S1 | 3 | 3 | 1 | 1 | 1 | 2 | NA | NA | 3 | 3 | 16 | 16 | 1 | 8 | 8 | 0 | 7 | 0 | 0 | 0 | 0 | valid | 8 | 16 | 8 | 8 | C8X8 | 8 | 1 | 0 | 0 | 4 | NA | NA | 2 | 0 | 0 | 4 | NA | NA | 2 | NA | NA | 4 | NA | NA | NA | 0 | 0 | 0 | 0 | 0 | 1 | a
| Full Ave A2_S1 | 237 | conv | 0 | 1 | 1 | 0 | 0 | 1 | 0 | 0 | 6 | 2 | A3_S1 | 3 | 3 | 1 | 1 | 2 | 0 | NA | NA | 3 | 3 | 16 | 16 | 1 | 8 | 8 | 0 | 7 | 0 | 0 | 0 | 0 | valid | 8 | 16 | 8 | 8 | C8X8 | 8 | 1 | 0 | 0 | 4 | NA | NA | 2 | 0 | 0 | 4 | NA | NA | 2 | NA | NA | 4 | NA | NA | NA | 0 | 0 | 0 | 0 | 0 | 1 | a
| Full Ave A2_S1 | 238 | conv | 0 | 1 | 1 | 0 | 0 | 1 | 0 | 0 | 6 | 2 | A3_S1 | 3 | 3 | 1 | 1 | 2 | 1 | NA | NA | 3 | 3 | 16 | 16 | 1 | 8 | 8 | 0 | 7 | 0 | 0 | 0 | 0 | valid | 8 | 16 | 8 | 8 | C8X8 | 8 | 1 | 0 | 0 | 4 | NA | NA | 2 | 0 | 0 | 4 | NA | NA | 2 | NA | NA | 4 | NA | NA | NA | 0 | 0 | 0 | 0 | 0 | 1 | a
| Full Ave A2_S1 | 239 | conv | 0 | 1 | 1 | 0 | 0 | 1 | 0 | 0 | 6 | 2 | A3_S1 | 3 | 3 | 1 | 1 | 2 | 2 | NA | NA | 3 | 3 | 16 | 16 | 1 | 8 | 8 | 0 | 7 | 0 | 0 | 0 | 0 | valid | 8 | 16 | 8 | 8 | C8X8 | 8 | 1 | 0 | 0 | 4 | NA | NA | 2 | 0 | 0 | 4 | NA | NA | 2 | NA | NA | 4 | NA | NA | NA | 0 | 0 | 0 | 0 | 0 | 1 | a
| Full Ave A3_S1 | 240 | conv | 0 | 1 | 1 | 0 | 0 | 1 | 0 | 0 | 6 | 2 | A3_S1 | 3 | 3 | 1 | 2 | 0 | 0 | NA | NA | 3 | 3 | 16 | 16 | 1 | 8 | 8 | 0 | 7 | 0 | 0 | 0 | 0 | valid | 8 | 16 | 8 | 8 | C8X8 | 8 | 1 | 0 | 0 | 4 | NA | NA | 2 | 0 | 0 | 4 | NA | NA | 2 | NA | NA | 4 | NA | NA | NA | 0 | 0 | 0 | 0 | 0 | 1 | a
| Full Ave A2_S1 | 241 | conv | 0 | 1 | 1 | 0 | 0 | 1 | 0 | 0 | 6 | 2 | A3_S1 | 3 | 3 | 1 | 2 | 0 | 1 | NA | NA | 3 | 3 | 16 | 16 | 1 | 8 | 8 | 0 | 7 | 0 | 0 | 0 | 0 | valid | 8 | 16 | 8 | 8 | C8X8 | 8 | 1 | 0 | 0 | 4 | NA | NA | 2 | 0 | 0 | 4 | NA | NA | 2 | NA | NA | 4 | NA | NA | NA | 0 | 0 | 0 | 0 | 0 | 1 | a
| Full Ave A2_S1 | 242 | conv | 0 | 1 | 1 | 0 | 0 | 1 | 0 | 0 | 6 | 2 | A3_S1 | 3 | 3 | 1 | 2 | 0 | 2 | NA | NA | 3 | 3 | 16 | 16 | 1 | 8 | 8 | 0 | 7 | 0 | 0 | 0 | 0 | valid | 8 | 16 | 8 | 8 | C8X8 | 8 | 1 | 0 | 0 | 4 | NA | NA | 2 | 0 | 0 | 4 | NA | NA | 2 | NA | NA | 4 | NA | NA | NA | 0 | 0 | 0 | 0 | 0 | 1 | a
| Full Ave A2_S1 | 243 | conv | 0 | 1 | 1 | 0 | 0 | 1 | 0 | 0 | 6 | 2 | A3_S1 | 3 | 3 | 1 | 2 | 1 | 0 | NA | NA | 3 | 3 | 16 | 16 | 1 | 8 | 8 | 0 | 7 | 0 | 0 | 0 | 0 | valid | 8 | 16 | 8 | 8 | C8X8 | 8 | 1 | 0 | 0 | 4 | NA | NA | 2 | 0 | 0 | 4 | NA | NA | 2 | NA | NA | 4 | NA | NA | NA | 0 | 0 | 0 | 0 | 0 | 1 | a
| Full Ave A2_S1 | 244 | conv | 0 | 1 | 1 | 0 | 0 | 1 | 0 | 0 | 6 | 2 | A3_S1 | 3 | 3 | 1 | 2 | 1 | 1 | NA | NA | 3 | 3 | 16 | 16 | 1 | 8 | 8 | 0 | 7 | 0 | 0 | 0 | 0 | valid | 8 | 16 | 8 | 8 | C8X8 | 8 | 1 | 0 | 0 | 4 | NA | NA | 2 | 0 | 0 | 4 | NA | NA | 2 | NA | NA | 4 | NA | NA | NA | 0 | 0 | 0 | 0 | 0 | 1 | a
| Full Ave A2_S1 | 245 | conv | 0 | 1 | 1 | 0 | 0 | 1 | 0 | 0 | 6 | 2 | A3_S1 | 3 | 3 | 1 | 2 | 1 | 2 | NA | NA | 3 | 3 | 16 | 16 | 1 | 8 | 8 | 0 | 7 | 0 | 0 | 0 | 0 | valid | 8 | 16 | 8 | 8 | C8X8 | 8 | 1 | 0 | 0 | 4 | NA | NA | 2 | 0 | 0 | 4 | NA | NA | 2 | NA | NA | 4 | NA | NA | NA | 0 | 0 | 0 | 0 | 0 | 1 | a
| Full Ave A2_S1 | 246 | conv | 0 | 1 | 1 | 0 | 0 | 1 | 0 | 0 | 6 | 2 | A3_S1 | 3 | 3 | 1 | 2 | 2 | 0 | NA | NA | 3 | 3 | 16 | 16 | 1 | 8 | 8 | 0 | 7 | 0 | 0 | 0 | 0 | valid | 8 | 16 | 8 | 8 | C8X8 | 8 | 1 | 0 | 0 | 4 | NA | NA | 2 | 0 | 0 | 4 | NA | NA | 2 | NA | NA | 4 | NA | NA | NA | 0 | 0 | 0 | 0 | 0 | 1 | a
| Full Ave A2_S1 | 247 | conv | 0 | 1 | 1 | 0 | 0 | 1 | 0 | 0 | 6 | 2 | A3_S1 | 3 | 3 | 1 | 2 | 2 | 1 | NA | NA | 3 | 3 | 16 | 16 | 1 | 8 | 8 | 0 | 7 | 0 | 0 | 0 | 0 | valid | 8 | 16 | 8 | 8 | C8X8 | 8 | 1 | 0 | 0 | 4 | NA | NA | 2 | 0 | 0 | 4 | NA | NA | 2 | NA | NA | 4 | NA | NA | NA | 0 | 0 | 0 | 0 | 0 | 1 | a
| Full Ave A2_S1 | 248 | conv | 0 | 1 | 1 | 0 | 0 | 1 | 0 | 0 | 6 | 2 | A3_S1 | 3 | 3 | 1 | 2 | 2 | 2 | NA | NA | 3 | 3 | 16 | 16 | 1 | 8 | 8 | 0 | 7 | 0 | 0 | 0 | 0 | valid | 8 | 16 | 8 | 8 | C8X8 | 8 | 1 | 0 | 0 | 4 | NA | NA | 2 | 0 | 0 | 4 | NA | NA | 2 | NA | NA | 4 | NA | NA | NA | 0 | 0 | 0 | 0 | 0 | 1 | a
| Full Ave A3_S1 | 249 | conv | 0 | 1 | 1 | 0 | 0 | 1 | 0 | 0 | 6 | 2 | A3_S1 | 3 | 3 | 2 | 0 | 0 | 0 | NA | NA | 3 | 3 | 16 | 16 | 1 | 8 | 8 | 0 | 7 | 0 | 0 | 0 | 0 | valid | 8 | 16 | 8 | 8 | C8X8 | 8 | 1 | 0 | 0 | 4 | NA | NA | 2 | 0 | 0 | 4 | NA | NA | 2 | NA | NA | 4 | NA | NA | NA | 0 | 0 | 0 | 0 | 0 | 1 | a
| Full Ave A2_S1 | 250 | conv | 0 | 1 | 1 | 0 | 0 | 1 | 0 | 0 | 6 | 2 | A3_S1 | 3 | 3 | 2 | 0 | 0 | 1 | NA | NA | 3 | 3 | 16 | 16 | 1 | 8 | 8 | 0 | 7 | 0 | 0 | 0 | 0 | valid | 8 | 16 | 8 | 8 | C8X8 | 8 | 1 | 0 | 0 | 4 | NA | NA | 2 | 0 | 0 | 4 | NA | NA | 2 | NA | NA | 4 | NA | NA | NA | 0 | 0 | 0 | 0 | 0 | 1 | a
| Full Ave A2_S1 | 251 | conv | 0 | 1 | 1 | 0 | 0 | 1 | 0 | 0 | 6 | 2 | A3_S1 | 3 | 3 | 2 | 0 | 0 | 2 | NA | NA | 3 | 3 | 16 | 16 | 1 | 8 | 8 | 0 | 7 | 0 | 0 | 0 | 0 | valid | 8 | 16 | 8 | 8 | C8X8 | 8 | 1 | 0 | 0 | 4 | NA | NA | 2 | 0 | 0 | 4 | NA | NA | 2 | NA | NA | 4 | NA | NA | NA | 0 | 0 | 0 | 0 | 0 | 1 | a
| Full Ave A2_S1 | 252 | conv | 0 | 1 | 1 | 0 | 0 | 1 | 0 | 0 | 6 | 2 | A3_S1 | 3 | 3 | 2 | 0 | 1 | 0 | NA | NA | 3 | 3 | 16 | 16 | 1 | 8 | 8 | 0 | 7 | 0 | 0 | 0 | 0 | valid | 8 | 16 | 8 | 8 | C8X8 | 8 | 1 | 0 | 0 | 4 | NA | NA | 2 | 0 | 0 | 4 | NA | NA | 2 | NA | NA | 4 | NA | NA | NA | 0 | 0 | 0 | 0 | 0 | 1 | a
| Full Ave A2_S1 | 253 | conv | 0 | 1 | 1 | 0 | 0 | 1 | 0 | 0 | 6 | 2 | A3_S1 | 3 | 3 | 2 | 0 | 1 | 1 | NA | NA | 3 | 3 | 16 | 16 | 1 | 8 | 8 | 0 | 7 | 0 | 0 | 0 | 0 | valid | 8 | 16 | 8 | 8 | C8X8 | 8 | 1 | 0 | 0 | 4 | NA | NA | 2 | 0 | 0 | 4 | NA | NA | 2 | NA | NA | 4 | NA | NA | NA | 0 | 0 | 0 | 0 | 0 | 1 | a
| Full Ave A2_S1 | 254 | conv | 0 | 1 | 1 | 0 | 0 | 1 | 0 | 0 | 6 | 2 | A3_S1 | 3 | 3 | 2 | 0 | 1 | 2 | NA | NA | 3 | 3 | 16 | 16 | 1 | 8 | 8 | 0 | 7 | 0 | 0 | 0 | 0 | valid | 8 | 16 | 8 | 8 | C8X8 | 8 | 1 | 0 | 0 | 4 | NA | NA | 2 | 0 | 0 | 4 | NA | NA | 2 | NA | NA | 4 | NA | NA | NA | 0 | 0 | 0 | 0 | 0 | 1 | a
| Full Ave A2_S1 | 255 | conv | 0 | 1 | 1 | 0 | 0 | 1 | 0 | 0 | 6 | 2 | A3_S1 | 3 | 3 | 2 | 0 | 2 | 0 | NA | NA | 3 | 3 | 16 | 16 | 1 | 8 | 8 | 0 | 7 | 0 | 0 | 0 | 0 | valid | 8 | 16 | 8 | 8 | C8X8 | 8 | 1 | 0 | 0 | 4 | NA | NA | 2 | 0 | 0 | 4 | NA | NA | 2 | NA | NA | 4 | NA | NA | NA | 0 | 0 | 0 | 0 | 0 | 1 | a
| Full Ave A2_S1 | 256 | conv | 0 | 1 | 1 | 0 | 0 | 1 | 0 | 0 | 6 | 2 | A3_S1 | 3 | 3 | 2 | 0 | 2 | 1 | NA | NA | 3 | 3 | 16 | 16 | 1 | 8 | 8 | 0 | 7 | 0 | 0 | 0 | 0 | valid | 8 | 16 | 8 | 8 | C8X8 | 8 | 1 | 0 | 0 | 4 | NA | NA | 2 | 0 | 0 | 4 | NA | NA | 2 | NA | NA | 4 | NA | NA | NA | 0 | 0 | 0 | 0 | 0 | 1 | a
| Full Ave A2_S1 | 257 | conv | 0 | 1 | 1 | 0 | 0 | 1 | 0 | 0 | 6 | 2 | A3_S1 | 3 | 3 | 2 | 0 | 2 | 2 | NA | NA | 3 | 3 | 16 | 16 | 1 | 8 | 8 | 0 | 7 | 0 | 0 | 0 | 0 | valid | 8 | 16 | 8 | 8 | C8X8 | 8 | 1 | 0 | 0 | 4 | NA | NA | 2 | 0 | 0 | 4 | NA | NA | 2 | NA | NA | 4 | NA | NA | NA | 0 | 0 | 0 | 0 | 0 | 1 | a
| Full Ave A3_S1 | 258 | conv | 0 | 1 | 1 | 0 | 0 | 1 | 0 | 0 | 6 | 2 | A3_S1 | 3 | 3 | 2 | 1 | 0 | 0 | NA | NA | 3 | 3 | 16 | 16 | 1 | 8 | 8 | 0 | 7 | 0 | 0 | 0 | 0 | valid | 8 | 16 | 8 | 8 | C8X8 | 8 | 1 | 0 | 0 | 4 | NA | NA | 2 | 0 | 0 | 4 | NA | NA | 2 | NA | NA | 4 | NA | NA | NA | 0 | 0 | 0 | 0 | 0 | 1 | a
| Full Ave A2_S1 | 259 | conv | 0 | 1 | 1 | 0 | 0 | 1 | 0 | 0 | 6 | 2 | A3_S1 | 3 | 3 | 2 | 1 | 0 | 1 | NA | NA | 3 | 3 | 16 | 16 | 1 | 8 | 8 | 0 | 7 | 0 | 0 | 0 | 0 | valid | 8 | 16 | 8 | 8 | C8X8 | 8 | 1 | 0 | 0 | 4 | NA | NA | 2 | 0 | 0 | 4 | NA | NA | 2 | NA | NA | 4 | NA | NA | NA | 0 | 0 | 0 | 0 | 0 | 1 | a
| Full Ave A2_S1 | 260 | conv | 0 | 1 | 1 | 0 | 0 | 1 | 0 | 0 | 6 | 2 | A3_S1 | 3 | 3 | 2 | 1 | 0 | 2 | NA | NA | 3 | 3 | 16 | 16 | 1 | 8 | 8 | 0 | 7 | 0 | 0 | 0 | 0 | valid | 8 | 16 | 8 | 8 | C8X8 | 8 | 1 | 0 | 0 | 4 | NA | NA | 2 | 0 | 0 | 4 | NA | NA | 2 | NA | NA | 4 | NA | NA | NA | 0 | 0 | 0 | 0 | 0 | 1 | a
| Full Ave A2_S1 | 261 | conv | 0 | 1 | 1 | 0 | 0 | 1 | 0 | 0 | 6 | 2 | A3_S1 | 3 | 3 | 2 | 1 | 1 | 0 | NA | NA | 3 | 3 | 16 | 16 | 1 | 8 | 8 | 0 | 7 | 0 | 0 | 0 | 0 | valid | 8 | 16 | 8 | 8 | C8X8 | 8 | 1 | 0 | 0 | 4 | NA | NA | 2 | 0 | 0 | 4 | NA | NA | 2 | NA | NA | 4 | NA | NA | NA | 0 | 0 | 0 | 0 | 0 | 1 | a
| Full Ave A2_S1 | 262 | conv | 0 | 1 | 1 | 0 | 0 | 1 | 0 | 0 | 6 | 2 | A3_S1 | 3 | 3 | 2 | 1 | 1 | 1 | NA | NA | 3 | 3 | 16 | 16 | 1 | 8 | 8 | 0 | 7 | 0 | 0 | 0 | 0 | valid | 8 | 16 | 8 | 8 | C8X8 | 8 | 1 | 0 | 0 | 4 | NA | NA | 2 | 0 | 0 | 4 | NA | NA | 2 | NA | NA | 4 | NA | NA | NA | 0 | 0 | 0 | 0 | 0 | 1 | a
| Full Ave A2_S1 | 263 | conv | 0 | 1 | 1 | 0 | 0 | 1 | 0 | 0 | 6 | 2 | A3_S1 | 3 | 3 | 2 | 1 | 1 | 2 | NA | NA | 3 | 3 | 16 | 16 | 1 | 8 | 8 | 0 | 7 | 0 | 0 | 0 | 0 | valid | 8 | 16 | 8 | 8 | C8X8 | 8 | 1 | 0 | 0 | 4 | NA | NA | 2 | 0 | 0 | 4 | NA | NA | 2 | NA | NA | 4 | NA | NA | NA | 0 | 0 | 0 | 0 | 0 | 1 | a
| Full Ave A2_S1 | 264 | conv | 0 | 1 | 1 | 0 | 0 | 1 | 0 | 0 | 6 | 2 | A3_S1 | 3 | 3 | 2 | 1 | 2 | 0 | NA | NA | 3 | 3 | 16 | 16 | 1 | 8 | 8 | 0 | 7 | 0 | 0 | 0 | 0 | valid | 8 | 16 | 8 | 8 | C8X8 | 8 | 1 | 0 | 0 | 4 | NA | NA | 2 | 0 | 0 | 4 | NA | NA | 2 | NA | NA | 4 | NA | NA | NA | 0 | 0 | 0 | 0 | 0 | 1 | a
| Full Ave A2_S1 | 265 | conv | 0 | 1 | 1 | 0 | 0 | 1 | 0 | 0 | 6 | 2 | A3_S1 | 3 | 3 | 2 | 1 | 2 | 1 | NA | NA | 3 | 3 | 16 | 16 | 1 | 8 | 8 | 0 | 7 | 0 | 0 | 0 | 0 | valid | 8 | 16 | 8 | 8 | C8X8 | 8 | 1 | 0 | 0 | 4 | NA | NA | 2 | 0 | 0 | 4 | NA | NA | 2 | NA | NA | 4 | NA | NA | NA | 0 | 0 | 0 | 0 | 0 | 1 | a
| Full Ave A2_S1 | 266 | conv | 0 | 1 | 1 | 0 | 0 | 1 | 0 | 0 | 6 | 2 | A3_S1 | 3 | 3 | 2 | 1 | 2 | 2 | NA | NA | 3 | 3 | 16 | 16 | 1 | 8 | 8 | 0 | 7 | 0 | 0 | 0 | 0 | valid | 8 | 16 | 8 | 8 | C8X8 | 8 | 1 | 0 | 0 | 4 | NA | NA | 2 | 0 | 0 | 4 | NA | NA | 2 | NA | NA | 4 | NA | NA | NA | 0 | 0 | 0 | 0 | 0 | 1 | a
| Full Ave A3_S1 | 267 | conv | 0 | 1 | 1 | 0 | 0 | 1 | 0 | 0 | 6 | 2 | A3_S1 | 3 | 3 | 2 | 2 | 0 | 0 | NA | NA | 3 | 3 | 16 | 16 | 1 | 8 | 8 | 0 | 7 | 0 | 0 | 0 | 0 | valid | 8 | 16 | 8 | 8 | C8X8 | 8 | 1 | 0 | 0 | 4 | NA | NA | 2 | 0 | 0 | 4 | NA | NA | 2 | NA | NA | 4 | NA | NA | NA | 0 | 0 | 0 | 0 | 0 | 1 | a
| Full Ave A2_S1 | 268 | conv | 0 | 1 | 1 | 0 | 0 | 1 | 0 | 0 | 6 | 2 | A3_S1 | 3 | 3 | 2 | 2 | 0 | 1 | NA | NA | 3 | 3 | 16 | 16 | 1 | 8 | 8 | 0 | 7 | 0 | 0 | 0 | 0 | valid | 8 | 16 | 8 | 8 | C8X8 | 8 | 1 | 0 | 0 | 4 | NA | NA | 2 | 0 | 0 | 4 | NA | NA | 2 | NA | NA | 4 | NA | NA | NA | 0 | 0 | 0 | 0 | 0 | 1 | a
| Full Ave A2_S1 | 269 | conv | 0 | 1 | 1 | 0 | 0 | 1 | 0 | 0 | 6 | 2 | A3_S1 | 3 | 3 | 2 | 2 | 0 | 2 | NA | NA | 3 | 3 | 16 | 16 | 1 | 8 | 8 | 0 | 7 | 0 | 0 | 0 | 0 | valid | 8 | 16 | 8 | 8 | C8X8 | 8 | 1 | 0 | 0 | 4 | NA | NA | 2 | 0 | 0 | 4 | NA | NA | 2 | NA | NA | 4 | NA | NA | NA | 0 | 0 | 0 | 0 | 0 | 1 | a
| Full Ave A2_S1 | 270 | conv | 0 | 1 | 1 | 0 | 0 | 1 | 0 | 0 | 6 | 2 | A3_S1 | 3 | 3 | 2 | 2 | 1 | 0 | NA | NA | 3 | 3 | 16 | 16 | 1 | 8 | 8 | 0 | 7 | 0 | 0 | 0 | 0 | valid | 8 | 16 | 8 | 8 | C8X8 | 8 | 1 | 0 | 0 | 4 | NA | NA | 2 | 0 | 0 | 4 | NA | NA | 2 | NA | NA | 4 | NA | NA | NA | 0 | 0 | 0 | 0 | 0 | 1 | a
| Full Ave A2_S1 | 271 | conv | 0 | 1 | 1 | 0 | 0 | 1 | 0 | 0 | 6 | 2 | A3_S1 | 3 | 3 | 2 | 2 | 1 | 1 | NA | NA | 3 | 3 | 16 | 16 | 1 | 8 | 8 | 0 | 7 | 0 | 0 | 0 | 0 | valid | 8 | 16 | 8 | 8 | C8X8 | 8 | 1 | 0 | 0 | 4 | NA | NA | 2 | 0 | 0 | 4 | NA | NA | 2 | NA | NA | 4 | NA | NA | NA | 0 | 0 | 0 | 0 | 0 | 1 | a
| Full Ave A2_S1 | 272 | conv | 0 | 1 | 1 | 0 | 0 | 1 | 0 | 0 | 6 | 2 | A3_S1 | 3 | 3 | 2 | 2 | 1 | 2 | NA | NA | 3 | 3 | 16 | 16 | 1 | 8 | 8 | 0 | 7 | 0 | 0 | 0 | 0 | valid | 8 | 16 | 8 | 8 | C8X8 | 8 | 1 | 0 | 0 | 4 | NA | NA | 2 | 0 | 0 | 4 | NA | NA | 2 | NA | NA | 4 | NA | NA | NA | 0 | 0 | 0 | 0 | 0 | 1 | a
| Full Ave A2_S1 | 273 | conv | 0 | 1 | 1 | 0 | 0 | 1 | 0 | 0 | 6 | 2 | A3_S1 | 3 | 3 | 2 | 2 | 2 | 0 | NA | NA | 3 | 3 | 16 | 16 | 1 | 8 | 8 | 0 | 7 | 0 | 0 | 0 | 0 | valid | 8 | 16 | 8 | 8 | C8X8 | 8 | 1 | 0 | 0 | 4 | NA | NA | 2 | 0 | 0 | 4 | NA | NA | 2 | NA | NA | 4 | NA | NA | NA | 0 | 0 | 0 | 0 | 0 | 1 | a
| Full Ave A2_S1 | 274 | conv | 0 | 1 | 1 | 0 | 0 | 1 | 0 | 0 | 6 | 2 | A3_S1 | 3 | 3 | 2 | 2 | 2 | 1 | NA | NA | 3 | 3 | 16 | 16 | 1 | 8 | 8 | 0 | 7 | 0 | 0 | 0 | 0 | valid | 8 | 16 | 8 | 8 | C8X8 | 8 | 1 | 0 | 0 | 4 | NA | NA | 2 | 0 | 0 | 4 | NA | NA | 2 | NA | NA | 4 | NA | NA | NA | 0 | 0 | 0 | 0 | 0 | 1 | a
| Full Ave A2_S1 | 275 | conv | 0 | 1 | 1 | 0 | 0 | 1 | 0 | 0 | 6 | 2 | A3_S1 | 3 | 3 | 2 | 2 | 2 | 2 | NA | NA | 3 | 3 | 16 | 16 | 1 | 8 | 8 | 0 | 7 | 0 | 0 | 0 | 0 | valid | 8 | 16 | 8 | 8 | C8X8 | 8 | 1 | 0 | 0 | 4 | NA | NA | 2 | 0 | 0 | 4 | NA | NA | 2 | NA | NA | 4 | NA | NA | NA | 0 | 0 | 0 | 0 | 0 | 1 | a
| Full Ave A2_S1 | 1 | conv | 0 | 0 | 1 | 0 | 0 | 1 | 0 | 0 | 6 | 2 | A2_S1 | 2 | 1 | 0 | 0 | 0 | 0 | NA | NA | 3 | 3 | 16 | 16 | 1 | 8 | 8 | 0 | 7 | 0 | 0 | 0 | 0 | valid | 8 | 16 | 8 | 8 | C8X8 | 8 | 1 | 0 | 0 | 4 | NA | NA | 2 | 0 | 0 | 4 | NA | NA | 2 | NA | NA | 4 | NA | NA | NA | 0 | 0 | 0 | 0 | 0 | 1 | a
| Full Ave A2_S1 | 2 | conv | 0 | 0 | 1 | 0 | 0 | 1 | 0 | 0 | 6 | 2 | A2_S1 | 2 | 1 | 1 | 0 | 0 | 0 | NA | NA | 3 | 3 | 16 | 16 | 1 | 8 | 8 | 0 | 7 | 0 | 0 | 0 | 0 | valid | 8 | 16 | 8 | 8 | C8X8 | 8 | 1 | 0 | 0 | 4 | NA | NA | 2 | 0 | 0 | 4 | NA | NA | 2 | NA | NA | 4 | NA | NA | NA | 0 | 0 | 0 | 0 | 0 | 1 | a
| Full Ave A2_S1 | 3 | conv | 0 | 0 | 1 | 0 | 0 | 1 | 0 | 0 | 6 | 2 | A2_S1 | 2 | 1 | 0 | 1 | 0 | 0 | NA | NA | 3 | 3 | 16 | 16 | 1 | 8 | 8 | 0 | 7 | 0 | 0 | 0 | 0 | valid | 8 | 16 | 8 | 8 | C8X8 | 8 | 1 | 0 | 0 | 4 | NA | NA | 2 | 0 | 0 | 4 | NA | NA | 2 | NA | NA | 4 | NA | NA | NA | 0 | 0 | 0 | 0 | 0 | 1 | a
| Full Ave A2_S1 | 4 | conv | 0 | 0 | 1 | 0 | 0 | 1 | 0 | 0 | 6 | 2 | A2_S1 | 2 | 1 | 0 | 0 | 1 | 0 | NA | NA | 3 | 3 | 16 | 16 | 1 | 8 | 8 | 0 | 7 | 0 | 0 | 0 | 0 | valid | 8 | 16 | 8 | 8 | C8X8 | 8 | 1 | 0 | 0 | 4 | NA | NA | 2 | 0 | 0 | 4 | NA | NA | 2 | NA | NA | 4 | NA | NA | NA | 0 | 0 | 0 | 0 | 0 | 1 | a
| Full Ave A2_S1 | 5 | conv | 0 | 0 | 1 | 0 | 0 | 1 | 0 | 0 | 6 | 2 | A2_S1 | 2 | 1 | 0 | 0 | 0 | 1 | NA | NA | 3 | 3 | 16 | 16 | 1 | 8 | 8 | 0 | 7 | 0 | 0 | 0 | 0 | valid | 8 | 16 | 8 | 8 | C8X8 | 8 | 1 | 0 | 0 | 4 | NA | NA | 2 | 0 | 0 | 4 | NA | NA | 2 | NA | NA | 4 | NA | NA | NA | 0 | 0 | 0 | 0 | 0 | 1 | a
| Full Ave A2_S1 | 6 | conv | 0 | 0 | 1 | 0 | 0 | 1 | 0 | 0 | 6 | 2 | A2_S1 | 2 | 1 | 1 | 1 | 0 | 0 | NA | NA | 3 | 3 | 16 | 16 | 1 | 8 | 8 | 0 | 7 | 0 | 0 | 0 | 0 | valid | 8 | 16 | 8 | 8 | C8X8 | 8 | 1 | 0 | 0 | 4 | NA | NA | 2 | 0 | 0 | 4 | NA | NA | 2 | NA | NA | 4 | NA | NA | NA | 0 | 0 | 0 | 0 | 0 | 1 | a
| Full Ave A2_S1 | 7 | conv | 0 | 0 | 1 | 0 | 0 | 1 | 0 | 0 | 6 | 2 | A2_S1 | 2 | 1 | 1 | 0 | 1 | 0 | NA | NA | 3 | 3 | 16 | 16 | 1 | 8 | 8 | 0 | 7 | 0 | 0 | 0 | 0 | valid | 8 | 16 | 8 | 8 | C8X8 | 8 | 1 | 0 | 0 | 4 | NA | NA | 2 | 0 | 0 | 4 | NA | NA | 2 | NA | NA | 4 | NA | NA | NA | 0 | 0 | 0 | 0 | 0 | 1 | a
| Full Ave A2_S1 | 8 | conv | 0 | 0 | 1 | 0 | 0 | 1 | 0 | 0 | 6 | 2 | A2_S1 | 2 | 1 | 1 | 0 | 0 | 1 | NA | NA | 3 | 3 | 16 | 16 | 1 | 8 | 8 | 0 | 7 | 0 | 0 | 0 | 0 | valid | 8 | 16 | 8 | 8 | C8X8 | 8 | 1 | 0 | 0 | 4 | NA | NA | 2 | 0 | 0 | 4 | NA | NA | 2 | NA | NA | 4 | NA | NA | NA | 0 | 0 | 0 | 0 | 0 | 1 | a
| Full Ave A2_S1 | 9 | conv | 0 | 0 | 1 | 0 | 0 | 1 | 0 | 0 | 6 | 2 | A2_S1 | 2 | 1 | 0 | 1 | 1 | 0 | NA | NA | 3 | 3 | 16 | 16 | 1 | 8 | 8 | 0 | 7 | 0 | 0 | 0 | 0 | valid | 8 | 16 | 8 | 8 | C8X8 | 8 | 1 | 0 | 0 | 4 | NA | NA | 2 | 0 | 0 | 4 | NA | NA | 2 | NA | NA | 4 | NA | NA | NA | 0 | 0 | 0 | 0 | 0 | 1 | a
| Full Ave A2_S1 | 10 | conv | 0 | 0 | 1 | 0 | 0 | 1 | 0 | 0 | 6 | 2 | A2_S1 | 2 | 1 | 0 | 1 | 0 | 1 | NA | NA | 3 | 3 | 16 | 16 | 1 | 8 | 8 | 0 | 7 | 0 | 0 | 0 | 0 | valid | 8 | 16 | 8 | 8 | C8X8 | 8 | 1 | 0 | 0 | 4 | NA | NA | 2 | 0 | 0 | 4 | NA | NA | 2 | NA | NA | 4 | NA | NA | NA | 0 | 0 | 0 | 0 | 0 | 1 | a
| Full Ave A2_S1 | 11 | conv | 0 | 0 | 1 | 0 | 0 | 1 | 0 | 0 | 6 | 2 | A2_S1 | 2 | 1 | 0 | 0 | 1 | 1 | NA | NA | 3 | 3 | 16 | 16 | 1 | 8 | 8 | 0 | 7 | 0 | 0 | 0 | 0 | valid | 8 | 16 | 8 | 8 | C8X8 | 8 | 1 | 0 | 0 | 4 | NA | NA | 2 | 0 | 0 | 4 | NA | NA | 2 | NA | NA | 4 | NA | NA | NA | 0 | 0 | 0 | 0 | 0 | 1 | a
| Full Ave A2_S1 | 12 | conv | 0 | 0 | 1 | 0 | 0 | 1 | 0 | 0 | 6 | 2 | A2_S1 | 2 | 1 | 1 | 1 | 1 | 0 | NA | NA | 3 | 3 | 16 | 16 | 1 | 8 | 8 | 0 | 7 | 0 | 0 | 0 | 0 | valid | 8 | 16 | 8 | 8 | C8X8 | 8 | 1 | 0 | 0 | 4 | NA | NA | 2 | 0 | 0 | 4 | NA | NA | 2 | NA | NA | 4 | NA | NA | NA | 0 | 0 | 0 | 0 | 0 | 1 | a
| Full Ave A2_S1 | 13 | conv | 0 | 0 | 1 | 0 | 0 | 1 | 0 | 0 | 6 | 2 | A2_S1 | 2 | 1 | 1 | 1 | 0 | 1 | NA | NA | 3 | 3 | 16 | 16 | 1 | 8 | 8 | 0 | 7 | 0 | 0 | 0 | 0 | valid | 8 | 16 | 8 | 8 | C8X8 | 8 | 1 | 0 | 0 | 4 | NA | NA | 2 | 0 | 0 | 4 | NA | NA | 2 | NA | NA | 4 | NA | NA | NA | 0 | 0 | 0 | 0 | 0 | 1 | a
| Full Ave A2_S1 | 14 | conv | 0 | 0 | 1 | 0 | 0 | 1 | 0 | 0 | 6 | 2 | A2_S1 | 2 | 1 | 1 | 0 | 1 | 1 | NA | NA | 3 | 3 | 16 | 16 | 1 | 8 | 8 | 0 | 7 | 0 | 0 | 0 | 0 | valid | 8 | 16 | 8 | 8 | C8X8 | 8 | 1 | 0 | 0 | 4 | NA | NA | 2 | 0 | 0 | 4 | NA | NA | 2 | NA | NA | 4 | NA | NA | NA | 0 | 0 | 0 | 0 | 0 | 1 | a
| Full Ave A2_S1 | 15 | conv | 0 | 0 | 1 | 0 | 0 | 1 | 0 | 0 | 6 | 2 | A2_S1 | 2 | 1 | 0 | 1 | 1 | 1 | NA | NA | 3 | 3 | 16 | 16 | 1 | 8 | 8 | 0 | 7 | 0 | 0 | 0 | 0 | valid | 8 | 16 | 8 | 8 | C8X8 | 8 | 1 | 0 | 0 | 4 | NA | NA | 2 | 0 | 0 | 4 | NA | NA | 2 | NA | NA | 4 | NA | NA | NA | 0 | 0 | 0 | 0 | 0 | 1 | a
| Full Ave A2_S1 | 16 | conv | 0 | 0 | 1 | 0 | 0 | 1 | 0 | 0 | 6 | 2 | A2_S1 | 2 | 1 | 1 | 1 | 1 | 1 | NA | NA | 3 | 3 | 16 | 16 | 1 | 8 | 8 | 0 | 7 | 0 | 0 | 0 | 0 | valid | 8 | 16 | 8 | 8 | C8X8 | 8 | 1 | 0 | 0 | 4 | NA | NA | 2 | 0 | 0 | 4 | NA | NA | 2 | NA | NA | 4 | NA | NA | NA | 0 | 0 | 0 | 0 | 0 | 1 | a
| Full Ave A2_S1 | 17 | conv | 0 | 0 | 1 | 0 | 0 | 1 | 0 | 0 | 6 | 2 | A2_S1 | 2 | 2 | 0 | 0 | 0 | 0 | NA | NA | 3 | 3 | 16 | 16 | 1 | 8 | 8 | 0 | 7 | 0 | 0 | 0 | 0 | valid | 8 | 16 | 8 | 8 | C8X8 | 8 | 1 | 0 | 0 | 4 | NA | NA | 2 | 0 | 0 | 4 | NA | NA | 2 | NA | NA | 4 | NA | NA | NA | 0 | 0 | 0 | 0 | 0 | 1 | a
| Full Ave A2_S1 | 18 | conv | 0 | 0 | 1 | 0 | 0 | 1 | 0 | 0 | 6 | 2 | A2_S1 | 2 | 2 | 1 | 0 | 0 | 0 | NA | NA | 3 | 3 | 16 | 16 | 1 | 8 | 8 | 0 | 7 | 0 | 0 | 0 | 0 | valid | 8 | 16 | 8 | 8 | C8X8 | 8 | 1 | 0 | 0 | 4 | NA | NA | 2 | 0 | 0 | 4 | NA | NA | 2 | NA | NA | 4 | NA | NA | NA | 0 | 0 | 0 | 0 | 0 | 1 | a
| Full Ave A2_S1 | 19 | conv | 0 | 0 | 1 | 0 | 0 | 1 | 0 | 0 | 6 | 2 | A2_S1 | 2 | 2 | 0 | 1 | 0 | 0 | NA | NA | 3 | 3 | 16 | 16 | 1 | 8 | 8 | 0 | 7 | 0 | 0 | 0 | 0 | valid | 8 | 16 | 8 | 8 | C8X8 | 8 | 1 | 0 | 0 | 4 | NA | NA | 2 | 0 | 0 | 4 | NA | NA | 2 | NA | NA | 4 | NA | NA | NA | 0 | 0 | 0 | 0 | 0 | 1 | a
| Full Ave A2_S1 | 20 | conv | 0 | 0 | 1 | 0 | 0 | 1 | 0 | 0 | 6 | 2 | A2_S1 | 2 | 2 | 0 | 0 | 1 | 0 | NA | NA | 3 | 3 | 16 | 16 | 1 | 8 | 8 | 0 | 7 | 0 | 0 | 0 | 0 | valid | 8 | 16 | 8 | 8 | C8X8 | 8 | 1 | 0 | 0 | 4 | NA | NA | 2 | 0 | 0 | 4 | NA | NA | 2 | NA | NA | 4 | NA | NA | NA | 0 | 0 | 0 | 0 | 0 | 1 | a
| Full Ave A2_S1 | 21 | conv | 0 | 0 | 1 | 0 | 0 | 1 | 0 | 0 | 6 | 2 | A2_S1 | 2 | 2 | 0 | 0 | 0 | 1 | NA | NA | 3 | 3 | 16 | 16 | 1 | 8 | 8 | 0 | 7 | 0 | 0 | 0 | 0 | valid | 8 | 16 | 8 | 8 | C8X8 | 8 | 1 | 0 | 0 | 4 | NA | NA | 2 | 0 | 0 | 4 | NA | NA | 2 | NA | NA | 4 | NA | NA | NA | 0 | 0 | 0 | 0 | 0 | 1 | a
| Full Ave A2_S1 | 22 | conv | 0 | 0 | 1 | 0 | 0 | 1 | 0 | 0 | 6 | 2 | A2_S1 | 2 | 2 | 1 | 1 | 0 | 0 | NA | NA | 3 | 3 | 16 | 16 | 1 | 8 | 8 | 0 | 7 | 0 | 0 | 0 | 0 | valid | 8 | 16 | 8 | 8 | C8X8 | 8 | 1 | 0 | 0 | 4 | NA | NA | 2 | 0 | 0 | 4 | NA | NA | 2 | NA | NA | 4 | NA | NA | NA | 0 | 0 | 0 | 0 | 0 | 1 | a
| Full Ave A2_S1 | 23 | conv | 0 | 0 | 1 | 0 | 0 | 1 | 0 | 0 | 6 | 2 | A2_S1 | 2 | 2 | 1 | 0 | 1 | 0 | NA | NA | 3 | 3 | 16 | 16 | 1 | 8 | 8 | 0 | 7 | 0 | 0 | 0 | 0 | valid | 8 | 16 | 8 | 8 | C8X8 | 8 | 1 | 0 | 0 | 4 | NA | NA | 2 | 0 | 0 | 4 | NA | NA | 2 | NA | NA | 4 | NA | NA | NA | 0 | 0 | 0 | 0 | 0 | 1 | a
| Full Ave A2_S1 | 24 | conv | 0 | 0 | 1 | 0 | 0 | 1 | 0 | 0 | 6 | 2 | A2_S1 | 2 | 2 | 1 | 0 | 0 | 1 | NA | NA | 3 | 3 | 16 | 16 | 1 | 8 | 8 | 0 | 7 | 0 | 0 | 0 | 0 | valid | 8 | 16 | 8 | 8 | C8X8 | 8 | 1 | 0 | 0 | 4 | NA | NA | 2 | 0 | 0 | 4 | NA | NA | 2 | NA | NA | 4 | NA | NA | NA | 0 | 0 | 0 | 0 | 0 | 1 | a
| Full Ave A2_S1 | 25 | conv | 0 | 0 | 1 | 0 | 0 | 1 | 0 | 0 | 6 | 2 | A2_S1 | 2 | 2 | 0 | 1 | 1 | 0 | NA | NA | 3 | 3 | 16 | 16 | 1 | 8 | 8 | 0 | 7 | 0 | 0 | 0 | 0 | valid | 8 | 16 | 8 | 8 | C8X8 | 8 | 1 | 0 | 0 | 4 | NA | NA | 2 | 0 | 0 | 4 | NA | NA | 2 | NA | NA | 4 | NA | NA | NA | 0 | 0 | 0 | 0 | 0 | 1 | a
| Full Ave A2_S1 | 26 | conv | 0 | 0 | 1 | 0 | 0 | 1 | 0 | 0 | 6 | 2 | A2_S1 | 2 | 2 | 0 | 1 | 0 | 1 | NA | NA | 3 | 3 | 16 | 16 | 1 | 8 | 8 | 0 | 7 | 0 | 0 | 0 | 0 | valid | 8 | 16 | 8 | 8 | C8X8 | 8 | 1 | 0 | 0 | 4 | NA | NA | 2 | 0 | 0 | 4 | NA | NA | 2 | NA | NA | 4 | NA | NA | NA | 0 | 0 | 0 | 0 | 0 | 1 | a
| Full Ave A2_S1 | 27 | conv | 0 | 0 | 1 | 0 | 0 | 1 | 0 | 0 | 6 | 2 | A2_S1 | 2 | 2 | 0 | 0 | 1 | 1 | NA | NA | 3 | 3 | 16 | 16 | 1 | 8 | 8 | 0 | 7 | 0 | 0 | 0 | 0 | valid | 8 | 16 | 8 | 8 | C8X8 | 8 | 1 | 0 | 0 | 4 | NA | NA | 2 | 0 | 0 | 4 | NA | NA | 2 | NA | NA | 4 | NA | NA | NA | 0 | 0 | 0 | 0 | 0 | 1 | a
| Full Ave A2_S1 | 28 | conv | 0 | 0 | 1 | 0 | 0 | 1 | 0 | 0 | 6 | 2 | A2_S1 | 2 | 2 | 1 | 1 | 1 | 0 | NA | NA | 3 | 3 | 16 | 16 | 1 | 8 | 8 | 0 | 7 | 0 | 0 | 0 | 0 | valid | 8 | 16 | 8 | 8 | C8X8 | 8 | 1 | 0 | 0 | 4 | NA | NA | 2 | 0 | 0 | 4 | NA | NA | 2 | NA | NA | 4 | NA | NA | NA | 0 | 0 | 0 | 0 | 0 | 1 | a
| Full Ave A2_S1 | 29 | conv | 0 | 0 | 1 | 0 | 0 | 1 | 0 | 0 | 6 | 2 | A2_S1 | 2 | 2 | 1 | 1 | 0 | 1 | NA | NA | 3 | 3 | 16 | 16 | 1 | 8 | 8 | 0 | 7 | 0 | 0 | 0 | 0 | valid | 8 | 16 | 8 | 8 | C8X8 | 8 | 1 | 0 | 0 | 4 | NA | NA | 2 | 0 | 0 | 4 | NA | NA | 2 | NA | NA | 4 | NA | NA | NA | 0 | 0 | 0 | 0 | 0 | 1 | a
| Full Ave A2_S1 | 30 | conv | 0 | 0 | 1 | 0 | 0 | 1 | 0 | 0 | 6 | 2 | A2_S1 | 2 | 2 | 1 | 0 | 1 | 1 | NA | NA | 3 | 3 | 16 | 16 | 1 | 8 | 8 | 0 | 7 | 0 | 0 | 0 | 0 | valid | 8 | 16 | 8 | 8 | C8X8 | 8 | 1 | 0 | 0 | 4 | NA | NA | 2 | 0 | 0 | 4 | NA | NA | 2 | NA | NA | 4 | NA | NA | NA | 0 | 0 | 0 | 0 | 0 | 1 | a
| Full Ave A2_S1 | 31 | conv | 0 | 0 | 1 | 0 | 0 | 1 | 0 | 0 | 6 | 2 | A2_S1 | 2 | 2 | 0 | 1 | 1 | 1 | NA | NA | 3 | 3 | 16 | 16 | 1 | 8 | 8 | 0 | 7 | 0 | 0 | 0 | 0 | valid | 8 | 16 | 8 | 8 | C8X8 | 8 | 1 | 0 | 0 | 4 | NA | NA | 2 | 0 | 0 | 4 | NA | NA | 2 | NA | NA | 4 | NA | NA | NA | 0 | 0 | 0 | 0 | 0 | 1 | a
| Full Ave A2_S1 | 32 | conv | 0 | 0 | 1 | 0 | 0 | 1 | 0 | 0 | 6 | 2 | A2_S1 | 2 | 2 | 1 | 1 | 1 | 1 | NA | NA | 3 | 3 | 16 | 16 | 1 | 8 | 8 | 0 | 7 | 0 | 0 | 0 | 0 | valid | 8 | 16 | 8 | 8 | C8X8 | 8 | 1 | 0 | 0 | 4 | NA | NA | 2 | 0 | 0 | 4 | NA | NA | 2 | NA | NA | 4 | NA | NA | NA | 0 | 0 | 0 | 0 | 0 | 1 | a
| Full Ave A3_S1 | 33 | conv | 0 | 0 | 1 | 0 | 0 | 1 | 0 | 0 | 6 | 2 | A3_S1 | 3 | 1 | 0 | 0 | 0 | 0 | NA | NA | 3 | 3 | 16 | 16 | 1 | 8 | 8 | 0 | 7 | 0 | 0 | 0 | 0 | valid | 8 | 16 | 8 | 8 | C8X8 | 8 | 1 | 0 | 0 | 4 | NA | NA | 2 | 0 | 0 | 4 | NA | NA | 2 | NA | NA | 4 | NA | NA | NA | 0 | 0 | 0 | 0 | 0 | 1 | a
| Full Ave A2_S1 | 34 | conv | 0 | 0 | 1 | 0 | 0 | 1 | 0 | 0 | 6 | 2 | A3_S1 | 3 | 1 | 0 | 0 | 0 | 1 | NA | NA | 3 | 3 | 16 | 16 | 1 | 8 | 8 | 0 | 7 | 0 | 0 | 0 | 0 | valid | 8 | 16 | 8 | 8 | C8X8 | 8 | 1 | 0 | 0 | 4 | NA | NA | 2 | 0 | 0 | 4 | NA | NA | 2 | NA | NA | 4 | NA | NA | NA | 0 | 0 | 0 | 0 | 0 | 1 | a
| Full Ave A2_S1 | 35 | conv | 0 | 0 | 1 | 0 | 0 | 1 | 0 | 0 | 6 | 2 | A3_S1 | 3 | 1 | 0 | 0 | 0 | 2 | NA | NA | 3 | 3 | 16 | 16 | 1 | 8 | 8 | 0 | 7 | 0 | 0 | 0 | 0 | valid | 8 | 16 | 8 | 8 | C8X8 | 8 | 1 | 0 | 0 | 4 | NA | NA | 2 | 0 | 0 | 4 | NA | NA | 2 | NA | NA | 4 | NA | NA | NA | 0 | 0 | 0 | 0 | 0 | 1 | a
| Full Ave A2_S1 | 36 | conv | 0 | 0 | 1 | 0 | 0 | 1 | 0 | 0 | 6 | 2 | A3_S1 | 3 | 1 | 0 | 0 | 1 | 0 | NA | NA | 3 | 3 | 16 | 16 | 1 | 8 | 8 | 0 | 7 | 0 | 0 | 0 | 0 | valid | 8 | 16 | 8 | 8 | C8X8 | 8 | 1 | 0 | 0 | 4 | NA | NA | 2 | 0 | 0 | 4 | NA | NA | 2 | NA | NA | 4 | NA | NA | NA | 0 | 0 | 0 | 0 | 0 | 1 | a
| Full Ave A2_S1 | 37 | conv | 0 | 0 | 1 | 0 | 0 | 1 | 0 | 0 | 6 | 2 | A3_S1 | 3 | 1 | 0 | 0 | 1 | 1 | NA | NA | 3 | 3 | 16 | 16 | 1 | 8 | 8 | 0 | 7 | 0 | 0 | 0 | 0 | valid | 8 | 16 | 8 | 8 | C8X8 | 8 | 1 | 0 | 0 | 4 | NA | NA | 2 | 0 | 0 | 4 | NA | NA | 2 | NA | NA | 4 | NA | NA | NA | 0 | 0 | 0 | 0 | 0 | 1 | a
| Full Ave A2_S1 | 38 | conv | 0 | 0 | 1 | 0 | 0 | 1 | 0 | 0 | 6 | 2 | A3_S1 | 3 | 1 | 0 | 0 | 1 | 2 | NA | NA | 3 | 3 | 16 | 16 | 1 | 8 | 8 | 0 | 7 | 0 | 0 | 0 | 0 | valid | 8 | 16 | 8 | 8 | C8X8 | 8 | 1 | 0 | 0 | 4 | NA | NA | 2 | 0 | 0 | 4 | NA | NA | 2 | NA | NA | 4 | NA | NA | NA | 0 | 0 | 0 | 0 | 0 | 1 | a
| Full Ave A2_S1 | 39 | conv | 0 | 0 | 1 | 0 | 0 | 1 | 0 | 0 | 6 | 2 | A3_S1 | 3 | 1 | 0 | 0 | 2 | 0 | NA | NA | 3 | 3 | 16 | 16 | 1 | 8 | 8 | 0 | 7 | 0 | 0 | 0 | 0 | valid | 8 | 16 | 8 | 8 | C8X8 | 8 | 1 | 0 | 0 | 4 | NA | NA | 2 | 0 | 0 | 4 | NA | NA | 2 | NA | NA | 4 | NA | NA | NA | 0 | 0 | 0 | 0 | 0 | 1 | a
| Full Ave A2_S1 | 40 | conv | 0 | 0 | 1 | 0 | 0 | 1 | 0 | 0 | 6 | 2 | A3_S1 | 3 | 1 | 0 | 0 | 2 | 1 | NA | NA | 3 | 3 | 16 | 16 | 1 | 8 | 8 | 0 | 7 | 0 | 0 | 0 | 0 | valid | 8 | 16 | 8 | 8 | C8X8 | 8 | 1 | 0 | 0 | 4 | NA | NA | 2 | 0 | 0 | 4 | NA | NA | 2 | NA | NA | 4 | NA | NA | NA | 0 | 0 | 0 | 0 | 0 | 1 | a
| Full Ave A2_S1 | 41 | conv | 0 | 0 | 1 | 0 | 0 | 1 | 0 | 0 | 6 | 2 | A3_S1 | 3 | 1 | 0 | 0 | 2 | 2 | NA | NA | 3 | 3 | 16 | 16 | 1 | 8 | 8 | 0 | 7 | 0 | 0 | 0 | 0 | valid | 8 | 16 | 8 | 8 | C8X8 | 8 | 1 | 0 | 0 | 4 | NA | NA | 2 | 0 | 0 | 4 | NA | NA | 2 | NA | NA | 4 | NA | NA | NA | 0 | 0 | 0 | 0 | 0 | 1 | a
| Full Ave A3_S1 | 42 | conv | 0 | 0 | 1 | 0 | 0 | 1 | 0 | 0 | 6 | 2 | A3_S1 | 3 | 1 | 0 | 1 | 0 | 0 | NA | NA | 3 | 3 | 16 | 16 | 1 | 8 | 8 | 0 | 7 | 0 | 0 | 0 | 0 | valid | 8 | 16 | 8 | 8 | C8X8 | 8 | 1 | 0 | 0 | 4 | NA | NA | 2 | 0 | 0 | 4 | NA | NA | 2 | NA | NA | 4 | NA | NA | NA | 0 | 0 | 0 | 0 | 0 | 1 | a
| Full Ave A2_S1 | 43 | conv | 0 | 0 | 1 | 0 | 0 | 1 | 0 | 0 | 6 | 2 | A3_S1 | 3 | 1 | 0 | 1 | 0 | 1 | NA | NA | 3 | 3 | 16 | 16 | 1 | 8 | 8 | 0 | 7 | 0 | 0 | 0 | 0 | valid | 8 | 16 | 8 | 8 | C8X8 | 8 | 1 | 0 | 0 | 4 | NA | NA | 2 | 0 | 0 | 4 | NA | NA | 2 | NA | NA | 4 | NA | NA | NA | 0 | 0 | 0 | 0 | 0 | 1 | a
| Full Ave A2_S1 | 44 | conv | 0 | 0 | 1 | 0 | 0 | 1 | 0 | 0 | 6 | 2 | A3_S1 | 3 | 1 | 0 | 1 | 0 | 2 | NA | NA | 3 | 3 | 16 | 16 | 1 | 8 | 8 | 0 | 7 | 0 | 0 | 0 | 0 | valid | 8 | 16 | 8 | 8 | C8X8 | 8 | 1 | 0 | 0 | 4 | NA | NA | 2 | 0 | 0 | 4 | NA | NA | 2 | NA | NA | 4 | NA | NA | NA | 0 | 0 | 0 | 0 | 0 | 1 | a
| Full Ave A2_S1 | 45 | conv | 0 | 0 | 1 | 0 | 0 | 1 | 0 | 0 | 6 | 2 | A3_S1 | 3 | 1 | 0 | 1 | 1 | 0 | NA | NA | 3 | 3 | 16 | 16 | 1 | 8 | 8 | 0 | 7 | 0 | 0 | 0 | 0 | valid | 8 | 16 | 8 | 8 | C8X8 | 8 | 1 | 0 | 0 | 4 | NA | NA | 2 | 0 | 0 | 4 | NA | NA | 2 | NA | NA | 4 | NA | NA | NA | 0 | 0 | 0 | 0 | 0 | 1 | a
| Full Ave A2_S1 | 46 | conv | 0 | 0 | 1 | 0 | 0 | 1 | 0 | 0 | 6 | 2 | A3_S1 | 3 | 1 | 0 | 1 | 1 | 1 | NA | NA | 3 | 3 | 16 | 16 | 1 | 8 | 8 | 0 | 7 | 0 | 0 | 0 | 0 | valid | 8 | 16 | 8 | 8 | C8X8 | 8 | 1 | 0 | 0 | 4 | NA | NA | 2 | 0 | 0 | 4 | NA | NA | 2 | NA | NA | 4 | NA | NA | NA | 0 | 0 | 0 | 0 | 0 | 1 | a
| Full Ave A2_S1 | 47 | conv | 0 | 0 | 1 | 0 | 0 | 1 | 0 | 0 | 6 | 2 | A3_S1 | 3 | 1 | 0 | 1 | 1 | 2 | NA | NA | 3 | 3 | 16 | 16 | 1 | 8 | 8 | 0 | 7 | 0 | 0 | 0 | 0 | valid | 8 | 16 | 8 | 8 | C8X8 | 8 | 1 | 0 | 0 | 4 | NA | NA | 2 | 0 | 0 | 4 | NA | NA | 2 | NA | NA | 4 | NA | NA | NA | 0 | 0 | 0 | 0 | 0 | 1 | a
| Full Ave A2_S1 | 48 | conv | 0 | 0 | 1 | 0 | 0 | 1 | 0 | 0 | 6 | 2 | A3_S1 | 3 | 1 | 0 | 1 | 2 | 0 | NA | NA | 3 | 3 | 16 | 16 | 1 | 8 | 8 | 0 | 7 | 0 | 0 | 0 | 0 | valid | 8 | 16 | 8 | 8 | C8X8 | 8 | 1 | 0 | 0 | 4 | NA | NA | 2 | 0 | 0 | 4 | NA | NA | 2 | NA | NA | 4 | NA | NA | NA | 0 | 0 | 0 | 0 | 0 | 1 | a
| Full Ave A2_S1 | 49 | conv | 0 | 0 | 1 | 0 | 0 | 1 | 0 | 0 | 6 | 2 | A3_S1 | 3 | 1 | 0 | 1 | 2 | 1 | NA | NA | 3 | 3 | 16 | 16 | 1 | 8 | 8 | 0 | 7 | 0 | 0 | 0 | 0 | valid | 8 | 16 | 8 | 8 | C8X8 | 8 | 1 | 0 | 0 | 4 | NA | NA | 2 | 0 | 0 | 4 | NA | NA | 2 | NA | NA | 4 | NA | NA | NA | 0 | 0 | 0 | 0 | 0 | 1 | a
| Full Ave A2_S1 | 50 | conv | 0 | 0 | 1 | 0 | 0 | 1 | 0 | 0 | 6 | 2 | A3_S1 | 3 | 1 | 0 | 1 | 2 | 2 | NA | NA | 3 | 3 | 16 | 16 | 1 | 8 | 8 | 0 | 7 | 0 | 0 | 0 | 0 | valid | 8 | 16 | 8 | 8 | C8X8 | 8 | 1 | 0 | 0 | 4 | NA | NA | 2 | 0 | 0 | 4 | NA | NA | 2 | NA | NA | 4 | NA | NA | NA | 0 | 0 | 0 | 0 | 0 | 1 | a
| Full Ave A3_S1 | 51 | conv | 0 | 0 | 1 | 0 | 0 | 1 | 0 | 0 | 6 | 2 | A3_S1 | 3 | 1 | 0 | 2 | 0 | 0 | NA | NA | 3 | 3 | 16 | 16 | 1 | 8 | 8 | 0 | 7 | 0 | 0 | 0 | 0 | valid | 8 | 16 | 8 | 8 | C8X8 | 8 | 1 | 0 | 0 | 4 | NA | NA | 2 | 0 | 0 | 4 | NA | NA | 2 | NA | NA | 4 | NA | NA | NA | 0 | 0 | 0 | 0 | 0 | 1 | a
| Full Ave A2_S1 | 52 | conv | 0 | 0 | 1 | 0 | 0 | 1 | 0 | 0 | 6 | 2 | A3_S1 | 3 | 1 | 0 | 2 | 0 | 1 | NA | NA | 3 | 3 | 16 | 16 | 1 | 8 | 8 | 0 | 7 | 0 | 0 | 0 | 0 | valid | 8 | 16 | 8 | 8 | C8X8 | 8 | 1 | 0 | 0 | 4 | NA | NA | 2 | 0 | 0 | 4 | NA | NA | 2 | NA | NA | 4 | NA | NA | NA | 0 | 0 | 0 | 0 | 0 | 1 | a
| Full Ave A2_S1 | 53 | conv | 0 | 0 | 1 | 0 | 0 | 1 | 0 | 0 | 6 | 2 | A3_S1 | 3 | 1 | 0 | 2 | 0 | 2 | NA | NA | 3 | 3 | 16 | 16 | 1 | 8 | 8 | 0 | 7 | 0 | 0 | 0 | 0 | valid | 8 | 16 | 8 | 8 | C8X8 | 8 | 1 | 0 | 0 | 4 | NA | NA | 2 | 0 | 0 | 4 | NA | NA | 2 | NA | NA | 4 | NA | NA | NA | 0 | 0 | 0 | 0 | 0 | 1 | a
| Full Ave A2_S1 | 54 | conv | 0 | 0 | 1 | 0 | 0 | 1 | 0 | 0 | 6 | 2 | A3_S1 | 3 | 1 | 0 | 2 | 1 | 0 | NA | NA | 3 | 3 | 16 | 16 | 1 | 8 | 8 | 0 | 7 | 0 | 0 | 0 | 0 | valid | 8 | 16 | 8 | 8 | C8X8 | 8 | 1 | 0 | 0 | 4 | NA | NA | 2 | 0 | 0 | 4 | NA | NA | 2 | NA | NA | 4 | NA | NA | NA | 0 | 0 | 0 | 0 | 0 | 1 | a
| Full Ave A2_S1 | 55 | conv | 0 | 0 | 1 | 0 | 0 | 1 | 0 | 0 | 6 | 2 | A3_S1 | 3 | 1 | 0 | 2 | 1 | 1 | NA | NA | 3 | 3 | 16 | 16 | 1 | 8 | 8 | 0 | 7 | 0 | 0 | 0 | 0 | valid | 8 | 16 | 8 | 8 | C8X8 | 8 | 1 | 0 | 0 | 4 | NA | NA | 2 | 0 | 0 | 4 | NA | NA | 2 | NA | NA | 4 | NA | NA | NA | 0 | 0 | 0 | 0 | 0 | 1 | a
| Full Ave A2_S1 | 56 | conv | 0 | 0 | 1 | 0 | 0 | 1 | 0 | 0 | 6 | 2 | A3_S1 | 3 | 1 | 0 | 2 | 1 | 2 | NA | NA | 3 | 3 | 16 | 16 | 1 | 8 | 8 | 0 | 7 | 0 | 0 | 0 | 0 | valid | 8 | 16 | 8 | 8 | C8X8 | 8 | 1 | 0 | 0 | 4 | NA | NA | 2 | 0 | 0 | 4 | NA | NA | 2 | NA | NA | 4 | NA | NA | NA | 0 | 0 | 0 | 0 | 0 | 1 | a
| Full Ave A2_S1 | 57 | conv | 0 | 0 | 1 | 0 | 0 | 1 | 0 | 0 | 6 | 2 | A3_S1 | 3 | 1 | 0 | 2 | 2 | 0 | NA | NA | 3 | 3 | 16 | 16 | 1 | 8 | 8 | 0 | 7 | 0 | 0 | 0 | 0 | valid | 8 | 16 | 8 | 8 | C8X8 | 8 | 1 | 0 | 0 | 4 | NA | NA | 2 | 0 | 0 | 4 | NA | NA | 2 | NA | NA | 4 | NA | NA | NA | 0 | 0 | 0 | 0 | 0 | 1 | a
| Full Ave A2_S1 | 58 | conv | 0 | 0 | 1 | 0 | 0 | 1 | 0 | 0 | 6 | 2 | A3_S1 | 3 | 1 | 0 | 2 | 2 | 1 | NA | NA | 3 | 3 | 16 | 16 | 1 | 8 | 8 | 0 | 7 | 0 | 0 | 0 | 0 | valid | 8 | 16 | 8 | 8 | C8X8 | 8 | 1 | 0 | 0 | 4 | NA | NA | 2 | 0 | 0 | 4 | NA | NA | 2 | NA | NA | 4 | NA | NA | NA | 0 | 0 | 0 | 0 | 0 | 1 | a
| Full Ave A2_S1 | 59 | conv | 0 | 0 | 1 | 0 | 0 | 1 | 0 | 0 | 6 | 2 | A3_S1 | 3 | 1 | 0 | 2 | 2 | 2 | NA | NA | 3 | 3 | 16 | 16 | 1 | 8 | 8 | 0 | 7 | 0 | 0 | 0 | 0 | valid | 8 | 16 | 8 | 8 | C8X8 | 8 | 1 | 0 | 0 | 4 | NA | NA | 2 | 0 | 0 | 4 | NA | NA | 2 | NA | NA | 4 | NA | NA | NA | 0 | 0 | 0 | 0 | 0 | 1 | a
| Full Ave A3_S1 | 60 | conv | 0 | 0 | 1 | 0 | 0 | 1 | 0 | 0 | 6 | 2 | A3_S1 | 3 | 1 | 1 | 0 | 0 | 0 | NA | NA | 3 | 3 | 16 | 16 | 1 | 8 | 8 | 0 | 7 | 0 | 0 | 0 | 0 | valid | 8 | 16 | 8 | 8 | C8X8 | 8 | 1 | 0 | 0 | 4 | NA | NA | 2 | 0 | 0 | 4 | NA | NA | 2 | NA | NA | 4 | NA | NA | NA | 0 | 0 | 0 | 0 | 0 | 1 | a
| Full Ave A2_S1 | 61 | conv | 0 | 0 | 1 | 0 | 0 | 1 | 0 | 0 | 6 | 2 | A3_S1 | 3 | 1 | 1 | 0 | 0 | 1 | NA | NA | 3 | 3 | 16 | 16 | 1 | 8 | 8 | 0 | 7 | 0 | 0 | 0 | 0 | valid | 8 | 16 | 8 | 8 | C8X8 | 8 | 1 | 0 | 0 | 4 | NA | NA | 2 | 0 | 0 | 4 | NA | NA | 2 | NA | NA | 4 | NA | NA | NA | 0 | 0 | 0 | 0 | 0 | 1 | a
| Full Ave A2_S1 | 62 | conv | 0 | 0 | 1 | 0 | 0 | 1 | 0 | 0 | 6 | 2 | A3_S1 | 3 | 1 | 1 | 0 | 0 | 2 | NA | NA | 3 | 3 | 16 | 16 | 1 | 8 | 8 | 0 | 7 | 0 | 0 | 0 | 0 | valid | 8 | 16 | 8 | 8 | C8X8 | 8 | 1 | 0 | 0 | 4 | NA | NA | 2 | 0 | 0 | 4 | NA | NA | 2 | NA | NA | 4 | NA | NA | NA | 0 | 0 | 0 | 0 | 0 | 1 | a
| Full Ave A2_S1 | 63 | conv | 0 | 0 | 1 | 0 | 0 | 1 | 0 | 0 | 6 | 2 | A3_S1 | 3 | 1 | 1 | 0 | 1 | 0 | NA | NA | 3 | 3 | 16 | 16 | 1 | 8 | 8 | 0 | 7 | 0 | 0 | 0 | 0 | valid | 8 | 16 | 8 | 8 | C8X8 | 8 | 1 | 0 | 0 | 4 | NA | NA | 2 | 0 | 0 | 4 | NA | NA | 2 | NA | NA | 4 | NA | NA | NA | 0 | 0 | 0 | 0 | 0 | 1 | a
| Full Ave A2_S1 | 64 | conv | 0 | 0 | 1 | 0 | 0 | 1 | 0 | 0 | 6 | 2 | A3_S1 | 3 | 1 | 1 | 0 | 1 | 1 | NA | NA | 3 | 3 | 16 | 16 | 1 | 8 | 8 | 0 | 7 | 0 | 0 | 0 | 0 | valid | 8 | 16 | 8 | 8 | C8X8 | 8 | 1 | 0 | 0 | 4 | NA | NA | 2 | 0 | 0 | 4 | NA | NA | 2 | NA | NA | 4 | NA | NA | NA | 0 | 0 | 0 | 0 | 0 | 1 | a
| Full Ave A2_S1 | 65 | conv | 0 | 0 | 1 | 0 | 0 | 1 | 0 | 0 | 6 | 2 | A3_S1 | 3 | 1 | 1 | 0 | 1 | 2 | NA | NA | 3 | 3 | 16 | 16 | 1 | 8 | 8 | 0 | 7 | 0 | 0 | 0 | 0 | valid | 8 | 16 | 8 | 8 | C8X8 | 8 | 1 | 0 | 0 | 4 | NA | NA | 2 | 0 | 0 | 4 | NA | NA | 2 | NA | NA | 4 | NA | NA | NA | 0 | 0 | 0 | 0 | 0 | 1 | a
| Full Ave A2_S1 | 66 | conv | 0 | 0 | 1 | 0 | 0 | 1 | 0 | 0 | 6 | 2 | A3_S1 | 3 | 1 | 1 | 0 | 2 | 0 | NA | NA | 3 | 3 | 16 | 16 | 1 | 8 | 8 | 0 | 7 | 0 | 0 | 0 | 0 | valid | 8 | 16 | 8 | 8 | C8X8 | 8 | 1 | 0 | 0 | 4 | NA | NA | 2 | 0 | 0 | 4 | NA | NA | 2 | NA | NA | 4 | NA | NA | NA | 0 | 0 | 0 | 0 | 0 | 1 | a
| Full Ave A2_S1 | 67 | conv | 0 | 0 | 1 | 0 | 0 | 1 | 0 | 0 | 6 | 2 | A3_S1 | 3 | 1 | 1 | 0 | 2 | 1 | NA | NA | 3 | 3 | 16 | 16 | 1 | 8 | 8 | 0 | 7 | 0 | 0 | 0 | 0 | valid | 8 | 16 | 8 | 8 | C8X8 | 8 | 1 | 0 | 0 | 4 | NA | NA | 2 | 0 | 0 | 4 | NA | NA | 2 | NA | NA | 4 | NA | NA | NA | 0 | 0 | 0 | 0 | 0 | 1 | a
| Full Ave A2_S1 | 68 | conv | 0 | 0 | 1 | 0 | 0 | 1 | 0 | 0 | 6 | 2 | A3_S1 | 3 | 1 | 1 | 0 | 2 | 2 | NA | NA | 3 | 3 | 16 | 16 | 1 | 8 | 8 | 0 | 7 | 0 | 0 | 0 | 0 | valid | 8 | 16 | 8 | 8 | C8X8 | 8 | 1 | 0 | 0 | 4 | NA | NA | 2 | 0 | 0 | 4 | NA | NA | 2 | NA | NA | 4 | NA | NA | NA | 0 | 0 | 0 | 0 | 0 | 1 | a
| Full Ave A3_S1 | 69 | conv | 0 | 0 | 1 | 0 | 0 | 1 | 0 | 0 | 6 | 2 | A3_S1 | 3 | 1 | 1 | 1 | 0 | 0 | NA | NA | 3 | 3 | 16 | 16 | 1 | 8 | 8 | 0 | 7 | 0 | 0 | 0 | 0 | valid | 8 | 16 | 8 | 8 | C8X8 | 8 | 1 | 0 | 0 | 4 | NA | NA | 2 | 0 | 0 | 4 | NA | NA | 2 | NA | NA | 4 | NA | NA | NA | 0 | 0 | 0 | 0 | 0 | 1 | a
| Full Ave A2_S1 | 70 | conv | 0 | 0 | 1 | 0 | 0 | 1 | 0 | 0 | 6 | 2 | A3_S1 | 3 | 1 | 1 | 1 | 0 | 1 | NA | NA | 3 | 3 | 16 | 16 | 1 | 8 | 8 | 0 | 7 | 0 | 0 | 0 | 0 | valid | 8 | 16 | 8 | 8 | C8X8 | 8 | 1 | 0 | 0 | 4 | NA | NA | 2 | 0 | 0 | 4 | NA | NA | 2 | NA | NA | 4 | NA | NA | NA | 0 | 0 | 0 | 0 | 0 | 1 | a
| Full Ave A2_S1 | 71 | conv | 0 | 0 | 1 | 0 | 0 | 1 | 0 | 0 | 6 | 2 | A3_S1 | 3 | 1 | 1 | 1 | 0 | 2 | NA | NA | 3 | 3 | 16 | 16 | 1 | 8 | 8 | 0 | 7 | 0 | 0 | 0 | 0 | valid | 8 | 16 | 8 | 8 | C8X8 | 8 | 1 | 0 | 0 | 4 | NA | NA | 2 | 0 | 0 | 4 | NA | NA | 2 | NA | NA | 4 | NA | NA | NA | 0 | 0 | 0 | 0 | 0 | 1 | a
| Full Ave A2_S1 | 72 | conv | 0 | 0 | 1 | 0 | 0 | 1 | 0 | 0 | 6 | 2 | A3_S1 | 3 | 1 | 1 | 1 | 1 | 0 | NA | NA | 3 | 3 | 16 | 16 | 1 | 8 | 8 | 0 | 7 | 0 | 0 | 0 | 0 | valid | 8 | 16 | 8 | 8 | C8X8 | 8 | 1 | 0 | 0 | 4 | NA | NA | 2 | 0 | 0 | 4 | NA | NA | 2 | NA | NA | 4 | NA | NA | NA | 0 | 0 | 0 | 0 | 0 | 1 | a
| Full Ave A2_S1 | 73 | conv | 0 | 0 | 1 | 0 | 0 | 1 | 0 | 0 | 6 | 2 | A3_S1 | 3 | 1 | 1 | 1 | 1 | 1 | NA | NA | 3 | 3 | 16 | 16 | 1 | 8 | 8 | 0 | 7 | 0 | 0 | 0 | 0 | valid | 8 | 16 | 8 | 8 | C8X8 | 8 | 1 | 0 | 0 | 4 | NA | NA | 2 | 0 | 0 | 4 | NA | NA | 2 | NA | NA | 4 | NA | NA | NA | 0 | 0 | 0 | 0 | 0 | 1 | a
| Full Ave A2_S1 | 74 | conv | 0 | 0 | 1 | 0 | 0 | 1 | 0 | 0 | 6 | 2 | A3_S1 | 3 | 1 | 1 | 1 | 1 | 2 | NA | NA | 3 | 3 | 16 | 16 | 1 | 8 | 8 | 0 | 7 | 0 | 0 | 0 | 0 | valid | 8 | 16 | 8 | 8 | C8X8 | 8 | 1 | 0 | 0 | 4 | NA | NA | 2 | 0 | 0 | 4 | NA | NA | 2 | NA | NA | 4 | NA | NA | NA | 0 | 0 | 0 | 0 | 0 | 1 | a
| Full Ave A2_S1 | 75 | conv | 0 | 0 | 1 | 0 | 0 | 1 | 0 | 0 | 6 | 2 | A3_S1 | 3 | 1 | 1 | 1 | 2 | 0 | NA | NA | 3 | 3 | 16 | 16 | 1 | 8 | 8 | 0 | 7 | 0 | 0 | 0 | 0 | valid | 8 | 16 | 8 | 8 | C8X8 | 8 | 1 | 0 | 0 | 4 | NA | NA | 2 | 0 | 0 | 4 | NA | NA | 2 | NA | NA | 4 | NA | NA | NA | 0 | 0 | 0 | 0 | 0 | 1 | a
| Full Ave A2_S1 | 76 | conv | 0 | 0 | 1 | 0 | 0 | 1 | 0 | 0 | 6 | 2 | A3_S1 | 3 | 1 | 1 | 1 | 2 | 1 | NA | NA | 3 | 3 | 16 | 16 | 1 | 8 | 8 | 0 | 7 | 0 | 0 | 0 | 0 | valid | 8 | 16 | 8 | 8 | C8X8 | 8 | 1 | 0 | 0 | 4 | NA | NA | 2 | 0 | 0 | 4 | NA | NA | 2 | NA | NA | 4 | NA | NA | NA | 0 | 0 | 0 | 0 | 0 | 1 | a
| Full Ave A2_S1 | 77 | conv | 0 | 0 | 1 | 0 | 0 | 1 | 0 | 0 | 6 | 2 | A3_S1 | 3 | 1 | 1 | 1 | 2 | 2 | NA | NA | 3 | 3 | 16 | 16 | 1 | 8 | 8 | 0 | 7 | 0 | 0 | 0 | 0 | valid | 8 | 16 | 8 | 8 | C8X8 | 8 | 1 | 0 | 0 | 4 | NA | NA | 2 | 0 | 0 | 4 | NA | NA | 2 | NA | NA | 4 | NA | NA | NA | 0 | 0 | 0 | 0 | 0 | 1 | a
| Full Ave A3_S1 | 78 | conv | 0 | 0 | 1 | 0 | 0 | 1 | 0 | 0 | 6 | 2 | A3_S1 | 3 | 1 | 1 | 2 | 0 | 0 | NA | NA | 3 | 3 | 16 | 16 | 1 | 8 | 8 | 0 | 7 | 0 | 0 | 0 | 0 | valid | 8 | 16 | 8 | 8 | C8X8 | 8 | 1 | 0 | 0 | 4 | NA | NA | 2 | 0 | 0 | 4 | NA | NA | 2 | NA | NA | 4 | NA | NA | NA | 0 | 0 | 0 | 0 | 0 | 1 | a
| Full Ave A2_S1 | 79 | conv | 0 | 0 | 1 | 0 | 0 | 1 | 0 | 0 | 6 | 2 | A3_S1 | 3 | 1 | 1 | 2 | 0 | 1 | NA | NA | 3 | 3 | 16 | 16 | 1 | 8 | 8 | 0 | 7 | 0 | 0 | 0 | 0 | valid | 8 | 16 | 8 | 8 | C8X8 | 8 | 1 | 0 | 0 | 4 | NA | NA | 2 | 0 | 0 | 4 | NA | NA | 2 | NA | NA | 4 | NA | NA | NA | 0 | 0 | 0 | 0 | 0 | 1 | a
| Full Ave A2_S1 | 80 | conv | 0 | 0 | 1 | 0 | 0 | 1 | 0 | 0 | 6 | 2 | A3_S1 | 3 | 1 | 1 | 2 | 0 | 2 | NA | NA | 3 | 3 | 16 | 16 | 1 | 8 | 8 | 0 | 7 | 0 | 0 | 0 | 0 | valid | 8 | 16 | 8 | 8 | C8X8 | 8 | 1 | 0 | 0 | 4 | NA | NA | 2 | 0 | 0 | 4 | NA | NA | 2 | NA | NA | 4 | NA | NA | NA | 0 | 0 | 0 | 0 | 0 | 1 | a
| Full Ave A2_S1 | 81 | conv | 0 | 0 | 1 | 0 | 0 | 1 | 0 | 0 | 6 | 2 | A3_S1 | 3 | 1 | 1 | 2 | 1 | 0 | NA | NA | 3 | 3 | 16 | 16 | 1 | 8 | 8 | 0 | 7 | 0 | 0 | 0 | 0 | valid | 8 | 16 | 8 | 8 | C8X8 | 8 | 1 | 0 | 0 | 4 | NA | NA | 2 | 0 | 0 | 4 | NA | NA | 2 | NA | NA | 4 | NA | NA | NA | 0 | 0 | 0 | 0 | 0 | 1 | a
| Full Ave A2_S1 | 82 | conv | 0 | 0 | 1 | 0 | 0 | 1 | 0 | 0 | 6 | 2 | A3_S1 | 3 | 1 | 1 | 2 | 1 | 1 | NA | NA | 3 | 3 | 16 | 16 | 1 | 8 | 8 | 0 | 7 | 0 | 0 | 0 | 0 | valid | 8 | 16 | 8 | 8 | C8X8 | 8 | 1 | 0 | 0 | 4 | NA | NA | 2 | 0 | 0 | 4 | NA | NA | 2 | NA | NA | 4 | NA | NA | NA | 0 | 0 | 0 | 0 | 0 | 1 | a
| Full Ave A2_S1 | 83 | conv | 0 | 0 | 1 | 0 | 0 | 1 | 0 | 0 | 6 | 2 | A3_S1 | 3 | 1 | 1 | 2 | 1 | 2 | NA | NA | 3 | 3 | 16 | 16 | 1 | 8 | 8 | 0 | 7 | 0 | 0 | 0 | 0 | valid | 8 | 16 | 8 | 8 | C8X8 | 8 | 1 | 0 | 0 | 4 | NA | NA | 2 | 0 | 0 | 4 | NA | NA | 2 | NA | NA | 4 | NA | NA | NA | 0 | 0 | 0 | 0 | 0 | 1 | a
| Full Ave A2_S1 | 84 | conv | 0 | 0 | 1 | 0 | 0 | 1 | 0 | 0 | 6 | 2 | A3_S1 | 3 | 1 | 1 | 2 | 2 | 0 | NA | NA | 3 | 3 | 16 | 16 | 1 | 8 | 8 | 0 | 7 | 0 | 0 | 0 | 0 | valid | 8 | 16 | 8 | 8 | C8X8 | 8 | 1 | 0 | 0 | 4 | NA | NA | 2 | 0 | 0 | 4 | NA | NA | 2 | NA | NA | 4 | NA | NA | NA | 0 | 0 | 0 | 0 | 0 | 1 | a
| Full Ave A2_S1 | 85 | conv | 0 | 0 | 1 | 0 | 0 | 1 | 0 | 0 | 6 | 2 | A3_S1 | 3 | 1 | 1 | 2 | 2 | 1 | NA | NA | 3 | 3 | 16 | 16 | 1 | 8 | 8 | 0 | 7 | 0 | 0 | 0 | 0 | valid | 8 | 16 | 8 | 8 | C8X8 | 8 | 1 | 0 | 0 | 4 | NA | NA | 2 | 0 | 0 | 4 | NA | NA | 2 | NA | NA | 4 | NA | NA | NA | 0 | 0 | 0 | 0 | 0 | 1 | a
| Full Ave A2_S1 | 86 | conv | 0 | 0 | 1 | 0 | 0 | 1 | 0 | 0 | 6 | 2 | A3_S1 | 3 | 1 | 1 | 2 | 2 | 2 | NA | NA | 3 | 3 | 16 | 16 | 1 | 8 | 8 | 0 | 7 | 0 | 0 | 0 | 0 | valid | 8 | 16 | 8 | 8 | C8X8 | 8 | 1 | 0 | 0 | 4 | NA | NA | 2 | 0 | 0 | 4 | NA | NA | 2 | NA | NA | 4 | NA | NA | NA | 0 | 0 | 0 | 0 | 0 | 1 | a
| Full Ave A3_S1 | 87 | conv | 0 | 0 | 1 | 0 | 0 | 1 | 0 | 0 | 6 | 2 | A3_S1 | 3 | 1 | 2 | 0 | 0 | 0 | NA | NA | 3 | 3 | 16 | 16 | 1 | 8 | 8 | 0 | 7 | 0 | 0 | 0 | 0 | valid | 8 | 16 | 8 | 8 | C8X8 | 8 | 1 | 0 | 0 | 4 | NA | NA | 2 | 0 | 0 | 4 | NA | NA | 2 | NA | NA | 4 | NA | NA | NA | 0 | 0 | 0 | 0 | 0 | 1 | a
| Full Ave A2_S1 | 88 | conv | 0 | 0 | 1 | 0 | 0 | 1 | 0 | 0 | 6 | 2 | A3_S1 | 3 | 1 | 2 | 0 | 0 | 1 | NA | NA | 3 | 3 | 16 | 16 | 1 | 8 | 8 | 0 | 7 | 0 | 0 | 0 | 0 | valid | 8 | 16 | 8 | 8 | C8X8 | 8 | 1 | 0 | 0 | 4 | NA | NA | 2 | 0 | 0 | 4 | NA | NA | 2 | NA | NA | 4 | NA | NA | NA | 0 | 0 | 0 | 0 | 0 | 1 | a
| Full Ave A2_S1 | 89 | conv | 0 | 0 | 1 | 0 | 0 | 1 | 0 | 0 | 6 | 2 | A3_S1 | 3 | 1 | 2 | 0 | 0 | 2 | NA | NA | 3 | 3 | 16 | 16 | 1 | 8 | 8 | 0 | 7 | 0 | 0 | 0 | 0 | valid | 8 | 16 | 8 | 8 | C8X8 | 8 | 1 | 0 | 0 | 4 | NA | NA | 2 | 0 | 0 | 4 | NA | NA | 2 | NA | NA | 4 | NA | NA | NA | 0 | 0 | 0 | 0 | 0 | 1 | a
| Full Ave A2_S1 | 90 | conv | 0 | 0 | 1 | 0 | 0 | 1 | 0 | 0 | 6 | 2 | A3_S1 | 3 | 1 | 2 | 0 | 1 | 0 | NA | NA | 3 | 3 | 16 | 16 | 1 | 8 | 8 | 0 | 7 | 0 | 0 | 0 | 0 | valid | 8 | 16 | 8 | 8 | C8X8 | 8 | 1 | 0 | 0 | 4 | NA | NA | 2 | 0 | 0 | 4 | NA | NA | 2 | NA | NA | 4 | NA | NA | NA | 0 | 0 | 0 | 0 | 0 | 1 | a
| Full Ave A2_S1 | 91 | conv | 0 | 0 | 1 | 0 | 0 | 1 | 0 | 0 | 6 | 2 | A3_S1 | 3 | 1 | 2 | 0 | 1 | 1 | NA | NA | 3 | 3 | 16 | 16 | 1 | 8 | 8 | 0 | 7 | 0 | 0 | 0 | 0 | valid | 8 | 16 | 8 | 8 | C8X8 | 8 | 1 | 0 | 0 | 4 | NA | NA | 2 | 0 | 0 | 4 | NA | NA | 2 | NA | NA | 4 | NA | NA | NA | 0 | 0 | 0 | 0 | 0 | 1 | a
| Full Ave A2_S1 | 92 | conv | 0 | 0 | 1 | 0 | 0 | 1 | 0 | 0 | 6 | 2 | A3_S1 | 3 | 1 | 2 | 0 | 1 | 2 | NA | NA | 3 | 3 | 16 | 16 | 1 | 8 | 8 | 0 | 7 | 0 | 0 | 0 | 0 | valid | 8 | 16 | 8 | 8 | C8X8 | 8 | 1 | 0 | 0 | 4 | NA | NA | 2 | 0 | 0 | 4 | NA | NA | 2 | NA | NA | 4 | NA | NA | NA | 0 | 0 | 0 | 0 | 0 | 1 | a
| Full Ave A2_S1 | 93 | conv | 0 | 0 | 1 | 0 | 0 | 1 | 0 | 0 | 6 | 2 | A3_S1 | 3 | 1 | 2 | 0 | 2 | 0 | NA | NA | 3 | 3 | 16 | 16 | 1 | 8 | 8 | 0 | 7 | 0 | 0 | 0 | 0 | valid | 8 | 16 | 8 | 8 | C8X8 | 8 | 1 | 0 | 0 | 4 | NA | NA | 2 | 0 | 0 | 4 | NA | NA | 2 | NA | NA | 4 | NA | NA | NA | 0 | 0 | 0 | 0 | 0 | 1 | a
| Full Ave A2_S1 | 94 | conv | 0 | 0 | 1 | 0 | 0 | 1 | 0 | 0 | 6 | 2 | A3_S1 | 3 | 1 | 2 | 0 | 2 | 1 | NA | NA | 3 | 3 | 16 | 16 | 1 | 8 | 8 | 0 | 7 | 0 | 0 | 0 | 0 | valid | 8 | 16 | 8 | 8 | C8X8 | 8 | 1 | 0 | 0 | 4 | NA | NA | 2 | 0 | 0 | 4 | NA | NA | 2 | NA | NA | 4 | NA | NA | NA | 0 | 0 | 0 | 0 | 0 | 1 | a
| Full Ave A2_S1 | 95 | conv | 0 | 0 | 1 | 0 | 0 | 1 | 0 | 0 | 6 | 2 | A3_S1 | 3 | 1 | 2 | 0 | 2 | 2 | NA | NA | 3 | 3 | 16 | 16 | 1 | 8 | 8 | 0 | 7 | 0 | 0 | 0 | 0 | valid | 8 | 16 | 8 | 8 | C8X8 | 8 | 1 | 0 | 0 | 4 | NA | NA | 2 | 0 | 0 | 4 | NA | NA | 2 | NA | NA | 4 | NA | NA | NA | 0 | 0 | 0 | 0 | 0 | 1 | a
| Full Ave A3_S1 | 96 | conv | 0 | 0 | 1 | 0 | 0 | 1 | 0 | 0 | 6 | 2 | A3_S1 | 3 | 1 | 2 | 1 | 0 | 0 | NA | NA | 3 | 3 | 16 | 16 | 1 | 8 | 8 | 0 | 7 | 0 | 0 | 0 | 0 | valid | 8 | 16 | 8 | 8 | C8X8 | 8 | 1 | 0 | 0 | 4 | NA | NA | 2 | 0 | 0 | 4 | NA | NA | 2 | NA | NA | 4 | NA | NA | NA | 0 | 0 | 0 | 0 | 0 | 1 | a
| Full Ave A2_S1 | 97 | conv | 0 | 0 | 1 | 0 | 0 | 1 | 0 | 0 | 6 | 2 | A3_S1 | 3 | 1 | 2 | 1 | 0 | 1 | NA | NA | 3 | 3 | 16 | 16 | 1 | 8 | 8 | 0 | 7 | 0 | 0 | 0 | 0 | valid | 8 | 16 | 8 | 8 | C8X8 | 8 | 1 | 0 | 0 | 4 | NA | NA | 2 | 0 | 0 | 4 | NA | NA | 2 | NA | NA | 4 | NA | NA | NA | 0 | 0 | 0 | 0 | 0 | 1 | a
| Full Ave A2_S1 | 98 | conv | 0 | 0 | 1 | 0 | 0 | 1 | 0 | 0 | 6 | 2 | A3_S1 | 3 | 1 | 2 | 1 | 0 | 2 | NA | NA | 3 | 3 | 16 | 16 | 1 | 8 | 8 | 0 | 7 | 0 | 0 | 0 | 0 | valid | 8 | 16 | 8 | 8 | C8X8 | 8 | 1 | 0 | 0 | 4 | NA | NA | 2 | 0 | 0 | 4 | NA | NA | 2 | NA | NA | 4 | NA | NA | NA | 0 | 0 | 0 | 0 | 0 | 1 | a
| Full Ave A2_S1 | 99 | conv | 0 | 0 | 1 | 0 | 0 | 1 | 0 | 0 | 6 | 2 | A3_S1 | 3 | 1 | 2 | 1 | 1 | 0 | NA | NA | 3 | 3 | 16 | 16 | 1 | 8 | 8 | 0 | 7 | 0 | 0 | 0 | 0 | valid | 8 | 16 | 8 | 8 | C8X8 | 8 | 1 | 0 | 0 | 4 | NA | NA | 2 | 0 | 0 | 4 | NA | NA | 2 | NA | NA | 4 | NA | NA | NA | 0 | 0 | 0 | 0 | 0 | 1 | a
| Full Ave A2_S1 | 100 | conv | 0 | 0 | 1 | 0 | 0 | 1 | 0 | 0 | 6 | 2 | A3_S1 | 3 | 1 | 2 | 1 | 1 | 1 | NA | NA | 3 | 3 | 16 | 16 | 1 | 8 | 8 | 0 | 7 | 0 | 0 | 0 | 0 | valid | 8 | 16 | 8 | 8 | C8X8 | 8 | 1 | 0 | 0 | 4 | NA | NA | 2 | 0 | 0 | 4 | NA | NA | 2 | NA | NA | 4 | NA | NA | NA | 0 | 0 | 0 | 0 | 0 | 1 | a
| Full Ave A2_S1 | 101 | conv | 0 | 0 | 1 | 0 | 0 | 1 | 0 | 0 | 6 | 2 | A3_S1 | 3 | 1 | 2 | 1 | 1 | 2 | NA | NA | 3 | 3 | 16 | 16 | 1 | 8 | 8 | 0 | 7 | 0 | 0 | 0 | 0 | valid | 8 | 16 | 8 | 8 | C8X8 | 8 | 1 | 0 | 0 | 4 | NA | NA | 2 | 0 | 0 | 4 | NA | NA | 2 | NA | NA | 4 | NA | NA | NA | 0 | 0 | 0 | 0 | 0 | 1 | a
| Full Ave A2_S1 | 102 | conv | 0 | 0 | 1 | 0 | 0 | 1 | 0 | 0 | 6 | 2 | A3_S1 | 3 | 1 | 2 | 1 | 2 | 0 | NA | NA | 3 | 3 | 16 | 16 | 1 | 8 | 8 | 0 | 7 | 0 | 0 | 0 | 0 | valid | 8 | 16 | 8 | 8 | C8X8 | 8 | 1 | 0 | 0 | 4 | NA | NA | 2 | 0 | 0 | 4 | NA | NA | 2 | NA | NA | 4 | NA | NA | NA | 0 | 0 | 0 | 0 | 0 | 1 | a
| Full Ave A2_S1 | 103 | conv | 0 | 0 | 1 | 0 | 0 | 1 | 0 | 0 | 6 | 2 | A3_S1 | 3 | 1 | 2 | 1 | 2 | 1 | NA | NA | 3 | 3 | 16 | 16 | 1 | 8 | 8 | 0 | 7 | 0 | 0 | 0 | 0 | valid | 8 | 16 | 8 | 8 | C8X8 | 8 | 1 | 0 | 0 | 4 | NA | NA | 2 | 0 | 0 | 4 | NA | NA | 2 | NA | NA | 4 | NA | NA | NA | 0 | 0 | 0 | 0 | 0 | 1 | a
| Full Ave A2_S1 | 104 | conv | 0 | 0 | 1 | 0 | 0 | 1 | 0 | 0 | 6 | 2 | A3_S1 | 3 | 1 | 2 | 1 | 2 | 2 | NA | NA | 3 | 3 | 16 | 16 | 1 | 8 | 8 | 0 | 7 | 0 | 0 | 0 | 0 | valid | 8 | 16 | 8 | 8 | C8X8 | 8 | 1 | 0 | 0 | 4 | NA | NA | 2 | 0 | 0 | 4 | NA | NA | 2 | NA | NA | 4 | NA | NA | NA | 0 | 0 | 0 | 0 | 0 | 1 | a
| Full Ave A3_S1 | 105 | conv | 0 | 0 | 1 | 0 | 0 | 1 | 0 | 0 | 6 | 2 | A3_S1 | 3 | 1 | 2 | 2 | 0 | 0 | NA | NA | 3 | 3 | 16 | 16 | 1 | 8 | 8 | 0 | 7 | 0 | 0 | 0 | 0 | valid | 8 | 16 | 8 | 8 | C8X8 | 8 | 1 | 0 | 0 | 4 | NA | NA | 2 | 0 | 0 | 4 | NA | NA | 2 | NA | NA | 4 | NA | NA | NA | 0 | 0 | 0 | 0 | 0 | 1 | a
| Full Ave A2_S1 | 106 | conv | 0 | 0 | 1 | 0 | 0 | 1 | 0 | 0 | 6 | 2 | A3_S1 | 3 | 1 | 2 | 2 | 0 | 1 | NA | NA | 3 | 3 | 16 | 16 | 1 | 8 | 8 | 0 | 7 | 0 | 0 | 0 | 0 | valid | 8 | 16 | 8 | 8 | C8X8 | 8 | 1 | 0 | 0 | 4 | NA | NA | 2 | 0 | 0 | 4 | NA | NA | 2 | NA | NA | 4 | NA | NA | NA | 0 | 0 | 0 | 0 | 0 | 1 | a
| Full Ave A2_S1 | 107 | conv | 0 | 0 | 1 | 0 | 0 | 1 | 0 | 0 | 6 | 2 | A3_S1 | 3 | 1 | 2 | 2 | 0 | 2 | NA | NA | 3 | 3 | 16 | 16 | 1 | 8 | 8 | 0 | 7 | 0 | 0 | 0 | 0 | valid | 8 | 16 | 8 | 8 | C8X8 | 8 | 1 | 0 | 0 | 4 | NA | NA | 2 | 0 | 0 | 4 | NA | NA | 2 | NA | NA | 4 | NA | NA | NA | 0 | 0 | 0 | 0 | 0 | 1 | a
| Full Ave A2_S1 | 108 | conv | 0 | 0 | 1 | 0 | 0 | 1 | 0 | 0 | 6 | 2 | A3_S1 | 3 | 1 | 2 | 2 | 1 | 0 | NA | NA | 3 | 3 | 16 | 16 | 1 | 8 | 8 | 0 | 7 | 0 | 0 | 0 | 0 | valid | 8 | 16 | 8 | 8 | C8X8 | 8 | 1 | 0 | 0 | 4 | NA | NA | 2 | 0 | 0 | 4 | NA | NA | 2 | NA | NA | 4 | NA | NA | NA | 0 | 0 | 0 | 0 | 0 | 1 | a
| Full Ave A2_S1 | 109 | conv | 0 | 0 | 1 | 0 | 0 | 1 | 0 | 0 | 6 | 2 | A3_S1 | 3 | 1 | 2 | 2 | 1 | 1 | NA | NA | 3 | 3 | 16 | 16 | 1 | 8 | 8 | 0 | 7 | 0 | 0 | 0 | 0 | valid | 8 | 16 | 8 | 8 | C8X8 | 8 | 1 | 0 | 0 | 4 | NA | NA | 2 | 0 | 0 | 4 | NA | NA | 2 | NA | NA | 4 | NA | NA | NA | 0 | 0 | 0 | 0 | 0 | 1 | a
| Full Ave A2_S1 | 110 | conv | 0 | 0 | 1 | 0 | 0 | 1 | 0 | 0 | 6 | 2 | A3_S1 | 3 | 1 | 2 | 2 | 1 | 2 | NA | NA | 3 | 3 | 16 | 16 | 1 | 8 | 8 | 0 | 7 | 0 | 0 | 0 | 0 | valid | 8 | 16 | 8 | 8 | C8X8 | 8 | 1 | 0 | 0 | 4 | NA | NA | 2 | 0 | 0 | 4 | NA | NA | 2 | NA | NA | 4 | NA | NA | NA | 0 | 0 | 0 | 0 | 0 | 1 | a
| Full Ave A2_S1 | 111 | conv | 0 | 0 | 1 | 0 | 0 | 1 | 0 | 0 | 6 | 2 | A3_S1 | 3 | 1 | 2 | 2 | 2 | 0 | NA | NA | 3 | 3 | 16 | 16 | 1 | 8 | 8 | 0 | 7 | 0 | 0 | 0 | 0 | valid | 8 | 16 | 8 | 8 | C8X8 | 8 | 1 | 0 | 0 | 4 | NA | NA | 2 | 0 | 0 | 4 | NA | NA | 2 | NA | NA | 4 | NA | NA | NA | 0 | 0 | 0 | 0 | 0 | 1 | a
| Full Ave A2_S1 | 112 | conv | 0 | 0 | 1 | 0 | 0 | 1 | 0 | 0 | 6 | 2 | A3_S1 | 3 | 1 | 2 | 2 | 2 | 1 | NA | NA | 3 | 3 | 16 | 16 | 1 | 8 | 8 | 0 | 7 | 0 | 0 | 0 | 0 | valid | 8 | 16 | 8 | 8 | C8X8 | 8 | 1 | 0 | 0 | 4 | NA | NA | 2 | 0 | 0 | 4 | NA | NA | 2 | NA | NA | 4 | NA | NA | NA | 0 | 0 | 0 | 0 | 0 | 1 | a
| Full Ave A2_S1 | 113 | conv | 0 | 0 | 1 | 0 | 0 | 1 | 0 | 0 | 6 | 2 | A3_S1 | 3 | 1 | 2 | 2 | 2 | 2 | NA | NA | 3 | 3 | 16 | 16 | 1 | 8 | 8 | 0 | 7 | 0 | 0 | 0 | 0 | valid | 8 | 16 | 8 | 8 | C8X8 | 8 | 1 | 0 | 0 | 4 | NA | NA | 2 | 0 | 0 | 4 | NA | NA | 2 | NA | NA | 4 | NA | NA | NA | 0 | 0 | 0 | 0 | 0 | 1 | a
| Full Ave A3_S1 | 114 | conv | 0 | 0 | 1 | 0 | 0 | 1 | 0 | 0 | 6 | 2 | A3_S1 | 3 | 2 | 0 | 0 | 0 | 0 | NA | NA | 3 | 3 | 16 | 16 | 1 | 8 | 8 | 0 | 7 | 0 | 0 | 0 | 0 | valid | 8 | 16 | 8 | 8 | C8X8 | 8 | 1 | 0 | 0 | 4 | NA | NA | 2 | 0 | 0 | 4 | NA | NA | 2 | NA | NA | 4 | NA | NA | NA | 0 | 0 | 0 | 0 | 0 | 1 | a
| Full Ave A2_S1 | 115 | conv | 0 | 0 | 1 | 0 | 0 | 1 | 0 | 0 | 6 | 2 | A3_S1 | 3 | 2 | 0 | 0 | 0 | 1 | NA | NA | 3 | 3 | 16 | 16 | 1 | 8 | 8 | 0 | 7 | 0 | 0 | 0 | 0 | valid | 8 | 16 | 8 | 8 | C8X8 | 8 | 1 | 0 | 0 | 4 | NA | NA | 2 | 0 | 0 | 4 | NA | NA | 2 | NA | NA | 4 | NA | NA | NA | 0 | 0 | 0 | 0 | 0 | 1 | a
| Full Ave A2_S1 | 116 | conv | 0 | 0 | 1 | 0 | 0 | 1 | 0 | 0 | 6 | 2 | A3_S1 | 3 | 2 | 0 | 0 | 0 | 2 | NA | NA | 3 | 3 | 16 | 16 | 1 | 8 | 8 | 0 | 7 | 0 | 0 | 0 | 0 | valid | 8 | 16 | 8 | 8 | C8X8 | 8 | 1 | 0 | 0 | 4 | NA | NA | 2 | 0 | 0 | 4 | NA | NA | 2 | NA | NA | 4 | NA | NA | NA | 0 | 0 | 0 | 0 | 0 | 1 | a
| Full Ave A2_S1 | 117 | conv | 0 | 0 | 1 | 0 | 0 | 1 | 0 | 0 | 6 | 2 | A3_S1 | 3 | 2 | 0 | 0 | 1 | 0 | NA | NA | 3 | 3 | 16 | 16 | 1 | 8 | 8 | 0 | 7 | 0 | 0 | 0 | 0 | valid | 8 | 16 | 8 | 8 | C8X8 | 8 | 1 | 0 | 0 | 4 | NA | NA | 2 | 0 | 0 | 4 | NA | NA | 2 | NA | NA | 4 | NA | NA | NA | 0 | 0 | 0 | 0 | 0 | 1 | a
| Full Ave A2_S1 | 118 | conv | 0 | 0 | 1 | 0 | 0 | 1 | 0 | 0 | 6 | 2 | A3_S1 | 3 | 2 | 0 | 0 | 1 | 1 | NA | NA | 3 | 3 | 16 | 16 | 1 | 8 | 8 | 0 | 7 | 0 | 0 | 0 | 0 | valid | 8 | 16 | 8 | 8 | C8X8 | 8 | 1 | 0 | 0 | 4 | NA | NA | 2 | 0 | 0 | 4 | NA | NA | 2 | NA | NA | 4 | NA | NA | NA | 0 | 0 | 0 | 0 | 0 | 1 | a
| Full Ave A2_S1 | 119 | conv | 0 | 0 | 1 | 0 | 0 | 1 | 0 | 0 | 6 | 2 | A3_S1 | 3 | 2 | 0 | 0 | 1 | 2 | NA | NA | 3 | 3 | 16 | 16 | 1 | 8 | 8 | 0 | 7 | 0 | 0 | 0 | 0 | valid | 8 | 16 | 8 | 8 | C8X8 | 8 | 1 | 0 | 0 | 4 | NA | NA | 2 | 0 | 0 | 4 | NA | NA | 2 | NA | NA | 4 | NA | NA | NA | 0 | 0 | 0 | 0 | 0 | 1 | a
| Full Ave A2_S1 | 120 | conv | 0 | 0 | 1 | 0 | 0 | 1 | 0 | 0 | 6 | 2 | A3_S1 | 3 | 2 | 0 | 0 | 2 | 0 | NA | NA | 3 | 3 | 16 | 16 | 1 | 8 | 8 | 0 | 7 | 0 | 0 | 0 | 0 | valid | 8 | 16 | 8 | 8 | C8X8 | 8 | 1 | 0 | 0 | 4 | NA | NA | 2 | 0 | 0 | 4 | NA | NA | 2 | NA | NA | 4 | NA | NA | NA | 0 | 0 | 0 | 0 | 0 | 1 | a
| Full Ave A2_S1 | 121 | conv | 0 | 0 | 1 | 0 | 0 | 1 | 0 | 0 | 6 | 2 | A3_S1 | 3 | 2 | 0 | 0 | 2 | 1 | NA | NA | 3 | 3 | 16 | 16 | 1 | 8 | 8 | 0 | 7 | 0 | 0 | 0 | 0 | valid | 8 | 16 | 8 | 8 | C8X8 | 8 | 1 | 0 | 0 | 4 | NA | NA | 2 | 0 | 0 | 4 | NA | NA | 2 | NA | NA | 4 | NA | NA | NA | 0 | 0 | 0 | 0 | 0 | 1 | a
| Full Ave A2_S1 | 122 | conv | 0 | 0 | 1 | 0 | 0 | 1 | 0 | 0 | 6 | 2 | A3_S1 | 3 | 2 | 0 | 0 | 2 | 2 | NA | NA | 3 | 3 | 16 | 16 | 1 | 8 | 8 | 0 | 7 | 0 | 0 | 0 | 0 | valid | 8 | 16 | 8 | 8 | C8X8 | 8 | 1 | 0 | 0 | 4 | NA | NA | 2 | 0 | 0 | 4 | NA | NA | 2 | NA | NA | 4 | NA | NA | NA | 0 | 0 | 0 | 0 | 0 | 1 | a
| Full Ave A3_S1 | 123 | conv | 0 | 0 | 1 | 0 | 0 | 1 | 0 | 0 | 6 | 2 | A3_S1 | 3 | 2 | 0 | 1 | 0 | 0 | NA | NA | 3 | 3 | 16 | 16 | 1 | 8 | 8 | 0 | 7 | 0 | 0 | 0 | 0 | valid | 8 | 16 | 8 | 8 | C8X8 | 8 | 1 | 0 | 0 | 4 | NA | NA | 2 | 0 | 0 | 4 | NA | NA | 2 | NA | NA | 4 | NA | NA | NA | 0 | 0 | 0 | 0 | 0 | 1 | a
| Full Ave A2_S1 | 124 | conv | 0 | 0 | 1 | 0 | 0 | 1 | 0 | 0 | 6 | 2 | A3_S1 | 3 | 2 | 0 | 1 | 0 | 1 | NA | NA | 3 | 3 | 16 | 16 | 1 | 8 | 8 | 0 | 7 | 0 | 0 | 0 | 0 | valid | 8 | 16 | 8 | 8 | C8X8 | 8 | 1 | 0 | 0 | 4 | NA | NA | 2 | 0 | 0 | 4 | NA | NA | 2 | NA | NA | 4 | NA | NA | NA | 0 | 0 | 0 | 0 | 0 | 1 | a
| Full Ave A2_S1 | 125 | conv | 0 | 0 | 1 | 0 | 0 | 1 | 0 | 0 | 6 | 2 | A3_S1 | 3 | 2 | 0 | 1 | 0 | 2 | NA | NA | 3 | 3 | 16 | 16 | 1 | 8 | 8 | 0 | 7 | 0 | 0 | 0 | 0 | valid | 8 | 16 | 8 | 8 | C8X8 | 8 | 1 | 0 | 0 | 4 | NA | NA | 2 | 0 | 0 | 4 | NA | NA | 2 | NA | NA | 4 | NA | NA | NA | 0 | 0 | 0 | 0 | 0 | 1 | a
| Full Ave A2_S1 | 126 | conv | 0 | 0 | 1 | 0 | 0 | 1 | 0 | 0 | 6 | 2 | A3_S1 | 3 | 2 | 0 | 1 | 1 | 0 | NA | NA | 3 | 3 | 16 | 16 | 1 | 8 | 8 | 0 | 7 | 0 | 0 | 0 | 0 | valid | 8 | 16 | 8 | 8 | C8X8 | 8 | 1 | 0 | 0 | 4 | NA | NA | 2 | 0 | 0 | 4 | NA | NA | 2 | NA | NA | 4 | NA | NA | NA | 0 | 0 | 0 | 0 | 0 | 1 | a
| Full Ave A2_S1 | 127 | conv | 0 | 0 | 1 | 0 | 0 | 1 | 0 | 0 | 6 | 2 | A3_S1 | 3 | 2 | 0 | 1 | 1 | 1 | NA | NA | 3 | 3 | 16 | 16 | 1 | 8 | 8 | 0 | 7 | 0 | 0 | 0 | 0 | valid | 8 | 16 | 8 | 8 | C8X8 | 8 | 1 | 0 | 0 | 4 | NA | NA | 2 | 0 | 0 | 4 | NA | NA | 2 | NA | NA | 4 | NA | NA | NA | 0 | 0 | 0 | 0 | 0 | 1 | a
| Full Ave A2_S1 | 128 | conv | 0 | 0 | 1 | 0 | 0 | 1 | 0 | 0 | 6 | 2 | A3_S1 | 3 | 2 | 0 | 1 | 1 | 2 | NA | NA | 3 | 3 | 16 | 16 | 1 | 8 | 8 | 0 | 7 | 0 | 0 | 0 | 0 | valid | 8 | 16 | 8 | 8 | C8X8 | 8 | 1 | 0 | 0 | 4 | NA | NA | 2 | 0 | 0 | 4 | NA | NA | 2 | NA | NA | 4 | NA | NA | NA | 0 | 0 | 0 | 0 | 0 | 1 | a
| Full Ave A2_S1 | 129 | conv | 0 | 0 | 1 | 0 | 0 | 1 | 0 | 0 | 6 | 2 | A3_S1 | 3 | 2 | 0 | 1 | 2 | 0 | NA | NA | 3 | 3 | 16 | 16 | 1 | 8 | 8 | 0 | 7 | 0 | 0 | 0 | 0 | valid | 8 | 16 | 8 | 8 | C8X8 | 8 | 1 | 0 | 0 | 4 | NA | NA | 2 | 0 | 0 | 4 | NA | NA | 2 | NA | NA | 4 | NA | NA | NA | 0 | 0 | 0 | 0 | 0 | 1 | a
| Full Ave A2_S1 | 130 | conv | 0 | 0 | 1 | 0 | 0 | 1 | 0 | 0 | 6 | 2 | A3_S1 | 3 | 2 | 0 | 1 | 2 | 1 | NA | NA | 3 | 3 | 16 | 16 | 1 | 8 | 8 | 0 | 7 | 0 | 0 | 0 | 0 | valid | 8 | 16 | 8 | 8 | C8X8 | 8 | 1 | 0 | 0 | 4 | NA | NA | 2 | 0 | 0 | 4 | NA | NA | 2 | NA | NA | 4 | NA | NA | NA | 0 | 0 | 0 | 0 | 0 | 1 | a
| Full Ave A2_S1 | 131 | conv | 0 | 0 | 1 | 0 | 0 | 1 | 0 | 0 | 6 | 2 | A3_S1 | 3 | 2 | 0 | 1 | 2 | 2 | NA | NA | 3 | 3 | 16 | 16 | 1 | 8 | 8 | 0 | 7 | 0 | 0 | 0 | 0 | valid | 8 | 16 | 8 | 8 | C8X8 | 8 | 1 | 0 | 0 | 4 | NA | NA | 2 | 0 | 0 | 4 | NA | NA | 2 | NA | NA | 4 | NA | NA | NA | 0 | 0 | 0 | 0 | 0 | 1 | a
| Full Ave A3_S1 | 132 | conv | 0 | 0 | 1 | 0 | 0 | 1 | 0 | 0 | 6 | 2 | A3_S1 | 3 | 2 | 0 | 2 | 0 | 0 | NA | NA | 3 | 3 | 16 | 16 | 1 | 8 | 8 | 0 | 7 | 0 | 0 | 0 | 0 | valid | 8 | 16 | 8 | 8 | C8X8 | 8 | 1 | 0 | 0 | 4 | NA | NA | 2 | 0 | 0 | 4 | NA | NA | 2 | NA | NA | 4 | NA | NA | NA | 0 | 0 | 0 | 0 | 0 | 1 | a
| Full Ave A2_S1 | 133 | conv | 0 | 0 | 1 | 0 | 0 | 1 | 0 | 0 | 6 | 2 | A3_S1 | 3 | 2 | 0 | 2 | 0 | 1 | NA | NA | 3 | 3 | 16 | 16 | 1 | 8 | 8 | 0 | 7 | 0 | 0 | 0 | 0 | valid | 8 | 16 | 8 | 8 | C8X8 | 8 | 1 | 0 | 0 | 4 | NA | NA | 2 | 0 | 0 | 4 | NA | NA | 2 | NA | NA | 4 | NA | NA | NA | 0 | 0 | 0 | 0 | 0 | 1 | a
| Full Ave A2_S1 | 134 | conv | 0 | 0 | 1 | 0 | 0 | 1 | 0 | 0 | 6 | 2 | A3_S1 | 3 | 2 | 0 | 2 | 0 | 2 | NA | NA | 3 | 3 | 16 | 16 | 1 | 8 | 8 | 0 | 7 | 0 | 0 | 0 | 0 | valid | 8 | 16 | 8 | 8 | C8X8 | 8 | 1 | 0 | 0 | 4 | NA | NA | 2 | 0 | 0 | 4 | NA | NA | 2 | NA | NA | 4 | NA | NA | NA | 0 | 0 | 0 | 0 | 0 | 1 | a
| Full Ave A2_S1 | 135 | conv | 0 | 0 | 1 | 0 | 0 | 1 | 0 | 0 | 6 | 2 | A3_S1 | 3 | 2 | 0 | 2 | 1 | 0 | NA | NA | 3 | 3 | 16 | 16 | 1 | 8 | 8 | 0 | 7 | 0 | 0 | 0 | 0 | valid | 8 | 16 | 8 | 8 | C8X8 | 8 | 1 | 0 | 0 | 4 | NA | NA | 2 | 0 | 0 | 4 | NA | NA | 2 | NA | NA | 4 | NA | NA | NA | 0 | 0 | 0 | 0 | 0 | 1 | a
| Full Ave A2_S1 | 136 | conv | 0 | 0 | 1 | 0 | 0 | 1 | 0 | 0 | 6 | 2 | A3_S1 | 3 | 2 | 0 | 2 | 1 | 1 | NA | NA | 3 | 3 | 16 | 16 | 1 | 8 | 8 | 0 | 7 | 0 | 0 | 0 | 0 | valid | 8 | 16 | 8 | 8 | C8X8 | 8 | 1 | 0 | 0 | 4 | NA | NA | 2 | 0 | 0 | 4 | NA | NA | 2 | NA | NA | 4 | NA | NA | NA | 0 | 0 | 0 | 0 | 0 | 1 | a
| Full Ave A2_S1 | 137 | conv | 0 | 0 | 1 | 0 | 0 | 1 | 0 | 0 | 6 | 2 | A3_S1 | 3 | 2 | 0 | 2 | 1 | 2 | NA | NA | 3 | 3 | 16 | 16 | 1 | 8 | 8 | 0 | 7 | 0 | 0 | 0 | 0 | valid | 8 | 16 | 8 | 8 | C8X8 | 8 | 1 | 0 | 0 | 4 | NA | NA | 2 | 0 | 0 | 4 | NA | NA | 2 | NA | NA | 4 | NA | NA | NA | 0 | 0 | 0 | 0 | 0 | 1 | a
| Full Ave A2_S1 | 138 | conv | 0 | 0 | 1 | 0 | 0 | 1 | 0 | 0 | 6 | 2 | A3_S1 | 3 | 2 | 0 | 2 | 2 | 0 | NA | NA | 3 | 3 | 16 | 16 | 1 | 8 | 8 | 0 | 7 | 0 | 0 | 0 | 0 | valid | 8 | 16 | 8 | 8 | C8X8 | 8 | 1 | 0 | 0 | 4 | NA | NA | 2 | 0 | 0 | 4 | NA | NA | 2 | NA | NA | 4 | NA | NA | NA | 0 | 0 | 0 | 0 | 0 | 1 | a
| Full Ave A2_S1 | 139 | conv | 0 | 0 | 1 | 0 | 0 | 1 | 0 | 0 | 6 | 2 | A3_S1 | 3 | 2 | 0 | 2 | 2 | 1 | NA | NA | 3 | 3 | 16 | 16 | 1 | 8 | 8 | 0 | 7 | 0 | 0 | 0 | 0 | valid | 8 | 16 | 8 | 8 | C8X8 | 8 | 1 | 0 | 0 | 4 | NA | NA | 2 | 0 | 0 | 4 | NA | NA | 2 | NA | NA | 4 | NA | NA | NA | 0 | 0 | 0 | 0 | 0 | 1 | a
| Full Ave A2_S1 | 140 | conv | 0 | 0 | 1 | 0 | 0 | 1 | 0 | 0 | 6 | 2 | A3_S1 | 3 | 2 | 0 | 2 | 2 | 2 | NA | NA | 3 | 3 | 16 | 16 | 1 | 8 | 8 | 0 | 7 | 0 | 0 | 0 | 0 | valid | 8 | 16 | 8 | 8 | C8X8 | 8 | 1 | 0 | 0 | 4 | NA | NA | 2 | 0 | 0 | 4 | NA | NA | 2 | NA | NA | 4 | NA | NA | NA | 0 | 0 | 0 | 0 | 0 | 1 | a
| Full Ave A3_S1 | 141 | conv | 0 | 0 | 1 | 0 | 0 | 1 | 0 | 0 | 6 | 2 | A3_S1 | 3 | 2 | 1 | 0 | 0 | 0 | NA | NA | 3 | 3 | 16 | 16 | 1 | 8 | 8 | 0 | 7 | 0 | 0 | 0 | 0 | valid | 8 | 16 | 8 | 8 | C8X8 | 8 | 1 | 0 | 0 | 4 | NA | NA | 2 | 0 | 0 | 4 | NA | NA | 2 | NA | NA | 4 | NA | NA | NA | 0 | 0 | 0 | 0 | 0 | 1 | a
| Full Ave A2_S1 | 142 | conv | 0 | 0 | 1 | 0 | 0 | 1 | 0 | 0 | 6 | 2 | A3_S1 | 3 | 2 | 1 | 0 | 0 | 1 | NA | NA | 3 | 3 | 16 | 16 | 1 | 8 | 8 | 0 | 7 | 0 | 0 | 0 | 0 | valid | 8 | 16 | 8 | 8 | C8X8 | 8 | 1 | 0 | 0 | 4 | NA | NA | 2 | 0 | 0 | 4 | NA | NA | 2 | NA | NA | 4 | NA | NA | NA | 0 | 0 | 0 | 0 | 0 | 1 | a
| Full Ave A2_S1 | 143 | conv | 0 | 0 | 1 | 0 | 0 | 1 | 0 | 0 | 6 | 2 | A3_S1 | 3 | 2 | 1 | 0 | 0 | 2 | NA | NA | 3 | 3 | 16 | 16 | 1 | 8 | 8 | 0 | 7 | 0 | 0 | 0 | 0 | valid | 8 | 16 | 8 | 8 | C8X8 | 8 | 1 | 0 | 0 | 4 | NA | NA | 2 | 0 | 0 | 4 | NA | NA | 2 | NA | NA | 4 | NA | NA | NA | 0 | 0 | 0 | 0 | 0 | 1 | a
| Full Ave A2_S1 | 144 | conv | 0 | 0 | 1 | 0 | 0 | 1 | 0 | 0 | 6 | 2 | A3_S1 | 3 | 2 | 1 | 0 | 1 | 0 | NA | NA | 3 | 3 | 16 | 16 | 1 | 8 | 8 | 0 | 7 | 0 | 0 | 0 | 0 | valid | 8 | 16 | 8 | 8 | C8X8 | 8 | 1 | 0 | 0 | 4 | NA | NA | 2 | 0 | 0 | 4 | NA | NA | 2 | NA | NA | 4 | NA | NA | NA | 0 | 0 | 0 | 0 | 0 | 1 | a
| Full Ave A2_S1 | 145 | conv | 0 | 0 | 1 | 0 | 0 | 1 | 0 | 0 | 6 | 2 | A3_S1 | 3 | 2 | 1 | 0 | 1 | 1 | NA | NA | 3 | 3 | 16 | 16 | 1 | 8 | 8 | 0 | 7 | 0 | 0 | 0 | 0 | valid | 8 | 16 | 8 | 8 | C8X8 | 8 | 1 | 0 | 0 | 4 | NA | NA | 2 | 0 | 0 | 4 | NA | NA | 2 | NA | NA | 4 | NA | NA | NA | 0 | 0 | 0 | 0 | 0 | 1 | a
| Full Ave A2_S1 | 146 | conv | 0 | 0 | 1 | 0 | 0 | 1 | 0 | 0 | 6 | 2 | A3_S1 | 3 | 2 | 1 | 0 | 1 | 2 | NA | NA | 3 | 3 | 16 | 16 | 1 | 8 | 8 | 0 | 7 | 0 | 0 | 0 | 0 | valid | 8 | 16 | 8 | 8 | C8X8 | 8 | 1 | 0 | 0 | 4 | NA | NA | 2 | 0 | 0 | 4 | NA | NA | 2 | NA | NA | 4 | NA | NA | NA | 0 | 0 | 0 | 0 | 0 | 1 | a
| Full Ave A2_S1 | 147 | conv | 0 | 0 | 1 | 0 | 0 | 1 | 0 | 0 | 6 | 2 | A3_S1 | 3 | 2 | 1 | 0 | 2 | 0 | NA | NA | 3 | 3 | 16 | 16 | 1 | 8 | 8 | 0 | 7 | 0 | 0 | 0 | 0 | valid | 8 | 16 | 8 | 8 | C8X8 | 8 | 1 | 0 | 0 | 4 | NA | NA | 2 | 0 | 0 | 4 | NA | NA | 2 | NA | NA | 4 | NA | NA | NA | 0 | 0 | 0 | 0 | 0 | 1 | a
| Full Ave A2_S1 | 148 | conv | 0 | 0 | 1 | 0 | 0 | 1 | 0 | 0 | 6 | 2 | A3_S1 | 3 | 2 | 1 | 0 | 2 | 1 | NA | NA | 3 | 3 | 16 | 16 | 1 | 8 | 8 | 0 | 7 | 0 | 0 | 0 | 0 | valid | 8 | 16 | 8 | 8 | C8X8 | 8 | 1 | 0 | 0 | 4 | NA | NA | 2 | 0 | 0 | 4 | NA | NA | 2 | NA | NA | 4 | NA | NA | NA | 0 | 0 | 0 | 0 | 0 | 1 | a
| Full Ave A2_S1 | 149 | conv | 0 | 0 | 1 | 0 | 0 | 1 | 0 | 0 | 6 | 2 | A3_S1 | 3 | 2 | 1 | 0 | 2 | 2 | NA | NA | 3 | 3 | 16 | 16 | 1 | 8 | 8 | 0 | 7 | 0 | 0 | 0 | 0 | valid | 8 | 16 | 8 | 8 | C8X8 | 8 | 1 | 0 | 0 | 4 | NA | NA | 2 | 0 | 0 | 4 | NA | NA | 2 | NA | NA | 4 | NA | NA | NA | 0 | 0 | 0 | 0 | 0 | 1 | a
| Full Ave A3_S1 | 150 | conv | 0 | 0 | 1 | 0 | 0 | 1 | 0 | 0 | 6 | 2 | A3_S1 | 3 | 2 | 1 | 1 | 0 | 0 | NA | NA | 3 | 3 | 16 | 16 | 1 | 8 | 8 | 0 | 7 | 0 | 0 | 0 | 0 | valid | 8 | 16 | 8 | 8 | C8X8 | 8 | 1 | 0 | 0 | 4 | NA | NA | 2 | 0 | 0 | 4 | NA | NA | 2 | NA | NA | 4 | NA | NA | NA | 0 | 0 | 0 | 0 | 0 | 1 | a
| Full Ave A2_S1 | 151 | conv | 0 | 0 | 1 | 0 | 0 | 1 | 0 | 0 | 6 | 2 | A3_S1 | 3 | 2 | 1 | 1 | 0 | 1 | NA | NA | 3 | 3 | 16 | 16 | 1 | 8 | 8 | 0 | 7 | 0 | 0 | 0 | 0 | valid | 8 | 16 | 8 | 8 | C8X8 | 8 | 1 | 0 | 0 | 4 | NA | NA | 2 | 0 | 0 | 4 | NA | NA | 2 | NA | NA | 4 | NA | NA | NA | 0 | 0 | 0 | 0 | 0 | 1 | a
| Full Ave A2_S1 | 152 | conv | 0 | 0 | 1 | 0 | 0 | 1 | 0 | 0 | 6 | 2 | A3_S1 | 3 | 2 | 1 | 1 | 0 | 2 | NA | NA | 3 | 3 | 16 | 16 | 1 | 8 | 8 | 0 | 7 | 0 | 0 | 0 | 0 | valid | 8 | 16 | 8 | 8 | C8X8 | 8 | 1 | 0 | 0 | 4 | NA | NA | 2 | 0 | 0 | 4 | NA | NA | 2 | NA | NA | 4 | NA | NA | NA | 0 | 0 | 0 | 0 | 0 | 1 | a
| Full Ave A2_S1 | 153 | conv | 0 | 0 | 1 | 0 | 0 | 1 | 0 | 0 | 6 | 2 | A3_S1 | 3 | 2 | 1 | 1 | 1 | 0 | NA | NA | 3 | 3 | 16 | 16 | 1 | 8 | 8 | 0 | 7 | 0 | 0 | 0 | 0 | valid | 8 | 16 | 8 | 8 | C8X8 | 8 | 1 | 0 | 0 | 4 | NA | NA | 2 | 0 | 0 | 4 | NA | NA | 2 | NA | NA | 4 | NA | NA | NA | 0 | 0 | 0 | 0 | 0 | 1 | a
| Full Ave A2_S1 | 154 | conv | 0 | 0 | 1 | 0 | 0 | 1 | 0 | 0 | 6 | 2 | A3_S1 | 3 | 2 | 1 | 1 | 1 | 1 | NA | NA | 3 | 3 | 16 | 16 | 1 | 8 | 8 | 0 | 7 | 0 | 0 | 0 | 0 | valid | 8 | 16 | 8 | 8 | C8X8 | 8 | 1 | 0 | 0 | 4 | NA | NA | 2 | 0 | 0 | 4 | NA | NA | 2 | NA | NA | 4 | NA | NA | NA | 0 | 0 | 0 | 0 | 0 | 1 | a
| Full Ave A2_S1 | 155 | conv | 0 | 0 | 1 | 0 | 0 | 1 | 0 | 0 | 6 | 2 | A3_S1 | 3 | 2 | 1 | 1 | 1 | 2 | NA | NA | 3 | 3 | 16 | 16 | 1 | 8 | 8 | 0 | 7 | 0 | 0 | 0 | 0 | valid | 8 | 16 | 8 | 8 | C8X8 | 8 | 1 | 0 | 0 | 4 | NA | NA | 2 | 0 | 0 | 4 | NA | NA | 2 | NA | NA | 4 | NA | NA | NA | 0 | 0 | 0 | 0 | 0 | 1 | a
| Full Ave A2_S1 | 156 | conv | 0 | 0 | 1 | 0 | 0 | 1 | 0 | 0 | 6 | 2 | A3_S1 | 3 | 2 | 1 | 1 | 2 | 0 | NA | NA | 3 | 3 | 16 | 16 | 1 | 8 | 8 | 0 | 7 | 0 | 0 | 0 | 0 | valid | 8 | 16 | 8 | 8 | C8X8 | 8 | 1 | 0 | 0 | 4 | NA | NA | 2 | 0 | 0 | 4 | NA | NA | 2 | NA | NA | 4 | NA | NA | NA | 0 | 0 | 0 | 0 | 0 | 1 | a
| Full Ave A2_S1 | 157 | conv | 0 | 0 | 1 | 0 | 0 | 1 | 0 | 0 | 6 | 2 | A3_S1 | 3 | 2 | 1 | 1 | 2 | 1 | NA | NA | 3 | 3 | 16 | 16 | 1 | 8 | 8 | 0 | 7 | 0 | 0 | 0 | 0 | valid | 8 | 16 | 8 | 8 | C8X8 | 8 | 1 | 0 | 0 | 4 | NA | NA | 2 | 0 | 0 | 4 | NA | NA | 2 | NA | NA | 4 | NA | NA | NA | 0 | 0 | 0 | 0 | 0 | 1 | a
| Full Ave A2_S1 | 158 | conv | 0 | 0 | 1 | 0 | 0 | 1 | 0 | 0 | 6 | 2 | A3_S1 | 3 | 2 | 1 | 1 | 2 | 2 | NA | NA | 3 | 3 | 16 | 16 | 1 | 8 | 8 | 0 | 7 | 0 | 0 | 0 | 0 | valid | 8 | 16 | 8 | 8 | C8X8 | 8 | 1 | 0 | 0 | 4 | NA | NA | 2 | 0 | 0 | 4 | NA | NA | 2 | NA | NA | 4 | NA | NA | NA | 0 | 0 | 0 | 0 | 0 | 1 | a
| Full Ave A3_S1 | 159 | conv | 0 | 0 | 1 | 0 | 0 | 1 | 0 | 0 | 6 | 2 | A3_S1 | 3 | 2 | 1 | 2 | 0 | 0 | NA | NA | 3 | 3 | 16 | 16 | 1 | 8 | 8 | 0 | 7 | 0 | 0 | 0 | 0 | valid | 8 | 16 | 8 | 8 | C8X8 | 8 | 1 | 0 | 0 | 4 | NA | NA | 2 | 0 | 0 | 4 | NA | NA | 2 | NA | NA | 4 | NA | NA | NA | 0 | 0 | 0 | 0 | 0 | 1 | a
| Full Ave A2_S1 | 160 | conv | 0 | 0 | 1 | 0 | 0 | 1 | 0 | 0 | 6 | 2 | A3_S1 | 3 | 2 | 1 | 2 | 0 | 1 | NA | NA | 3 | 3 | 16 | 16 | 1 | 8 | 8 | 0 | 7 | 0 | 0 | 0 | 0 | valid | 8 | 16 | 8 | 8 | C8X8 | 8 | 1 | 0 | 0 | 4 | NA | NA | 2 | 0 | 0 | 4 | NA | NA | 2 | NA | NA | 4 | NA | NA | NA | 0 | 0 | 0 | 0 | 0 | 1 | a
| Full Ave A2_S1 | 161 | conv | 0 | 0 | 1 | 0 | 0 | 1 | 0 | 0 | 6 | 2 | A3_S1 | 3 | 2 | 1 | 2 | 0 | 2 | NA | NA | 3 | 3 | 16 | 16 | 1 | 8 | 8 | 0 | 7 | 0 | 0 | 0 | 0 | valid | 8 | 16 | 8 | 8 | C8X8 | 8 | 1 | 0 | 0 | 4 | NA | NA | 2 | 0 | 0 | 4 | NA | NA | 2 | NA | NA | 4 | NA | NA | NA | 0 | 0 | 0 | 0 | 0 | 1 | a
| Full Ave A2_S1 | 162 | conv | 0 | 0 | 1 | 0 | 0 | 1 | 0 | 0 | 6 | 2 | A3_S1 | 3 | 2 | 1 | 2 | 1 | 0 | NA | NA | 3 | 3 | 16 | 16 | 1 | 8 | 8 | 0 | 7 | 0 | 0 | 0 | 0 | valid | 8 | 16 | 8 | 8 | C8X8 | 8 | 1 | 0 | 0 | 4 | NA | NA | 2 | 0 | 0 | 4 | NA | NA | 2 | NA | NA | 4 | NA | NA | NA | 0 | 0 | 0 | 0 | 0 | 1 | a
| Full Ave A2_S1 | 163 | conv | 0 | 0 | 1 | 0 | 0 | 1 | 0 | 0 | 6 | 2 | A3_S1 | 3 | 2 | 1 | 2 | 1 | 1 | NA | NA | 3 | 3 | 16 | 16 | 1 | 8 | 8 | 0 | 7 | 0 | 0 | 0 | 0 | valid | 8 | 16 | 8 | 8 | C8X8 | 8 | 1 | 0 | 0 | 4 | NA | NA | 2 | 0 | 0 | 4 | NA | NA | 2 | NA | NA | 4 | NA | NA | NA | 0 | 0 | 0 | 0 | 0 | 1 | a
| Full Ave A2_S1 | 164 | conv | 0 | 0 | 1 | 0 | 0 | 1 | 0 | 0 | 6 | 2 | A3_S1 | 3 | 2 | 1 | 2 | 1 | 2 | NA | NA | 3 | 3 | 16 | 16 | 1 | 8 | 8 | 0 | 7 | 0 | 0 | 0 | 0 | valid | 8 | 16 | 8 | 8 | C8X8 | 8 | 1 | 0 | 0 | 4 | NA | NA | 2 | 0 | 0 | 4 | NA | NA | 2 | NA | NA | 4 | NA | NA | NA | 0 | 0 | 0 | 0 | 0 | 1 | a
| Full Ave A2_S1 | 165 | conv | 0 | 0 | 1 | 0 | 0 | 1 | 0 | 0 | 6 | 2 | A3_S1 | 3 | 2 | 1 | 2 | 2 | 0 | NA | NA | 3 | 3 | 16 | 16 | 1 | 8 | 8 | 0 | 7 | 0 | 0 | 0 | 0 | valid | 8 | 16 | 8 | 8 | C8X8 | 8 | 1 | 0 | 0 | 4 | NA | NA | 2 | 0 | 0 | 4 | NA | NA | 2 | NA | NA | 4 | NA | NA | NA | 0 | 0 | 0 | 0 | 0 | 1 | a
| Full Ave A2_S1 | 166 | conv | 0 | 0 | 1 | 0 | 0 | 1 | 0 | 0 | 6 | 2 | A3_S1 | 3 | 2 | 1 | 2 | 2 | 1 | NA | NA | 3 | 3 | 16 | 16 | 1 | 8 | 8 | 0 | 7 | 0 | 0 | 0 | 0 | valid | 8 | 16 | 8 | 8 | C8X8 | 8 | 1 | 0 | 0 | 4 | NA | NA | 2 | 0 | 0 | 4 | NA | NA | 2 | NA | NA | 4 | NA | NA | NA | 0 | 0 | 0 | 0 | 0 | 1 | a
| Full Ave A2_S1 | 167 | conv | 0 | 0 | 1 | 0 | 0 | 1 | 0 | 0 | 6 | 2 | A3_S1 | 3 | 2 | 1 | 2 | 2 | 2 | NA | NA | 3 | 3 | 16 | 16 | 1 | 8 | 8 | 0 | 7 | 0 | 0 | 0 | 0 | valid | 8 | 16 | 8 | 8 | C8X8 | 8 | 1 | 0 | 0 | 4 | NA | NA | 2 | 0 | 0 | 4 | NA | NA | 2 | NA | NA | 4 | NA | NA | NA | 0 | 0 | 0 | 0 | 0 | 1 | a
| Full Ave A3_S1 | 168 | conv | 0 | 0 | 1 | 0 | 0 | 1 | 0 | 0 | 6 | 2 | A3_S1 | 3 | 2 | 2 | 0 | 0 | 0 | NA | NA | 3 | 3 | 16 | 16 | 1 | 8 | 8 | 0 | 7 | 0 | 0 | 0 | 0 | valid | 8 | 16 | 8 | 8 | C8X8 | 8 | 1 | 0 | 0 | 4 | NA | NA | 2 | 0 | 0 | 4 | NA | NA | 2 | NA | NA | 4 | NA | NA | NA | 0 | 0 | 0 | 0 | 0 | 1 | a
| Full Ave A2_S1 | 169 | conv | 0 | 0 | 1 | 0 | 0 | 1 | 0 | 0 | 6 | 2 | A3_S1 | 3 | 2 | 2 | 0 | 0 | 1 | NA | NA | 3 | 3 | 16 | 16 | 1 | 8 | 8 | 0 | 7 | 0 | 0 | 0 | 0 | valid | 8 | 16 | 8 | 8 | C8X8 | 8 | 1 | 0 | 0 | 4 | NA | NA | 2 | 0 | 0 | 4 | NA | NA | 2 | NA | NA | 4 | NA | NA | NA | 0 | 0 | 0 | 0 | 0 | 1 | a
| Full Ave A2_S1 | 170 | conv | 0 | 0 | 1 | 0 | 0 | 1 | 0 | 0 | 6 | 2 | A3_S1 | 3 | 2 | 2 | 0 | 0 | 2 | NA | NA | 3 | 3 | 16 | 16 | 1 | 8 | 8 | 0 | 7 | 0 | 0 | 0 | 0 | valid | 8 | 16 | 8 | 8 | C8X8 | 8 | 1 | 0 | 0 | 4 | NA | NA | 2 | 0 | 0 | 4 | NA | NA | 2 | NA | NA | 4 | NA | NA | NA | 0 | 0 | 0 | 0 | 0 | 1 | a
| Full Ave A2_S1 | 171 | conv | 0 | 0 | 1 | 0 | 0 | 1 | 0 | 0 | 6 | 2 | A3_S1 | 3 | 2 | 2 | 0 | 1 | 0 | NA | NA | 3 | 3 | 16 | 16 | 1 | 8 | 8 | 0 | 7 | 0 | 0 | 0 | 0 | valid | 8 | 16 | 8 | 8 | C8X8 | 8 | 1 | 0 | 0 | 4 | NA | NA | 2 | 0 | 0 | 4 | NA | NA | 2 | NA | NA | 4 | NA | NA | NA | 0 | 0 | 0 | 0 | 0 | 1 | a
| Full Ave A2_S1 | 172 | conv | 0 | 0 | 1 | 0 | 0 | 1 | 0 | 0 | 6 | 2 | A3_S1 | 3 | 2 | 2 | 0 | 1 | 1 | NA | NA | 3 | 3 | 16 | 16 | 1 | 8 | 8 | 0 | 7 | 0 | 0 | 0 | 0 | valid | 8 | 16 | 8 | 8 | C8X8 | 8 | 1 | 0 | 0 | 4 | NA | NA | 2 | 0 | 0 | 4 | NA | NA | 2 | NA | NA | 4 | NA | NA | NA | 0 | 0 | 0 | 0 | 0 | 1 | a
| Full Ave A2_S1 | 173 | conv | 0 | 0 | 1 | 0 | 0 | 1 | 0 | 0 | 6 | 2 | A3_S1 | 3 | 2 | 2 | 0 | 1 | 2 | NA | NA | 3 | 3 | 16 | 16 | 1 | 8 | 8 | 0 | 7 | 0 | 0 | 0 | 0 | valid | 8 | 16 | 8 | 8 | C8X8 | 8 | 1 | 0 | 0 | 4 | NA | NA | 2 | 0 | 0 | 4 | NA | NA | 2 | NA | NA | 4 | NA | NA | NA | 0 | 0 | 0 | 0 | 0 | 1 | a
| Full Ave A2_S1 | 174 | conv | 0 | 0 | 1 | 0 | 0 | 1 | 0 | 0 | 6 | 2 | A3_S1 | 3 | 2 | 2 | 0 | 2 | 0 | NA | NA | 3 | 3 | 16 | 16 | 1 | 8 | 8 | 0 | 7 | 0 | 0 | 0 | 0 | valid | 8 | 16 | 8 | 8 | C8X8 | 8 | 1 | 0 | 0 | 4 | NA | NA | 2 | 0 | 0 | 4 | NA | NA | 2 | NA | NA | 4 | NA | NA | NA | 0 | 0 | 0 | 0 | 0 | 1 | a
| Full Ave A2_S1 | 175 | conv | 0 | 0 | 1 | 0 | 0 | 1 | 0 | 0 | 6 | 2 | A3_S1 | 3 | 2 | 2 | 0 | 2 | 1 | NA | NA | 3 | 3 | 16 | 16 | 1 | 8 | 8 | 0 | 7 | 0 | 0 | 0 | 0 | valid | 8 | 16 | 8 | 8 | C8X8 | 8 | 1 | 0 | 0 | 4 | NA | NA | 2 | 0 | 0 | 4 | NA | NA | 2 | NA | NA | 4 | NA | NA | NA | 0 | 0 | 0 | 0 | 0 | 1 | a
| Full Ave A2_S1 | 176 | conv | 0 | 0 | 1 | 0 | 0 | 1 | 0 | 0 | 6 | 2 | A3_S1 | 3 | 2 | 2 | 0 | 2 | 2 | NA | NA | 3 | 3 | 16 | 16 | 1 | 8 | 8 | 0 | 7 | 0 | 0 | 0 | 0 | valid | 8 | 16 | 8 | 8 | C8X8 | 8 | 1 | 0 | 0 | 4 | NA | NA | 2 | 0 | 0 | 4 | NA | NA | 2 | NA | NA | 4 | NA | NA | NA | 0 | 0 | 0 | 0 | 0 | 1 | a
| Full Ave A3_S1 | 177 | conv | 0 | 0 | 1 | 0 | 0 | 1 | 0 | 0 | 6 | 2 | A3_S1 | 3 | 2 | 2 | 1 | 0 | 0 | NA | NA | 3 | 3 | 16 | 16 | 1 | 8 | 8 | 0 | 7 | 0 | 0 | 0 | 0 | valid | 8 | 16 | 8 | 8 | C8X8 | 8 | 1 | 0 | 0 | 4 | NA | NA | 2 | 0 | 0 | 4 | NA | NA | 2 | NA | NA | 4 | NA | NA | NA | 0 | 0 | 0 | 0 | 0 | 1 | a
| Full Ave A2_S1 | 178 | conv | 0 | 0 | 1 | 0 | 0 | 1 | 0 | 0 | 6 | 2 | A3_S1 | 3 | 2 | 2 | 1 | 0 | 1 | NA | NA | 3 | 3 | 16 | 16 | 1 | 8 | 8 | 0 | 7 | 0 | 0 | 0 | 0 | valid | 8 | 16 | 8 | 8 | C8X8 | 8 | 1 | 0 | 0 | 4 | NA | NA | 2 | 0 | 0 | 4 | NA | NA | 2 | NA | NA | 4 | NA | NA | NA | 0 | 0 | 0 | 0 | 0 | 1 | a
| Full Ave A2_S1 | 179 | conv | 0 | 0 | 1 | 0 | 0 | 1 | 0 | 0 | 6 | 2 | A3_S1 | 3 | 2 | 2 | 1 | 0 | 2 | NA | NA | 3 | 3 | 16 | 16 | 1 | 8 | 8 | 0 | 7 | 0 | 0 | 0 | 0 | valid | 8 | 16 | 8 | 8 | C8X8 | 8 | 1 | 0 | 0 | 4 | NA | NA | 2 | 0 | 0 | 4 | NA | NA | 2 | NA | NA | 4 | NA | NA | NA | 0 | 0 | 0 | 0 | 0 | 1 | a
| Full Ave A2_S1 | 180 | conv | 0 | 0 | 1 | 0 | 0 | 1 | 0 | 0 | 6 | 2 | A3_S1 | 3 | 2 | 2 | 1 | 1 | 0 | NA | NA | 3 | 3 | 16 | 16 | 1 | 8 | 8 | 0 | 7 | 0 | 0 | 0 | 0 | valid | 8 | 16 | 8 | 8 | C8X8 | 8 | 1 | 0 | 0 | 4 | NA | NA | 2 | 0 | 0 | 4 | NA | NA | 2 | NA | NA | 4 | NA | NA | NA | 0 | 0 | 0 | 0 | 0 | 1 | a
| Full Ave A2_S1 | 181 | conv | 0 | 0 | 1 | 0 | 0 | 1 | 0 | 0 | 6 | 2 | A3_S1 | 3 | 2 | 2 | 1 | 1 | 1 | NA | NA | 3 | 3 | 16 | 16 | 1 | 8 | 8 | 0 | 7 | 0 | 0 | 0 | 0 | valid | 8 | 16 | 8 | 8 | C8X8 | 8 | 1 | 0 | 0 | 4 | NA | NA | 2 | 0 | 0 | 4 | NA | NA | 2 | NA | NA | 4 | NA | NA | NA | 0 | 0 | 0 | 0 | 0 | 1 | a
| Full Ave A2_S1 | 182 | conv | 0 | 0 | 1 | 0 | 0 | 1 | 0 | 0 | 6 | 2 | A3_S1 | 3 | 2 | 2 | 1 | 1 | 2 | NA | NA | 3 | 3 | 16 | 16 | 1 | 8 | 8 | 0 | 7 | 0 | 0 | 0 | 0 | valid | 8 | 16 | 8 | 8 | C8X8 | 8 | 1 | 0 | 0 | 4 | NA | NA | 2 | 0 | 0 | 4 | NA | NA | 2 | NA | NA | 4 | NA | NA | NA | 0 | 0 | 0 | 0 | 0 | 1 | a
| Full Ave A2_S1 | 183 | conv | 0 | 0 | 1 | 0 | 0 | 1 | 0 | 0 | 6 | 2 | A3_S1 | 3 | 2 | 2 | 1 | 2 | 0 | NA | NA | 3 | 3 | 16 | 16 | 1 | 8 | 8 | 0 | 7 | 0 | 0 | 0 | 0 | valid | 8 | 16 | 8 | 8 | C8X8 | 8 | 1 | 0 | 0 | 4 | NA | NA | 2 | 0 | 0 | 4 | NA | NA | 2 | NA | NA | 4 | NA | NA | NA | 0 | 0 | 0 | 0 | 0 | 1 | a
| Full Ave A2_S1 | 184 | conv | 0 | 0 | 1 | 0 | 0 | 1 | 0 | 0 | 6 | 2 | A3_S1 | 3 | 2 | 2 | 1 | 2 | 1 | NA | NA | 3 | 3 | 16 | 16 | 1 | 8 | 8 | 0 | 7 | 0 | 0 | 0 | 0 | valid | 8 | 16 | 8 | 8 | C8X8 | 8 | 1 | 0 | 0 | 4 | NA | NA | 2 | 0 | 0 | 4 | NA | NA | 2 | NA | NA | 4 | NA | NA | NA | 0 | 0 | 0 | 0 | 0 | 1 | a
| Full Ave A2_S1 | 185 | conv | 0 | 0 | 1 | 0 | 0 | 1 | 0 | 0 | 6 | 2 | A3_S1 | 3 | 2 | 2 | 1 | 2 | 2 | NA | NA | 3 | 3 | 16 | 16 | 1 | 8 | 8 | 0 | 7 | 0 | 0 | 0 | 0 | valid | 8 | 16 | 8 | 8 | C8X8 | 8 | 1 | 0 | 0 | 4 | NA | NA | 2 | 0 | 0 | 4 | NA | NA | 2 | NA | NA | 4 | NA | NA | NA | 0 | 0 | 0 | 0 | 0 | 1 | a
| Full Ave A3_S1 | 186 | conv | 0 | 0 | 1 | 0 | 0 | 1 | 0 | 0 | 6 | 2 | A3_S1 | 3 | 2 | 2 | 2 | 0 | 0 | NA | NA | 3 | 3 | 16 | 16 | 1 | 8 | 8 | 0 | 7 | 0 | 0 | 0 | 0 | valid | 8 | 16 | 8 | 8 | C8X8 | 8 | 1 | 0 | 0 | 4 | NA | NA | 2 | 0 | 0 | 4 | NA | NA | 2 | NA | NA | 4 | NA | NA | NA | 0 | 0 | 0 | 0 | 0 | 1 | a
| Full Ave A2_S1 | 187 | conv | 0 | 0 | 1 | 0 | 0 | 1 | 0 | 0 | 6 | 2 | A3_S1 | 3 | 2 | 2 | 2 | 0 | 1 | NA | NA | 3 | 3 | 16 | 16 | 1 | 8 | 8 | 0 | 7 | 0 | 0 | 0 | 0 | valid | 8 | 16 | 8 | 8 | C8X8 | 8 | 1 | 0 | 0 | 4 | NA | NA | 2 | 0 | 0 | 4 | NA | NA | 2 | NA | NA | 4 | NA | NA | NA | 0 | 0 | 0 | 0 | 0 | 1 | a
| Full Ave A2_S1 | 188 | conv | 0 | 0 | 1 | 0 | 0 | 1 | 0 | 0 | 6 | 2 | A3_S1 | 3 | 2 | 2 | 2 | 0 | 2 | NA | NA | 3 | 3 | 16 | 16 | 1 | 8 | 8 | 0 | 7 | 0 | 0 | 0 | 0 | valid | 8 | 16 | 8 | 8 | C8X8 | 8 | 1 | 0 | 0 | 4 | NA | NA | 2 | 0 | 0 | 4 | NA | NA | 2 | NA | NA | 4 | NA | NA | NA | 0 | 0 | 0 | 0 | 0 | 1 | a
| Full Ave A2_S1 | 189 | conv | 0 | 0 | 1 | 0 | 0 | 1 | 0 | 0 | 6 | 2 | A3_S1 | 3 | 2 | 2 | 2 | 1 | 0 | NA | NA | 3 | 3 | 16 | 16 | 1 | 8 | 8 | 0 | 7 | 0 | 0 | 0 | 0 | valid | 8 | 16 | 8 | 8 | C8X8 | 8 | 1 | 0 | 0 | 4 | NA | NA | 2 | 0 | 0 | 4 | NA | NA | 2 | NA | NA | 4 | NA | NA | NA | 0 | 0 | 0 | 0 | 0 | 1 | a
| Full Ave A2_S1 | 190 | conv | 0 | 0 | 1 | 0 | 0 | 1 | 0 | 0 | 6 | 2 | A3_S1 | 3 | 2 | 2 | 2 | 1 | 1 | NA | NA | 3 | 3 | 16 | 16 | 1 | 8 | 8 | 0 | 7 | 0 | 0 | 0 | 0 | valid | 8 | 16 | 8 | 8 | C8X8 | 8 | 1 | 0 | 0 | 4 | NA | NA | 2 | 0 | 0 | 4 | NA | NA | 2 | NA | NA | 4 | NA | NA | NA | 0 | 0 | 0 | 0 | 0 | 1 | a
| Full Ave A2_S1 | 191 | conv | 0 | 0 | 1 | 0 | 0 | 1 | 0 | 0 | 6 | 2 | A3_S1 | 3 | 2 | 2 | 2 | 1 | 2 | NA | NA | 3 | 3 | 16 | 16 | 1 | 8 | 8 | 0 | 7 | 0 | 0 | 0 | 0 | valid | 8 | 16 | 8 | 8 | C8X8 | 8 | 1 | 0 | 0 | 4 | NA | NA | 2 | 0 | 0 | 4 | NA | NA | 2 | NA | NA | 4 | NA | NA | NA | 0 | 0 | 0 | 0 | 0 | 1 | a
| Full Ave A2_S1 | 192 | conv | 0 | 0 | 1 | 0 | 0 | 1 | 0 | 0 | 6 | 2 | A3_S1 | 3 | 2 | 2 | 2 | 2 | 0 | NA | NA | 3 | 3 | 16 | 16 | 1 | 8 | 8 | 0 | 7 | 0 | 0 | 0 | 0 | valid | 8 | 16 | 8 | 8 | C8X8 | 8 | 1 | 0 | 0 | 4 | NA | NA | 2 | 0 | 0 | 4 | NA | NA | 2 | NA | NA | 4 | NA | NA | NA | 0 | 0 | 0 | 0 | 0 | 1 | a
| Full Ave A2_S1 | 193 | conv | 0 | 0 | 1 | 0 | 0 | 1 | 0 | 0 | 6 | 2 | A3_S1 | 3 | 2 | 2 | 2 | 2 | 1 | NA | NA | 3 | 3 | 16 | 16 | 1 | 8 | 8 | 0 | 7 | 0 | 0 | 0 | 0 | valid | 8 | 16 | 8 | 8 | C8X8 | 8 | 1 | 0 | 0 | 4 | NA | NA | 2 | 0 | 0 | 4 | NA | NA | 2 | NA | NA | 4 | NA | NA | NA | 0 | 0 | 0 | 0 | 0 | 1 | a
| Full Ave A2_S1 | 194 | conv | 0 | 0 | 1 | 0 | 0 | 1 | 0 | 0 | 6 | 2 | A3_S1 | 3 | 2 | 2 | 2 | 2 | 2 | NA | NA | 3 | 3 | 16 | 16 | 1 | 8 | 8 | 0 | 7 | 0 | 0 | 0 | 0 | valid | 8 | 16 | 8 | 8 | C8X8 | 8 | 1 | 0 | 0 | 4 | NA | NA | 2 | 0 | 0 | 4 | NA | NA | 2 | NA | NA | 4 | NA | NA | NA | 0 | 0 | 0 | 0 | 0 | 1 | a
| Full Ave A3_S1 | 195 | conv | 0 | 0 | 1 | 0 | 0 | 1 | 0 | 0 | 6 | 2 | A3_S1 | 3 | 3 | 0 | 0 | 0 | 0 | NA | NA | 3 | 3 | 16 | 16 | 1 | 8 | 8 | 0 | 7 | 0 | 0 | 0 | 0 | valid | 8 | 16 | 8 | 8 | C8X8 | 8 | 1 | 0 | 0 | 4 | NA | NA | 2 | 0 | 0 | 4 | NA | NA | 2 | NA | NA | 4 | NA | NA | NA | 0 | 0 | 0 | 0 | 0 | 1 | a
| Full Ave A2_S1 | 196 | conv | 0 | 0 | 1 | 0 | 0 | 1 | 0 | 0 | 6 | 2 | A3_S1 | 3 | 3 | 0 | 0 | 0 | 1 | NA | NA | 3 | 3 | 16 | 16 | 1 | 8 | 8 | 0 | 7 | 0 | 0 | 0 | 0 | valid | 8 | 16 | 8 | 8 | C8X8 | 8 | 1 | 0 | 0 | 4 | NA | NA | 2 | 0 | 0 | 4 | NA | NA | 2 | NA | NA | 4 | NA | NA | NA | 0 | 0 | 0 | 0 | 0 | 1 | a
| Full Ave A2_S1 | 197 | conv | 0 | 0 | 1 | 0 | 0 | 1 | 0 | 0 | 6 | 2 | A3_S1 | 3 | 3 | 0 | 0 | 0 | 2 | NA | NA | 3 | 3 | 16 | 16 | 1 | 8 | 8 | 0 | 7 | 0 | 0 | 0 | 0 | valid | 8 | 16 | 8 | 8 | C8X8 | 8 | 1 | 0 | 0 | 4 | NA | NA | 2 | 0 | 0 | 4 | NA | NA | 2 | NA | NA | 4 | NA | NA | NA | 0 | 0 | 0 | 0 | 0 | 1 | a
| Full Ave A2_S1 | 198 | conv | 0 | 0 | 1 | 0 | 0 | 1 | 0 | 0 | 6 | 2 | A3_S1 | 3 | 3 | 0 | 0 | 1 | 0 | NA | NA | 3 | 3 | 16 | 16 | 1 | 8 | 8 | 0 | 7 | 0 | 0 | 0 | 0 | valid | 8 | 16 | 8 | 8 | C8X8 | 8 | 1 | 0 | 0 | 4 | NA | NA | 2 | 0 | 0 | 4 | NA | NA | 2 | NA | NA | 4 | NA | NA | NA | 0 | 0 | 0 | 0 | 0 | 1 | a
| Full Ave A2_S1 | 199 | conv | 0 | 0 | 1 | 0 | 0 | 1 | 0 | 0 | 6 | 2 | A3_S1 | 3 | 3 | 0 | 0 | 1 | 1 | NA | NA | 3 | 3 | 16 | 16 | 1 | 8 | 8 | 0 | 7 | 0 | 0 | 0 | 0 | valid | 8 | 16 | 8 | 8 | C8X8 | 8 | 1 | 0 | 0 | 4 | NA | NA | 2 | 0 | 0 | 4 | NA | NA | 2 | NA | NA | 4 | NA | NA | NA | 0 | 0 | 0 | 0 | 0 | 1 | a
| Full Ave A2_S1 | 200 | conv | 0 | 0 | 1 | 0 | 0 | 1 | 0 | 0 | 6 | 2 | A3_S1 | 3 | 3 | 0 | 0 | 1 | 2 | NA | NA | 3 | 3 | 16 | 16 | 1 | 8 | 8 | 0 | 7 | 0 | 0 | 0 | 0 | valid | 8 | 16 | 8 | 8 | C8X8 | 8 | 1 | 0 | 0 | 4 | NA | NA | 2 | 0 | 0 | 4 | NA | NA | 2 | NA | NA | 4 | NA | NA | NA | 0 | 0 | 0 | 0 | 0 | 1 | a
| Full Ave A2_S1 | 201 | conv | 0 | 0 | 1 | 0 | 0 | 1 | 0 | 0 | 6 | 2 | A3_S1 | 3 | 3 | 0 | 0 | 2 | 0 | NA | NA | 3 | 3 | 16 | 16 | 1 | 8 | 8 | 0 | 7 | 0 | 0 | 0 | 0 | valid | 8 | 16 | 8 | 8 | C8X8 | 8 | 1 | 0 | 0 | 4 | NA | NA | 2 | 0 | 0 | 4 | NA | NA | 2 | NA | NA | 4 | NA | NA | NA | 0 | 0 | 0 | 0 | 0 | 1 | a
| Full Ave A2_S1 | 202 | conv | 0 | 0 | 1 | 0 | 0 | 1 | 0 | 0 | 6 | 2 | A3_S1 | 3 | 3 | 0 | 0 | 2 | 1 | NA | NA | 3 | 3 | 16 | 16 | 1 | 8 | 8 | 0 | 7 | 0 | 0 | 0 | 0 | valid | 8 | 16 | 8 | 8 | C8X8 | 8 | 1 | 0 | 0 | 4 | NA | NA | 2 | 0 | 0 | 4 | NA | NA | 2 | NA | NA | 4 | NA | NA | NA | 0 | 0 | 0 | 0 | 0 | 1 | a
| Full Ave A2_S1 | 203 | conv | 0 | 0 | 1 | 0 | 0 | 1 | 0 | 0 | 6 | 2 | A3_S1 | 3 | 3 | 0 | 0 | 2 | 2 | NA | NA | 3 | 3 | 16 | 16 | 1 | 8 | 8 | 0 | 7 | 0 | 0 | 0 | 0 | valid | 8 | 16 | 8 | 8 | C8X8 | 8 | 1 | 0 | 0 | 4 | NA | NA | 2 | 0 | 0 | 4 | NA | NA | 2 | NA | NA | 4 | NA | NA | NA | 0 | 0 | 0 | 0 | 0 | 1 | a
| Full Ave A3_S1 | 204 | conv | 0 | 0 | 1 | 0 | 0 | 1 | 0 | 0 | 6 | 2 | A3_S1 | 3 | 3 | 0 | 1 | 0 | 0 | NA | NA | 3 | 3 | 16 | 16 | 1 | 8 | 8 | 0 | 7 | 0 | 0 | 0 | 0 | valid | 8 | 16 | 8 | 8 | C8X8 | 8 | 1 | 0 | 0 | 4 | NA | NA | 2 | 0 | 0 | 4 | NA | NA | 2 | NA | NA | 4 | NA | NA | NA | 0 | 0 | 0 | 0 | 0 | 1 | a
| Full Ave A2_S1 | 205 | conv | 0 | 0 | 1 | 0 | 0 | 1 | 0 | 0 | 6 | 2 | A3_S1 | 3 | 3 | 0 | 1 | 0 | 1 | NA | NA | 3 | 3 | 16 | 16 | 1 | 8 | 8 | 0 | 7 | 0 | 0 | 0 | 0 | valid | 8 | 16 | 8 | 8 | C8X8 | 8 | 1 | 0 | 0 | 4 | NA | NA | 2 | 0 | 0 | 4 | NA | NA | 2 | NA | NA | 4 | NA | NA | NA | 0 | 0 | 0 | 0 | 0 | 1 | a
| Full Ave A2_S1 | 206 | conv | 0 | 0 | 1 | 0 | 0 | 1 | 0 | 0 | 6 | 2 | A3_S1 | 3 | 3 | 0 | 1 | 0 | 2 | NA | NA | 3 | 3 | 16 | 16 | 1 | 8 | 8 | 0 | 7 | 0 | 0 | 0 | 0 | valid | 8 | 16 | 8 | 8 | C8X8 | 8 | 1 | 0 | 0 | 4 | NA | NA | 2 | 0 | 0 | 4 | NA | NA | 2 | NA | NA | 4 | NA | NA | NA | 0 | 0 | 0 | 0 | 0 | 1 | a
| Full Ave A2_S1 | 207 | conv | 0 | 0 | 1 | 0 | 0 | 1 | 0 | 0 | 6 | 2 | A3_S1 | 3 | 3 | 0 | 1 | 1 | 0 | NA | NA | 3 | 3 | 16 | 16 | 1 | 8 | 8 | 0 | 7 | 0 | 0 | 0 | 0 | valid | 8 | 16 | 8 | 8 | C8X8 | 8 | 1 | 0 | 0 | 4 | NA | NA | 2 | 0 | 0 | 4 | NA | NA | 2 | NA | NA | 4 | NA | NA | NA | 0 | 0 | 0 | 0 | 0 | 1 | a
| Full Ave A2_S1 | 208 | conv | 0 | 0 | 1 | 0 | 0 | 1 | 0 | 0 | 6 | 2 | A3_S1 | 3 | 3 | 0 | 1 | 1 | 1 | NA | NA | 3 | 3 | 16 | 16 | 1 | 8 | 8 | 0 | 7 | 0 | 0 | 0 | 0 | valid | 8 | 16 | 8 | 8 | C8X8 | 8 | 1 | 0 | 0 | 4 | NA | NA | 2 | 0 | 0 | 4 | NA | NA | 2 | NA | NA | 4 | NA | NA | NA | 0 | 0 | 0 | 0 | 0 | 1 | a
| Full Ave A2_S1 | 209 | conv | 0 | 0 | 1 | 0 | 0 | 1 | 0 | 0 | 6 | 2 | A3_S1 | 3 | 3 | 0 | 1 | 1 | 2 | NA | NA | 3 | 3 | 16 | 16 | 1 | 8 | 8 | 0 | 7 | 0 | 0 | 0 | 0 | valid | 8 | 16 | 8 | 8 | C8X8 | 8 | 1 | 0 | 0 | 4 | NA | NA | 2 | 0 | 0 | 4 | NA | NA | 2 | NA | NA | 4 | NA | NA | NA | 0 | 0 | 0 | 0 | 0 | 1 | a
| Full Ave A2_S1 | 210 | conv | 0 | 0 | 1 | 0 | 0 | 1 | 0 | 0 | 6 | 2 | A3_S1 | 3 | 3 | 0 | 1 | 2 | 0 | NA | NA | 3 | 3 | 16 | 16 | 1 | 8 | 8 | 0 | 7 | 0 | 0 | 0 | 0 | valid | 8 | 16 | 8 | 8 | C8X8 | 8 | 1 | 0 | 0 | 4 | NA | NA | 2 | 0 | 0 | 4 | NA | NA | 2 | NA | NA | 4 | NA | NA | NA | 0 | 0 | 0 | 0 | 0 | 1 | a
| Full Ave A2_S1 | 211 | conv | 0 | 0 | 1 | 0 | 0 | 1 | 0 | 0 | 6 | 2 | A3_S1 | 3 | 3 | 0 | 1 | 2 | 1 | NA | NA | 3 | 3 | 16 | 16 | 1 | 8 | 8 | 0 | 7 | 0 | 0 | 0 | 0 | valid | 8 | 16 | 8 | 8 | C8X8 | 8 | 1 | 0 | 0 | 4 | NA | NA | 2 | 0 | 0 | 4 | NA | NA | 2 | NA | NA | 4 | NA | NA | NA | 0 | 0 | 0 | 0 | 0 | 1 | a
| Full Ave A2_S1 | 212 | conv | 0 | 0 | 1 | 0 | 0 | 1 | 0 | 0 | 6 | 2 | A3_S1 | 3 | 3 | 0 | 1 | 2 | 2 | NA | NA | 3 | 3 | 16 | 16 | 1 | 8 | 8 | 0 | 7 | 0 | 0 | 0 | 0 | valid | 8 | 16 | 8 | 8 | C8X8 | 8 | 1 | 0 | 0 | 4 | NA | NA | 2 | 0 | 0 | 4 | NA | NA | 2 | NA | NA | 4 | NA | NA | NA | 0 | 0 | 0 | 0 | 0 | 1 | a
| Full Ave A3_S1 | 213 | conv | 0 | 0 | 1 | 0 | 0 | 1 | 0 | 0 | 6 | 2 | A3_S1 | 3 | 3 | 0 | 2 | 0 | 0 | NA | NA | 3 | 3 | 16 | 16 | 1 | 8 | 8 | 0 | 7 | 0 | 0 | 0 | 0 | valid | 8 | 16 | 8 | 8 | C8X8 | 8 | 1 | 0 | 0 | 4 | NA | NA | 2 | 0 | 0 | 4 | NA | NA | 2 | NA | NA | 4 | NA | NA | NA | 0 | 0 | 0 | 0 | 0 | 1 | a
| Full Ave A2_S1 | 214 | conv | 0 | 0 | 1 | 0 | 0 | 1 | 0 | 0 | 6 | 2 | A3_S1 | 3 | 3 | 0 | 2 | 0 | 1 | NA | NA | 3 | 3 | 16 | 16 | 1 | 8 | 8 | 0 | 7 | 0 | 0 | 0 | 0 | valid | 8 | 16 | 8 | 8 | C8X8 | 8 | 1 | 0 | 0 | 4 | NA | NA | 2 | 0 | 0 | 4 | NA | NA | 2 | NA | NA | 4 | NA | NA | NA | 0 | 0 | 0 | 0 | 0 | 1 | a
| Full Ave A2_S1 | 215 | conv | 0 | 0 | 1 | 0 | 0 | 1 | 0 | 0 | 6 | 2 | A3_S1 | 3 | 3 | 0 | 2 | 0 | 2 | NA | NA | 3 | 3 | 16 | 16 | 1 | 8 | 8 | 0 | 7 | 0 | 0 | 0 | 0 | valid | 8 | 16 | 8 | 8 | C8X8 | 8 | 1 | 0 | 0 | 4 | NA | NA | 2 | 0 | 0 | 4 | NA | NA | 2 | NA | NA | 4 | NA | NA | NA | 0 | 0 | 0 | 0 | 0 | 1 | a
| Full Ave A2_S1 | 216 | conv | 0 | 0 | 1 | 0 | 0 | 1 | 0 | 0 | 6 | 2 | A3_S1 | 3 | 3 | 0 | 2 | 1 | 0 | NA | NA | 3 | 3 | 16 | 16 | 1 | 8 | 8 | 0 | 7 | 0 | 0 | 0 | 0 | valid | 8 | 16 | 8 | 8 | C8X8 | 8 | 1 | 0 | 0 | 4 | NA | NA | 2 | 0 | 0 | 4 | NA | NA | 2 | NA | NA | 4 | NA | NA | NA | 0 | 0 | 0 | 0 | 0 | 1 | a
| Full Ave A2_S1 | 217 | conv | 0 | 0 | 1 | 0 | 0 | 1 | 0 | 0 | 6 | 2 | A3_S1 | 3 | 3 | 0 | 2 | 1 | 1 | NA | NA | 3 | 3 | 16 | 16 | 1 | 8 | 8 | 0 | 7 | 0 | 0 | 0 | 0 | valid | 8 | 16 | 8 | 8 | C8X8 | 8 | 1 | 0 | 0 | 4 | NA | NA | 2 | 0 | 0 | 4 | NA | NA | 2 | NA | NA | 4 | NA | NA | NA | 0 | 0 | 0 | 0 | 0 | 1 | a
| Full Ave A2_S1 | 218 | conv | 0 | 0 | 1 | 0 | 0 | 1 | 0 | 0 | 6 | 2 | A3_S1 | 3 | 3 | 0 | 2 | 1 | 2 | NA | NA | 3 | 3 | 16 | 16 | 1 | 8 | 8 | 0 | 7 | 0 | 0 | 0 | 0 | valid | 8 | 16 | 8 | 8 | C8X8 | 8 | 1 | 0 | 0 | 4 | NA | NA | 2 | 0 | 0 | 4 | NA | NA | 2 | NA | NA | 4 | NA | NA | NA | 0 | 0 | 0 | 0 | 0 | 1 | a
| Full Ave A2_S1 | 219 | conv | 0 | 0 | 1 | 0 | 0 | 1 | 0 | 0 | 6 | 2 | A3_S1 | 3 | 3 | 0 | 2 | 2 | 0 | NA | NA | 3 | 3 | 16 | 16 | 1 | 8 | 8 | 0 | 7 | 0 | 0 | 0 | 0 | valid | 8 | 16 | 8 | 8 | C8X8 | 8 | 1 | 0 | 0 | 4 | NA | NA | 2 | 0 | 0 | 4 | NA | NA | 2 | NA | NA | 4 | NA | NA | NA | 0 | 0 | 0 | 0 | 0 | 1 | a
| Full Ave A2_S1 | 220 | conv | 0 | 0 | 1 | 0 | 0 | 1 | 0 | 0 | 6 | 2 | A3_S1 | 3 | 3 | 0 | 2 | 2 | 1 | NA | NA | 3 | 3 | 16 | 16 | 1 | 8 | 8 | 0 | 7 | 0 | 0 | 0 | 0 | valid | 8 | 16 | 8 | 8 | C8X8 | 8 | 1 | 0 | 0 | 4 | NA | NA | 2 | 0 | 0 | 4 | NA | NA | 2 | NA | NA | 4 | NA | NA | NA | 0 | 0 | 0 | 0 | 0 | 1 | a
| Full Ave A2_S1 | 221 | conv | 0 | 0 | 1 | 0 | 0 | 1 | 0 | 0 | 6 | 2 | A3_S1 | 3 | 3 | 0 | 2 | 2 | 2 | NA | NA | 3 | 3 | 16 | 16 | 1 | 8 | 8 | 0 | 7 | 0 | 0 | 0 | 0 | valid | 8 | 16 | 8 | 8 | C8X8 | 8 | 1 | 0 | 0 | 4 | NA | NA | 2 | 0 | 0 | 4 | NA | NA | 2 | NA | NA | 4 | NA | NA | NA | 0 | 0 | 0 | 0 | 0 | 1 | a
| Full Ave A3_S1 | 222 | conv | 0 | 0 | 1 | 0 | 0 | 1 | 0 | 0 | 6 | 2 | A3_S1 | 3 | 3 | 1 | 0 | 0 | 0 | NA | NA | 3 | 3 | 16 | 16 | 1 | 8 | 8 | 0 | 7 | 0 | 0 | 0 | 0 | valid | 8 | 16 | 8 | 8 | C8X8 | 8 | 1 | 0 | 0 | 4 | NA | NA | 2 | 0 | 0 | 4 | NA | NA | 2 | NA | NA | 4 | NA | NA | NA | 0 | 0 | 0 | 0 | 0 | 1 | a
| Full Ave A2_S1 | 223 | conv | 0 | 0 | 1 | 0 | 0 | 1 | 0 | 0 | 6 | 2 | A3_S1 | 3 | 3 | 1 | 0 | 0 | 1 | NA | NA | 3 | 3 | 16 | 16 | 1 | 8 | 8 | 0 | 7 | 0 | 0 | 0 | 0 | valid | 8 | 16 | 8 | 8 | C8X8 | 8 | 1 | 0 | 0 | 4 | NA | NA | 2 | 0 | 0 | 4 | NA | NA | 2 | NA | NA | 4 | NA | NA | NA | 0 | 0 | 0 | 0 | 0 | 1 | a
| Full Ave A2_S1 | 224 | conv | 0 | 0 | 1 | 0 | 0 | 1 | 0 | 0 | 6 | 2 | A3_S1 | 3 | 3 | 1 | 0 | 0 | 2 | NA | NA | 3 | 3 | 16 | 16 | 1 | 8 | 8 | 0 | 7 | 0 | 0 | 0 | 0 | valid | 8 | 16 | 8 | 8 | C8X8 | 8 | 1 | 0 | 0 | 4 | NA | NA | 2 | 0 | 0 | 4 | NA | NA | 2 | NA | NA | 4 | NA | NA | NA | 0 | 0 | 0 | 0 | 0 | 1 | a
| Full Ave A2_S1 | 225 | conv | 0 | 0 | 1 | 0 | 0 | 1 | 0 | 0 | 6 | 2 | A3_S1 | 3 | 3 | 1 | 0 | 1 | 0 | NA | NA | 3 | 3 | 16 | 16 | 1 | 8 | 8 | 0 | 7 | 0 | 0 | 0 | 0 | valid | 8 | 16 | 8 | 8 | C8X8 | 8 | 1 | 0 | 0 | 4 | NA | NA | 2 | 0 | 0 | 4 | NA | NA | 2 | NA | NA | 4 | NA | NA | NA | 0 | 0 | 0 | 0 | 0 | 1 | a
| Full Ave A2_S1 | 226 | conv | 0 | 0 | 1 | 0 | 0 | 1 | 0 | 0 | 6 | 2 | A3_S1 | 3 | 3 | 1 | 0 | 1 | 1 | NA | NA | 3 | 3 | 16 | 16 | 1 | 8 | 8 | 0 | 7 | 0 | 0 | 0 | 0 | valid | 8 | 16 | 8 | 8 | C8X8 | 8 | 1 | 0 | 0 | 4 | NA | NA | 2 | 0 | 0 | 4 | NA | NA | 2 | NA | NA | 4 | NA | NA | NA | 0 | 0 | 0 | 0 | 0 | 1 | a
| Full Ave A2_S1 | 227 | conv | 0 | 0 | 1 | 0 | 0 | 1 | 0 | 0 | 6 | 2 | A3_S1 | 3 | 3 | 1 | 0 | 1 | 2 | NA | NA | 3 | 3 | 16 | 16 | 1 | 8 | 8 | 0 | 7 | 0 | 0 | 0 | 0 | valid | 8 | 16 | 8 | 8 | C8X8 | 8 | 1 | 0 | 0 | 4 | NA | NA | 2 | 0 | 0 | 4 | NA | NA | 2 | NA | NA | 4 | NA | NA | NA | 0 | 0 | 0 | 0 | 0 | 1 | a
| Full Ave A2_S1 | 228 | conv | 0 | 0 | 1 | 0 | 0 | 1 | 0 | 0 | 6 | 2 | A3_S1 | 3 | 3 | 1 | 0 | 2 | 0 | NA | NA | 3 | 3 | 16 | 16 | 1 | 8 | 8 | 0 | 7 | 0 | 0 | 0 | 0 | valid | 8 | 16 | 8 | 8 | C8X8 | 8 | 1 | 0 | 0 | 4 | NA | NA | 2 | 0 | 0 | 4 | NA | NA | 2 | NA | NA | 4 | NA | NA | NA | 0 | 0 | 0 | 0 | 0 | 1 | a
| Full Ave A2_S1 | 229 | conv | 0 | 0 | 1 | 0 | 0 | 1 | 0 | 0 | 6 | 2 | A3_S1 | 3 | 3 | 1 | 0 | 2 | 1 | NA | NA | 3 | 3 | 16 | 16 | 1 | 8 | 8 | 0 | 7 | 0 | 0 | 0 | 0 | valid | 8 | 16 | 8 | 8 | C8X8 | 8 | 1 | 0 | 0 | 4 | NA | NA | 2 | 0 | 0 | 4 | NA | NA | 2 | NA | NA | 4 | NA | NA | NA | 0 | 0 | 0 | 0 | 0 | 1 | a
| Full Ave A2_S1 | 230 | conv | 0 | 0 | 1 | 0 | 0 | 1 | 0 | 0 | 6 | 2 | A3_S1 | 3 | 3 | 1 | 0 | 2 | 2 | NA | NA | 3 | 3 | 16 | 16 | 1 | 8 | 8 | 0 | 7 | 0 | 0 | 0 | 0 | valid | 8 | 16 | 8 | 8 | C8X8 | 8 | 1 | 0 | 0 | 4 | NA | NA | 2 | 0 | 0 | 4 | NA | NA | 2 | NA | NA | 4 | NA | NA | NA | 0 | 0 | 0 | 0 | 0 | 1 | a
| Full Ave A3_S1 | 231 | conv | 0 | 0 | 1 | 0 | 0 | 1 | 0 | 0 | 6 | 2 | A3_S1 | 3 | 3 | 1 | 1 | 0 | 0 | NA | NA | 3 | 3 | 16 | 16 | 1 | 8 | 8 | 0 | 7 | 0 | 0 | 0 | 0 | valid | 8 | 16 | 8 | 8 | C8X8 | 8 | 1 | 0 | 0 | 4 | NA | NA | 2 | 0 | 0 | 4 | NA | NA | 2 | NA | NA | 4 | NA | NA | NA | 0 | 0 | 0 | 0 | 0 | 1 | a
| Full Ave A2_S1 | 232 | conv | 0 | 0 | 1 | 0 | 0 | 1 | 0 | 0 | 6 | 2 | A3_S1 | 3 | 3 | 1 | 1 | 0 | 1 | NA | NA | 3 | 3 | 16 | 16 | 1 | 8 | 8 | 0 | 7 | 0 | 0 | 0 | 0 | valid | 8 | 16 | 8 | 8 | C8X8 | 8 | 1 | 0 | 0 | 4 | NA | NA | 2 | 0 | 0 | 4 | NA | NA | 2 | NA | NA | 4 | NA | NA | NA | 0 | 0 | 0 | 0 | 0 | 1 | a
| Full Ave A2_S1 | 233 | conv | 0 | 0 | 1 | 0 | 0 | 1 | 0 | 0 | 6 | 2 | A3_S1 | 3 | 3 | 1 | 1 | 0 | 2 | NA | NA | 3 | 3 | 16 | 16 | 1 | 8 | 8 | 0 | 7 | 0 | 0 | 0 | 0 | valid | 8 | 16 | 8 | 8 | C8X8 | 8 | 1 | 0 | 0 | 4 | NA | NA | 2 | 0 | 0 | 4 | NA | NA | 2 | NA | NA | 4 | NA | NA | NA | 0 | 0 | 0 | 0 | 0 | 1 | a
| Full Ave A2_S1 | 234 | conv | 0 | 0 | 1 | 0 | 0 | 1 | 0 | 0 | 6 | 2 | A3_S1 | 3 | 3 | 1 | 1 | 1 | 0 | NA | NA | 3 | 3 | 16 | 16 | 1 | 8 | 8 | 0 | 7 | 0 | 0 | 0 | 0 | valid | 8 | 16 | 8 | 8 | C8X8 | 8 | 1 | 0 | 0 | 4 | NA | NA | 2 | 0 | 0 | 4 | NA | NA | 2 | NA | NA | 4 | NA | NA | NA | 0 | 0 | 0 | 0 | 0 | 1 | a
| Full Ave A2_S1 | 235 | conv | 0 | 0 | 1 | 0 | 0 | 1 | 0 | 0 | 6 | 2 | A3_S1 | 3 | 3 | 1 | 1 | 1 | 1 | NA | NA | 3 | 3 | 16 | 16 | 1 | 8 | 8 | 0 | 7 | 0 | 0 | 0 | 0 | valid | 8 | 16 | 8 | 8 | C8X8 | 8 | 1 | 0 | 0 | 4 | NA | NA | 2 | 0 | 0 | 4 | NA | NA | 2 | NA | NA | 4 | NA | NA | NA | 0 | 0 | 0 | 0 | 0 | 1 | a
| Full Ave A2_S1 | 236 | conv | 0 | 0 | 1 | 0 | 0 | 1 | 0 | 0 | 6 | 2 | A3_S1 | 3 | 3 | 1 | 1 | 1 | 2 | NA | NA | 3 | 3 | 16 | 16 | 1 | 8 | 8 | 0 | 7 | 0 | 0 | 0 | 0 | valid | 8 | 16 | 8 | 8 | C8X8 | 8 | 1 | 0 | 0 | 4 | NA | NA | 2 | 0 | 0 | 4 | NA | NA | 2 | NA | NA | 4 | NA | NA | NA | 0 | 0 | 0 | 0 | 0 | 1 | a
| Full Ave A2_S1 | 237 | conv | 0 | 0 | 1 | 0 | 0 | 1 | 0 | 0 | 6 | 2 | A3_S1 | 3 | 3 | 1 | 1 | 2 | 0 | NA | NA | 3 | 3 | 16 | 16 | 1 | 8 | 8 | 0 | 7 | 0 | 0 | 0 | 0 | valid | 8 | 16 | 8 | 8 | C8X8 | 8 | 1 | 0 | 0 | 4 | NA | NA | 2 | 0 | 0 | 4 | NA | NA | 2 | NA | NA | 4 | NA | NA | NA | 0 | 0 | 0 | 0 | 0 | 1 | a
| Full Ave A2_S1 | 238 | conv | 0 | 0 | 1 | 0 | 0 | 1 | 0 | 0 | 6 | 2 | A3_S1 | 3 | 3 | 1 | 1 | 2 | 1 | NA | NA | 3 | 3 | 16 | 16 | 1 | 8 | 8 | 0 | 7 | 0 | 0 | 0 | 0 | valid | 8 | 16 | 8 | 8 | C8X8 | 8 | 1 | 0 | 0 | 4 | NA | NA | 2 | 0 | 0 | 4 | NA | NA | 2 | NA | NA | 4 | NA | NA | NA | 0 | 0 | 0 | 0 | 0 | 1 | a
| Full Ave A2_S1 | 239 | conv | 0 | 0 | 1 | 0 | 0 | 1 | 0 | 0 | 6 | 2 | A3_S1 | 3 | 3 | 1 | 1 | 2 | 2 | NA | NA | 3 | 3 | 16 | 16 | 1 | 8 | 8 | 0 | 7 | 0 | 0 | 0 | 0 | valid | 8 | 16 | 8 | 8 | C8X8 | 8 | 1 | 0 | 0 | 4 | NA | NA | 2 | 0 | 0 | 4 | NA | NA | 2 | NA | NA | 4 | NA | NA | NA | 0 | 0 | 0 | 0 | 0 | 1 | a
| Full Ave A3_S1 | 240 | conv | 0 | 0 | 1 | 0 | 0 | 1 | 0 | 0 | 6 | 2 | A3_S1 | 3 | 3 | 1 | 2 | 0 | 0 | NA | NA | 3 | 3 | 16 | 16 | 1 | 8 | 8 | 0 | 7 | 0 | 0 | 0 | 0 | valid | 8 | 16 | 8 | 8 | C8X8 | 8 | 1 | 0 | 0 | 4 | NA | NA | 2 | 0 | 0 | 4 | NA | NA | 2 | NA | NA | 4 | NA | NA | NA | 0 | 0 | 0 | 0 | 0 | 1 | a
| Full Ave A2_S1 | 241 | conv | 0 | 0 | 1 | 0 | 0 | 1 | 0 | 0 | 6 | 2 | A3_S1 | 3 | 3 | 1 | 2 | 0 | 1 | NA | NA | 3 | 3 | 16 | 16 | 1 | 8 | 8 | 0 | 7 | 0 | 0 | 0 | 0 | valid | 8 | 16 | 8 | 8 | C8X8 | 8 | 1 | 0 | 0 | 4 | NA | NA | 2 | 0 | 0 | 4 | NA | NA | 2 | NA | NA | 4 | NA | NA | NA | 0 | 0 | 0 | 0 | 0 | 1 | a
| Full Ave A2_S1 | 242 | conv | 0 | 0 | 1 | 0 | 0 | 1 | 0 | 0 | 6 | 2 | A3_S1 | 3 | 3 | 1 | 2 | 0 | 2 | NA | NA | 3 | 3 | 16 | 16 | 1 | 8 | 8 | 0 | 7 | 0 | 0 | 0 | 0 | valid | 8 | 16 | 8 | 8 | C8X8 | 8 | 1 | 0 | 0 | 4 | NA | NA | 2 | 0 | 0 | 4 | NA | NA | 2 | NA | NA | 4 | NA | NA | NA | 0 | 0 | 0 | 0 | 0 | 1 | a
| Full Ave A2_S1 | 243 | conv | 0 | 0 | 1 | 0 | 0 | 1 | 0 | 0 | 6 | 2 | A3_S1 | 3 | 3 | 1 | 2 | 1 | 0 | NA | NA | 3 | 3 | 16 | 16 | 1 | 8 | 8 | 0 | 7 | 0 | 0 | 0 | 0 | valid | 8 | 16 | 8 | 8 | C8X8 | 8 | 1 | 0 | 0 | 4 | NA | NA | 2 | 0 | 0 | 4 | NA | NA | 2 | NA | NA | 4 | NA | NA | NA | 0 | 0 | 0 | 0 | 0 | 1 | a
| Full Ave A2_S1 | 244 | conv | 0 | 0 | 1 | 0 | 0 | 1 | 0 | 0 | 6 | 2 | A3_S1 | 3 | 3 | 1 | 2 | 1 | 1 | NA | NA | 3 | 3 | 16 | 16 | 1 | 8 | 8 | 0 | 7 | 0 | 0 | 0 | 0 | valid | 8 | 16 | 8 | 8 | C8X8 | 8 | 1 | 0 | 0 | 4 | NA | NA | 2 | 0 | 0 | 4 | NA | NA | 2 | NA | NA | 4 | NA | NA | NA | 0 | 0 | 0 | 0 | 0 | 1 | a
| Full Ave A2_S1 | 245 | conv | 0 | 0 | 1 | 0 | 0 | 1 | 0 | 0 | 6 | 2 | A3_S1 | 3 | 3 | 1 | 2 | 1 | 2 | NA | NA | 3 | 3 | 16 | 16 | 1 | 8 | 8 | 0 | 7 | 0 | 0 | 0 | 0 | valid | 8 | 16 | 8 | 8 | C8X8 | 8 | 1 | 0 | 0 | 4 | NA | NA | 2 | 0 | 0 | 4 | NA | NA | 2 | NA | NA | 4 | NA | NA | NA | 0 | 0 | 0 | 0 | 0 | 1 | a
| Full Ave A2_S1 | 246 | conv | 0 | 0 | 1 | 0 | 0 | 1 | 0 | 0 | 6 | 2 | A3_S1 | 3 | 3 | 1 | 2 | 2 | 0 | NA | NA | 3 | 3 | 16 | 16 | 1 | 8 | 8 | 0 | 7 | 0 | 0 | 0 | 0 | valid | 8 | 16 | 8 | 8 | C8X8 | 8 | 1 | 0 | 0 | 4 | NA | NA | 2 | 0 | 0 | 4 | NA | NA | 2 | NA | NA | 4 | NA | NA | NA | 0 | 0 | 0 | 0 | 0 | 1 | a
| Full Ave A2_S1 | 247 | conv | 0 | 0 | 1 | 0 | 0 | 1 | 0 | 0 | 6 | 2 | A3_S1 | 3 | 3 | 1 | 2 | 2 | 1 | NA | NA | 3 | 3 | 16 | 16 | 1 | 8 | 8 | 0 | 7 | 0 | 0 | 0 | 0 | valid | 8 | 16 | 8 | 8 | C8X8 | 8 | 1 | 0 | 0 | 4 | NA | NA | 2 | 0 | 0 | 4 | NA | NA | 2 | NA | NA | 4 | NA | NA | NA | 0 | 0 | 0 | 0 | 0 | 1 | a
| Full Ave A2_S1 | 248 | conv | 0 | 0 | 1 | 0 | 0 | 1 | 0 | 0 | 6 | 2 | A3_S1 | 3 | 3 | 1 | 2 | 2 | 2 | NA | NA | 3 | 3 | 16 | 16 | 1 | 8 | 8 | 0 | 7 | 0 | 0 | 0 | 0 | valid | 8 | 16 | 8 | 8 | C8X8 | 8 | 1 | 0 | 0 | 4 | NA | NA | 2 | 0 | 0 | 4 | NA | NA | 2 | NA | NA | 4 | NA | NA | NA | 0 | 0 | 0 | 0 | 0 | 1 | a
| Full Ave A3_S1 | 249 | conv | 0 | 0 | 1 | 0 | 0 | 1 | 0 | 0 | 6 | 2 | A3_S1 | 3 | 3 | 2 | 0 | 0 | 0 | NA | NA | 3 | 3 | 16 | 16 | 1 | 8 | 8 | 0 | 7 | 0 | 0 | 0 | 0 | valid | 8 | 16 | 8 | 8 | C8X8 | 8 | 1 | 0 | 0 | 4 | NA | NA | 2 | 0 | 0 | 4 | NA | NA | 2 | NA | NA | 4 | NA | NA | NA | 0 | 0 | 0 | 0 | 0 | 1 | a
| Full Ave A2_S1 | 250 | conv | 0 | 0 | 1 | 0 | 0 | 1 | 0 | 0 | 6 | 2 | A3_S1 | 3 | 3 | 2 | 0 | 0 | 1 | NA | NA | 3 | 3 | 16 | 16 | 1 | 8 | 8 | 0 | 7 | 0 | 0 | 0 | 0 | valid | 8 | 16 | 8 | 8 | C8X8 | 8 | 1 | 0 | 0 | 4 | NA | NA | 2 | 0 | 0 | 4 | NA | NA | 2 | NA | NA | 4 | NA | NA | NA | 0 | 0 | 0 | 0 | 0 | 1 | a
| Full Ave A2_S1 | 251 | conv | 0 | 0 | 1 | 0 | 0 | 1 | 0 | 0 | 6 | 2 | A3_S1 | 3 | 3 | 2 | 0 | 0 | 2 | NA | NA | 3 | 3 | 16 | 16 | 1 | 8 | 8 | 0 | 7 | 0 | 0 | 0 | 0 | valid | 8 | 16 | 8 | 8 | C8X8 | 8 | 1 | 0 | 0 | 4 | NA | NA | 2 | 0 | 0 | 4 | NA | NA | 2 | NA | NA | 4 | NA | NA | NA | 0 | 0 | 0 | 0 | 0 | 1 | a
| Full Ave A2_S1 | 252 | conv | 0 | 0 | 1 | 0 | 0 | 1 | 0 | 0 | 6 | 2 | A3_S1 | 3 | 3 | 2 | 0 | 1 | 0 | NA | NA | 3 | 3 | 16 | 16 | 1 | 8 | 8 | 0 | 7 | 0 | 0 | 0 | 0 | valid | 8 | 16 | 8 | 8 | C8X8 | 8 | 1 | 0 | 0 | 4 | NA | NA | 2 | 0 | 0 | 4 | NA | NA | 2 | NA | NA | 4 | NA | NA | NA | 0 | 0 | 0 | 0 | 0 | 1 | a
| Full Ave A2_S1 | 253 | conv | 0 | 0 | 1 | 0 | 0 | 1 | 0 | 0 | 6 | 2 | A3_S1 | 3 | 3 | 2 | 0 | 1 | 1 | NA | NA | 3 | 3 | 16 | 16 | 1 | 8 | 8 | 0 | 7 | 0 | 0 | 0 | 0 | valid | 8 | 16 | 8 | 8 | C8X8 | 8 | 1 | 0 | 0 | 4 | NA | NA | 2 | 0 | 0 | 4 | NA | NA | 2 | NA | NA | 4 | NA | NA | NA | 0 | 0 | 0 | 0 | 0 | 1 | a
| Full Ave A2_S1 | 254 | conv | 0 | 0 | 1 | 0 | 0 | 1 | 0 | 0 | 6 | 2 | A3_S1 | 3 | 3 | 2 | 0 | 1 | 2 | NA | NA | 3 | 3 | 16 | 16 | 1 | 8 | 8 | 0 | 7 | 0 | 0 | 0 | 0 | valid | 8 | 16 | 8 | 8 | C8X8 | 8 | 1 | 0 | 0 | 4 | NA | NA | 2 | 0 | 0 | 4 | NA | NA | 2 | NA | NA | 4 | NA | NA | NA | 0 | 0 | 0 | 0 | 0 | 1 | a
| Full Ave A2_S1 | 255 | conv | 0 | 0 | 1 | 0 | 0 | 1 | 0 | 0 | 6 | 2 | A3_S1 | 3 | 3 | 2 | 0 | 2 | 0 | NA | NA | 3 | 3 | 16 | 16 | 1 | 8 | 8 | 0 | 7 | 0 | 0 | 0 | 0 | valid | 8 | 16 | 8 | 8 | C8X8 | 8 | 1 | 0 | 0 | 4 | NA | NA | 2 | 0 | 0 | 4 | NA | NA | 2 | NA | NA | 4 | NA | NA | NA | 0 | 0 | 0 | 0 | 0 | 1 | a
| Full Ave A2_S1 | 256 | conv | 0 | 0 | 1 | 0 | 0 | 1 | 0 | 0 | 6 | 2 | A3_S1 | 3 | 3 | 2 | 0 | 2 | 1 | NA | NA | 3 | 3 | 16 | 16 | 1 | 8 | 8 | 0 | 7 | 0 | 0 | 0 | 0 | valid | 8 | 16 | 8 | 8 | C8X8 | 8 | 1 | 0 | 0 | 4 | NA | NA | 2 | 0 | 0 | 4 | NA | NA | 2 | NA | NA | 4 | NA | NA | NA | 0 | 0 | 0 | 0 | 0 | 1 | a
| Full Ave A2_S1 | 257 | conv | 0 | 0 | 1 | 0 | 0 | 1 | 0 | 0 | 6 | 2 | A3_S1 | 3 | 3 | 2 | 0 | 2 | 2 | NA | NA | 3 | 3 | 16 | 16 | 1 | 8 | 8 | 0 | 7 | 0 | 0 | 0 | 0 | valid | 8 | 16 | 8 | 8 | C8X8 | 8 | 1 | 0 | 0 | 4 | NA | NA | 2 | 0 | 0 | 4 | NA | NA | 2 | NA | NA | 4 | NA | NA | NA | 0 | 0 | 0 | 0 | 0 | 1 | a
| Full Ave A3_S1 | 258 | conv | 0 | 0 | 1 | 0 | 0 | 1 | 0 | 0 | 6 | 2 | A3_S1 | 3 | 3 | 2 | 1 | 0 | 0 | NA | NA | 3 | 3 | 16 | 16 | 1 | 8 | 8 | 0 | 7 | 0 | 0 | 0 | 0 | valid | 8 | 16 | 8 | 8 | C8X8 | 8 | 1 | 0 | 0 | 4 | NA | NA | 2 | 0 | 0 | 4 | NA | NA | 2 | NA | NA | 4 | NA | NA | NA | 0 | 0 | 0 | 0 | 0 | 1 | a
| Full Ave A2_S1 | 259 | conv | 0 | 0 | 1 | 0 | 0 | 1 | 0 | 0 | 6 | 2 | A3_S1 | 3 | 3 | 2 | 1 | 0 | 1 | NA | NA | 3 | 3 | 16 | 16 | 1 | 8 | 8 | 0 | 7 | 0 | 0 | 0 | 0 | valid | 8 | 16 | 8 | 8 | C8X8 | 8 | 1 | 0 | 0 | 4 | NA | NA | 2 | 0 | 0 | 4 | NA | NA | 2 | NA | NA | 4 | NA | NA | NA | 0 | 0 | 0 | 0 | 0 | 1 | a
| Full Ave A2_S1 | 260 | conv | 0 | 0 | 1 | 0 | 0 | 1 | 0 | 0 | 6 | 2 | A3_S1 | 3 | 3 | 2 | 1 | 0 | 2 | NA | NA | 3 | 3 | 16 | 16 | 1 | 8 | 8 | 0 | 7 | 0 | 0 | 0 | 0 | valid | 8 | 16 | 8 | 8 | C8X8 | 8 | 1 | 0 | 0 | 4 | NA | NA | 2 | 0 | 0 | 4 | NA | NA | 2 | NA | NA | 4 | NA | NA | NA | 0 | 0 | 0 | 0 | 0 | 1 | a
| Full Ave A2_S1 | 261 | conv | 0 | 0 | 1 | 0 | 0 | 1 | 0 | 0 | 6 | 2 | A3_S1 | 3 | 3 | 2 | 1 | 1 | 0 | NA | NA | 3 | 3 | 16 | 16 | 1 | 8 | 8 | 0 | 7 | 0 | 0 | 0 | 0 | valid | 8 | 16 | 8 | 8 | C8X8 | 8 | 1 | 0 | 0 | 4 | NA | NA | 2 | 0 | 0 | 4 | NA | NA | 2 | NA | NA | 4 | NA | NA | NA | 0 | 0 | 0 | 0 | 0 | 1 | a
| Full Ave A2_S1 | 262 | conv | 0 | 0 | 1 | 0 | 0 | 1 | 0 | 0 | 6 | 2 | A3_S1 | 3 | 3 | 2 | 1 | 1 | 1 | NA | NA | 3 | 3 | 16 | 16 | 1 | 8 | 8 | 0 | 7 | 0 | 0 | 0 | 0 | valid | 8 | 16 | 8 | 8 | C8X8 | 8 | 1 | 0 | 0 | 4 | NA | NA | 2 | 0 | 0 | 4 | NA | NA | 2 | NA | NA | 4 | NA | NA | NA | 0 | 0 | 0 | 0 | 0 | 1 | a
| Full Ave A2_S1 | 263 | conv | 0 | 0 | 1 | 0 | 0 | 1 | 0 | 0 | 6 | 2 | A3_S1 | 3 | 3 | 2 | 1 | 1 | 2 | NA | NA | 3 | 3 | 16 | 16 | 1 | 8 | 8 | 0 | 7 | 0 | 0 | 0 | 0 | valid | 8 | 16 | 8 | 8 | C8X8 | 8 | 1 | 0 | 0 | 4 | NA | NA | 2 | 0 | 0 | 4 | NA | NA | 2 | NA | NA | 4 | NA | NA | NA | 0 | 0 | 0 | 0 | 0 | 1 | a
| Full Ave A2_S1 | 264 | conv | 0 | 0 | 1 | 0 | 0 | 1 | 0 | 0 | 6 | 2 | A3_S1 | 3 | 3 | 2 | 1 | 2 | 0 | NA | NA | 3 | 3 | 16 | 16 | 1 | 8 | 8 | 0 | 7 | 0 | 0 | 0 | 0 | valid | 8 | 16 | 8 | 8 | C8X8 | 8 | 1 | 0 | 0 | 4 | NA | NA | 2 | 0 | 0 | 4 | NA | NA | 2 | NA | NA | 4 | NA | NA | NA | 0 | 0 | 0 | 0 | 0 | 1 | a
| Full Ave A2_S1 | 265 | conv | 0 | 0 | 1 | 0 | 0 | 1 | 0 | 0 | 6 | 2 | A3_S1 | 3 | 3 | 2 | 1 | 2 | 1 | NA | NA | 3 | 3 | 16 | 16 | 1 | 8 | 8 | 0 | 7 | 0 | 0 | 0 | 0 | valid | 8 | 16 | 8 | 8 | C8X8 | 8 | 1 | 0 | 0 | 4 | NA | NA | 2 | 0 | 0 | 4 | NA | NA | 2 | NA | NA | 4 | NA | NA | NA | 0 | 0 | 0 | 0 | 0 | 1 | a
| Full Ave A2_S1 | 266 | conv | 0 | 0 | 1 | 0 | 0 | 1 | 0 | 0 | 6 | 2 | A3_S1 | 3 | 3 | 2 | 1 | 2 | 2 | NA | NA | 3 | 3 | 16 | 16 | 1 | 8 | 8 | 0 | 7 | 0 | 0 | 0 | 0 | valid | 8 | 16 | 8 | 8 | C8X8 | 8 | 1 | 0 | 0 | 4 | NA | NA | 2 | 0 | 0 | 4 | NA | NA | 2 | NA | NA | 4 | NA | NA | NA | 0 | 0 | 0 | 0 | 0 | 1 | a
| Full Ave A3_S1 | 267 | conv | 0 | 0 | 1 | 0 | 0 | 1 | 0 | 0 | 6 | 2 | A3_S1 | 3 | 3 | 2 | 2 | 0 | 0 | NA | NA | 3 | 3 | 16 | 16 | 1 | 8 | 8 | 0 | 7 | 0 | 0 | 0 | 0 | valid | 8 | 16 | 8 | 8 | C8X8 | 8 | 1 | 0 | 0 | 4 | NA | NA | 2 | 0 | 0 | 4 | NA | NA | 2 | NA | NA | 4 | NA | NA | NA | 0 | 0 | 0 | 0 | 0 | 1 | a
| Full Ave A2_S1 | 268 | conv | 0 | 0 | 1 | 0 | 0 | 1 | 0 | 0 | 6 | 2 | A3_S1 | 3 | 3 | 2 | 2 | 0 | 1 | NA | NA | 3 | 3 | 16 | 16 | 1 | 8 | 8 | 0 | 7 | 0 | 0 | 0 | 0 | valid | 8 | 16 | 8 | 8 | C8X8 | 8 | 1 | 0 | 0 | 4 | NA | NA | 2 | 0 | 0 | 4 | NA | NA | 2 | NA | NA | 4 | NA | NA | NA | 0 | 0 | 0 | 0 | 0 | 1 | a
| Full Ave A2_S1 | 269 | conv | 0 | 0 | 1 | 0 | 0 | 1 | 0 | 0 | 6 | 2 | A3_S1 | 3 | 3 | 2 | 2 | 0 | 2 | NA | NA | 3 | 3 | 16 | 16 | 1 | 8 | 8 | 0 | 7 | 0 | 0 | 0 | 0 | valid | 8 | 16 | 8 | 8 | C8X8 | 8 | 1 | 0 | 0 | 4 | NA | NA | 2 | 0 | 0 | 4 | NA | NA | 2 | NA | NA | 4 | NA | NA | NA | 0 | 0 | 0 | 0 | 0 | 1 | a
| Full Ave A2_S1 | 270 | conv | 0 | 0 | 1 | 0 | 0 | 1 | 0 | 0 | 6 | 2 | A3_S1 | 3 | 3 | 2 | 2 | 1 | 0 | NA | NA | 3 | 3 | 16 | 16 | 1 | 8 | 8 | 0 | 7 | 0 | 0 | 0 | 0 | valid | 8 | 16 | 8 | 8 | C8X8 | 8 | 1 | 0 | 0 | 4 | NA | NA | 2 | 0 | 0 | 4 | NA | NA | 2 | NA | NA | 4 | NA | NA | NA | 0 | 0 | 0 | 0 | 0 | 1 | a
| Full Ave A2_S1 | 271 | conv | 0 | 0 | 1 | 0 | 0 | 1 | 0 | 0 | 6 | 2 | A3_S1 | 3 | 3 | 2 | 2 | 1 | 1 | NA | NA | 3 | 3 | 16 | 16 | 1 | 8 | 8 | 0 | 7 | 0 | 0 | 0 | 0 | valid | 8 | 16 | 8 | 8 | C8X8 | 8 | 1 | 0 | 0 | 4 | NA | NA | 2 | 0 | 0 | 4 | NA | NA | 2 | NA | NA | 4 | NA | NA | NA | 0 | 0 | 0 | 0 | 0 | 1 | a
| Full Ave A2_S1 | 272 | conv | 0 | 0 | 1 | 0 | 0 | 1 | 0 | 0 | 6 | 2 | A3_S1 | 3 | 3 | 2 | 2 | 1 | 2 | NA | NA | 3 | 3 | 16 | 16 | 1 | 8 | 8 | 0 | 7 | 0 | 0 | 0 | 0 | valid | 8 | 16 | 8 | 8 | C8X8 | 8 | 1 | 0 | 0 | 4 | NA | NA | 2 | 0 | 0 | 4 | NA | NA | 2 | NA | NA | 4 | NA | NA | NA | 0 | 0 | 0 | 0 | 0 | 1 | a
| Full Ave A2_S1 | 273 | conv | 0 | 0 | 1 | 0 | 0 | 1 | 0 | 0 | 6 | 2 | A3_S1 | 3 | 3 | 2 | 2 | 2 | 0 | NA | NA | 3 | 3 | 16 | 16 | 1 | 8 | 8 | 0 | 7 | 0 | 0 | 0 | 0 | valid | 8 | 16 | 8 | 8 | C8X8 | 8 | 1 | 0 | 0 | 4 | NA | NA | 2 | 0 | 0 | 4 | NA | NA | 2 | NA | NA | 4 | NA | NA | NA | 0 | 0 | 0 | 0 | 0 | 1 | a
| Full Ave A2_S1 | 274 | conv | 0 | 0 | 1 | 0 | 0 | 1 | 0 | 0 | 6 | 2 | A3_S1 | 3 | 3 | 2 | 2 | 2 | 1 | NA | NA | 3 | 3 | 16 | 16 | 1 | 8 | 8 | 0 | 7 | 0 | 0 | 0 | 0 | valid | 8 | 16 | 8 | 8 | C8X8 | 8 | 1 | 0 | 0 | 4 | NA | NA | 2 | 0 | 0 | 4 | NA | NA | 2 | NA | NA | 4 | NA | NA | NA | 0 | 0 | 0 | 0 | 0 | 1 | a
| Full Ave A2_S1 | 275 | conv | 0 | 0 | 1 | 0 | 0 | 1 | 0 | 0 | 6 | 2 | A3_S1 | 3 | 3 | 2 | 2 | 2 | 2 | NA | NA | 3 | 3 | 16 | 16 | 1 | 8 | 8 | 0 | 7 | 0 | 0 | 0 | 0 | valid | 8 | 16 | 8 | 8 | C8X8 | 8 | 1 | 0 | 0 | 4 | NA | NA | 2 | 0 | 0 | 4 | NA | NA | 2 | NA | NA | 4 | NA | NA | NA | 0 | 0 | 0 | 0 | 0 | 1 | a
| Full Ave A2_S1 | 276 | conv | 0 | 1 | 1 | 0 | 0 | 1 | 0 | 0 | 6 | 0 | A2_S1 | 2 | 1 | 0 | 0 | 0 | 0 | NA | NA | 3 | 3 | 16 | 16 | 1 | 8 | 8 | 0 | 7 | 0 | 0 | 0 | 0 | valid | 8 | 16 | 8 | 8 | C8X8 | 8 | 1 | 0 | 0 | 4 | NA | NA | 2 | 0 | 0 | 4 | NA | NA | 2 | NA | NA | 4 | NA | NA | NA | 0 | 0 | 0 | 0 | 0 | 1 | a
| Full Ave A2_S1 | 277 | conv | 0 | 1 | 1 | 0 | 0 | 1 | 0 | 0 | 6 | 0 | A2_S1 | 2 | 1 | 1 | 0 | 0 | 0 | NA | NA | 3 | 3 | 16 | 16 | 1 | 8 | 8 | 0 | 7 | 0 | 0 | 0 | 0 | valid | 8 | 16 | 8 | 8 | C8X8 | 8 | 1 | 0 | 0 | 4 | NA | NA | 2 | 0 | 0 | 4 | NA | NA | 2 | NA | NA | 4 | NA | NA | NA | 0 | 0 | 0 | 0 | 0 | 1 | a
| Full Ave A2_S1 | 278 | conv | 0 | 1 | 1 | 0 | 0 | 1 | 0 | 0 | 6 | 0 | A2_S1 | 2 | 1 | 0 | 1 | 0 | 0 | NA | NA | 3 | 3 | 16 | 16 | 1 | 8 | 8 | 0 | 7 | 0 | 0 | 0 | 0 | valid | 8 | 16 | 8 | 8 | C8X8 | 8 | 1 | 0 | 0 | 4 | NA | NA | 2 | 0 | 0 | 4 | NA | NA | 2 | NA | NA | 4 | NA | NA | NA | 0 | 0 | 0 | 0 | 0 | 1 | a
| Full Ave A2_S1 | 279 | conv | 0 | 1 | 1 | 0 | 0 | 1 | 0 | 0 | 6 | 0 | A2_S1 | 2 | 1 | 0 | 0 | 1 | 0 | NA | NA | 3 | 3 | 16 | 16 | 1 | 8 | 8 | 0 | 7 | 0 | 0 | 0 | 0 | valid | 8 | 16 | 8 | 8 | C8X8 | 8 | 1 | 0 | 0 | 4 | NA | NA | 2 | 0 | 0 | 4 | NA | NA | 2 | NA | NA | 4 | NA | NA | NA | 0 | 0 | 0 | 0 | 0 | 1 | a
| Full Ave A2_S1 | 280 | conv | 0 | 1 | 1 | 0 | 0 | 1 | 0 | 0 | 6 | 0 | A2_S1 | 2 | 1 | 0 | 0 | 0 | 1 | NA | NA | 3 | 3 | 16 | 16 | 1 | 8 | 8 | 0 | 7 | 0 | 0 | 0 | 0 | valid | 8 | 16 | 8 | 8 | C8X8 | 8 | 1 | 0 | 0 | 4 | NA | NA | 2 | 0 | 0 | 4 | NA | NA | 2 | NA | NA | 4 | NA | NA | NA | 0 | 0 | 0 | 0 | 0 | 1 | a
| Full Ave A2_S1 | 281 | conv | 0 | 1 | 1 | 0 | 0 | 1 | 0 | 0 | 6 | 0 | A2_S1 | 2 | 1 | 1 | 1 | 0 | 0 | NA | NA | 3 | 3 | 16 | 16 | 1 | 8 | 8 | 0 | 7 | 0 | 0 | 0 | 0 | valid | 8 | 16 | 8 | 8 | C8X8 | 8 | 1 | 0 | 0 | 4 | NA | NA | 2 | 0 | 0 | 4 | NA | NA | 2 | NA | NA | 4 | NA | NA | NA | 0 | 0 | 0 | 0 | 0 | 1 | a
| Full Ave A2_S1 | 282 | conv | 0 | 1 | 1 | 0 | 0 | 1 | 0 | 0 | 6 | 0 | A2_S1 | 2 | 1 | 1 | 0 | 1 | 0 | NA | NA | 3 | 3 | 16 | 16 | 1 | 8 | 8 | 0 | 7 | 0 | 0 | 0 | 0 | valid | 8 | 16 | 8 | 8 | C8X8 | 8 | 1 | 0 | 0 | 4 | NA | NA | 2 | 0 | 0 | 4 | NA | NA | 2 | NA | NA | 4 | NA | NA | NA | 0 | 0 | 0 | 0 | 0 | 1 | a
| Full Ave A2_S1 | 283 | conv | 0 | 1 | 1 | 0 | 0 | 1 | 0 | 0 | 6 | 0 | A2_S1 | 2 | 1 | 1 | 0 | 0 | 1 | NA | NA | 3 | 3 | 16 | 16 | 1 | 8 | 8 | 0 | 7 | 0 | 0 | 0 | 0 | valid | 8 | 16 | 8 | 8 | C8X8 | 8 | 1 | 0 | 0 | 4 | NA | NA | 2 | 0 | 0 | 4 | NA | NA | 2 | NA | NA | 4 | NA | NA | NA | 0 | 0 | 0 | 0 | 0 | 1 | a
| Full Ave A2_S1 | 284 | conv | 0 | 1 | 1 | 0 | 0 | 1 | 0 | 0 | 6 | 0 | A2_S1 | 2 | 1 | 0 | 1 | 1 | 0 | NA | NA | 3 | 3 | 16 | 16 | 1 | 8 | 8 | 0 | 7 | 0 | 0 | 0 | 0 | valid | 8 | 16 | 8 | 8 | C8X8 | 8 | 1 | 0 | 0 | 4 | NA | NA | 2 | 0 | 0 | 4 | NA | NA | 2 | NA | NA | 4 | NA | NA | NA | 0 | 0 | 0 | 0 | 0 | 1 | a
| Full Ave A2_S1 | 285 | conv | 0 | 1 | 1 | 0 | 0 | 1 | 0 | 0 | 6 | 0 | A2_S1 | 2 | 1 | 0 | 1 | 0 | 1 | NA | NA | 3 | 3 | 16 | 16 | 1 | 8 | 8 | 0 | 7 | 0 | 0 | 0 | 0 | valid | 8 | 16 | 8 | 8 | C8X8 | 8 | 1 | 0 | 0 | 4 | NA | NA | 2 | 0 | 0 | 4 | NA | NA | 2 | NA | NA | 4 | NA | NA | NA | 0 | 0 | 0 | 0 | 0 | 1 | a
| Full Ave A2_S1 | 286 | conv | 0 | 1 | 1 | 0 | 0 | 1 | 0 | 0 | 6 | 0 | A2_S1 | 2 | 1 | 0 | 0 | 1 | 1 | NA | NA | 3 | 3 | 16 | 16 | 1 | 8 | 8 | 0 | 7 | 0 | 0 | 0 | 0 | valid | 8 | 16 | 8 | 8 | C8X8 | 8 | 1 | 0 | 0 | 4 | NA | NA | 2 | 0 | 0 | 4 | NA | NA | 2 | NA | NA | 4 | NA | NA | NA | 0 | 0 | 0 | 0 | 0 | 1 | a
| Full Ave A2_S1 | 287 | conv | 0 | 1 | 1 | 0 | 0 | 1 | 0 | 0 | 6 | 0 | A2_S1 | 2 | 1 | 1 | 1 | 1 | 0 | NA | NA | 3 | 3 | 16 | 16 | 1 | 8 | 8 | 0 | 7 | 0 | 0 | 0 | 0 | valid | 8 | 16 | 8 | 8 | C8X8 | 8 | 1 | 0 | 0 | 4 | NA | NA | 2 | 0 | 0 | 4 | NA | NA | 2 | NA | NA | 4 | NA | NA | NA | 0 | 0 | 0 | 0 | 0 | 1 | a
| Full Ave A2_S1 | 288 | conv | 0 | 1 | 1 | 0 | 0 | 1 | 0 | 0 | 6 | 0 | A2_S1 | 2 | 1 | 1 | 1 | 0 | 1 | NA | NA | 3 | 3 | 16 | 16 | 1 | 8 | 8 | 0 | 7 | 0 | 0 | 0 | 0 | valid | 8 | 16 | 8 | 8 | C8X8 | 8 | 1 | 0 | 0 | 4 | NA | NA | 2 | 0 | 0 | 4 | NA | NA | 2 | NA | NA | 4 | NA | NA | NA | 0 | 0 | 0 | 0 | 0 | 1 | a
| Full Ave A2_S1 | 289 | conv | 0 | 1 | 1 | 0 | 0 | 1 | 0 | 0 | 6 | 0 | A2_S1 | 2 | 1 | 1 | 0 | 1 | 1 | NA | NA | 3 | 3 | 16 | 16 | 1 | 8 | 8 | 0 | 7 | 0 | 0 | 0 | 0 | valid | 8 | 16 | 8 | 8 | C8X8 | 8 | 1 | 0 | 0 | 4 | NA | NA | 2 | 0 | 0 | 4 | NA | NA | 2 | NA | NA | 4 | NA | NA | NA | 0 | 0 | 0 | 0 | 0 | 1 | a
| Full Ave A2_S1 | 290 | conv | 0 | 1 | 1 | 0 | 0 | 1 | 0 | 0 | 6 | 0 | A2_S1 | 2 | 1 | 0 | 1 | 1 | 1 | NA | NA | 3 | 3 | 16 | 16 | 1 | 8 | 8 | 0 | 7 | 0 | 0 | 0 | 0 | valid | 8 | 16 | 8 | 8 | C8X8 | 8 | 1 | 0 | 0 | 4 | NA | NA | 2 | 0 | 0 | 4 | NA | NA | 2 | NA | NA | 4 | NA | NA | NA | 0 | 0 | 0 | 0 | 0 | 1 | a
| Full Ave A2_S1 | 291 | conv | 0 | 1 | 1 | 0 | 0 | 1 | 0 | 0 | 6 | 0 | A2_S1 | 2 | 1 | 1 | 1 | 1 | 1 | NA | NA | 3 | 3 | 16 | 16 | 1 | 8 | 8 | 0 | 7 | 0 | 0 | 0 | 0 | valid | 8 | 16 | 8 | 8 | C8X8 | 8 | 1 | 0 | 0 | 4 | NA | NA | 2 | 0 | 0 | 4 | NA | NA | 2 | NA | NA | 4 | NA | NA | NA | 0 | 0 | 0 | 0 | 0 | 1 | a
| Full Ave A2_S1 | 292 | conv | 0 | 1 | 1 | 0 | 0 | 1 | 0 | 0 | 6 | 0 | A2_S1 | 2 | 2 | 0 | 0 | 0 | 0 | NA | NA | 3 | 3 | 16 | 16 | 1 | 8 | 8 | 0 | 7 | 0 | 0 | 0 | 0 | valid | 8 | 16 | 8 | 8 | C8X8 | 8 | 1 | 0 | 0 | 4 | NA | NA | 2 | 0 | 0 | 4 | NA | NA | 2 | NA | NA | 4 | NA | NA | NA | 0 | 0 | 0 | 0 | 0 | 1 | a
| Full Ave A2_S1 | 293 | conv | 0 | 1 | 1 | 0 | 0 | 1 | 0 | 0 | 6 | 0 | A2_S1 | 2 | 2 | 1 | 0 | 0 | 0 | NA | NA | 3 | 3 | 16 | 16 | 1 | 8 | 8 | 0 | 7 | 0 | 0 | 0 | 0 | valid | 8 | 16 | 8 | 8 | C8X8 | 8 | 1 | 0 | 0 | 4 | NA | NA | 2 | 0 | 0 | 4 | NA | NA | 2 | NA | NA | 4 | NA | NA | NA | 0 | 0 | 0 | 0 | 0 | 1 | a
| Full Ave A2_S1 | 294 | conv | 0 | 1 | 1 | 0 | 0 | 1 | 0 | 0 | 6 | 0 | A2_S1 | 2 | 2 | 0 | 1 | 0 | 0 | NA | NA | 3 | 3 | 16 | 16 | 1 | 8 | 8 | 0 | 7 | 0 | 0 | 0 | 0 | valid | 8 | 16 | 8 | 8 | C8X8 | 8 | 1 | 0 | 0 | 4 | NA | NA | 2 | 0 | 0 | 4 | NA | NA | 2 | NA | NA | 4 | NA | NA | NA | 0 | 0 | 0 | 0 | 0 | 1 | a
| Full Ave A2_S1 | 295 | conv | 0 | 1 | 1 | 0 | 0 | 1 | 0 | 0 | 6 | 0 | A2_S1 | 2 | 2 | 0 | 0 | 1 | 0 | NA | NA | 3 | 3 | 16 | 16 | 1 | 8 | 8 | 0 | 7 | 0 | 0 | 0 | 0 | valid | 8 | 16 | 8 | 8 | C8X8 | 8 | 1 | 0 | 0 | 4 | NA | NA | 2 | 0 | 0 | 4 | NA | NA | 2 | NA | NA | 4 | NA | NA | NA | 0 | 0 | 0 | 0 | 0 | 1 | a
| Full Ave A2_S1 | 296 | conv | 0 | 1 | 1 | 0 | 0 | 1 | 0 | 0 | 6 | 0 | A2_S1 | 2 | 2 | 0 | 0 | 0 | 1 | NA | NA | 3 | 3 | 16 | 16 | 1 | 8 | 8 | 0 | 7 | 0 | 0 | 0 | 0 | valid | 8 | 16 | 8 | 8 | C8X8 | 8 | 1 | 0 | 0 | 4 | NA | NA | 2 | 0 | 0 | 4 | NA | NA | 2 | NA | NA | 4 | NA | NA | NA | 0 | 0 | 0 | 0 | 0 | 1 | a
| Full Ave A2_S1 | 297 | conv | 0 | 1 | 1 | 0 | 0 | 1 | 0 | 0 | 6 | 0 | A2_S1 | 2 | 2 | 1 | 1 | 0 | 0 | NA | NA | 3 | 3 | 16 | 16 | 1 | 8 | 8 | 0 | 7 | 0 | 0 | 0 | 0 | valid | 8 | 16 | 8 | 8 | C8X8 | 8 | 1 | 0 | 0 | 4 | NA | NA | 2 | 0 | 0 | 4 | NA | NA | 2 | NA | NA | 4 | NA | NA | NA | 0 | 0 | 0 | 0 | 0 | 1 | a
| Full Ave A2_S1 | 298 | conv | 0 | 1 | 1 | 0 | 0 | 1 | 0 | 0 | 6 | 0 | A2_S1 | 2 | 2 | 1 | 0 | 1 | 0 | NA | NA | 3 | 3 | 16 | 16 | 1 | 8 | 8 | 0 | 7 | 0 | 0 | 0 | 0 | valid | 8 | 16 | 8 | 8 | C8X8 | 8 | 1 | 0 | 0 | 4 | NA | NA | 2 | 0 | 0 | 4 | NA | NA | 2 | NA | NA | 4 | NA | NA | NA | 0 | 0 | 0 | 0 | 0 | 1 | a
| Full Ave A2_S1 | 299 | conv | 0 | 1 | 1 | 0 | 0 | 1 | 0 | 0 | 6 | 0 | A2_S1 | 2 | 2 | 1 | 0 | 0 | 1 | NA | NA | 3 | 3 | 16 | 16 | 1 | 8 | 8 | 0 | 7 | 0 | 0 | 0 | 0 | valid | 8 | 16 | 8 | 8 | C8X8 | 8 | 1 | 0 | 0 | 4 | NA | NA | 2 | 0 | 0 | 4 | NA | NA | 2 | NA | NA | 4 | NA | NA | NA | 0 | 0 | 0 | 0 | 0 | 1 | a
| Full Ave A2_S1 | 300 | conv | 0 | 1 | 1 | 0 | 0 | 1 | 0 | 0 | 6 | 0 | A2_S1 | 2 | 2 | 0 | 1 | 1 | 0 | NA | NA | 3 | 3 | 16 | 16 | 1 | 8 | 8 | 0 | 7 | 0 | 0 | 0 | 0 | valid | 8 | 16 | 8 | 8 | C8X8 | 8 | 1 | 0 | 0 | 4 | NA | NA | 2 | 0 | 0 | 4 | NA | NA | 2 | NA | NA | 4 | NA | NA | NA | 0 | 0 | 0 | 0 | 0 | 1 | a
| Full Ave A2_S1 | 301 | conv | 0 | 1 | 1 | 0 | 0 | 1 | 0 | 0 | 6 | 0 | A2_S1 | 2 | 2 | 0 | 1 | 0 | 1 | NA | NA | 3 | 3 | 16 | 16 | 1 | 8 | 8 | 0 | 7 | 0 | 0 | 0 | 0 | valid | 8 | 16 | 8 | 8 | C8X8 | 8 | 1 | 0 | 0 | 4 | NA | NA | 2 | 0 | 0 | 4 | NA | NA | 2 | NA | NA | 4 | NA | NA | NA | 0 | 0 | 0 | 0 | 0 | 1 | a
| Full Ave A2_S1 | 302 | conv | 0 | 1 | 1 | 0 | 0 | 1 | 0 | 0 | 6 | 0 | A2_S1 | 2 | 2 | 0 | 0 | 1 | 1 | NA | NA | 3 | 3 | 16 | 16 | 1 | 8 | 8 | 0 | 7 | 0 | 0 | 0 | 0 | valid | 8 | 16 | 8 | 8 | C8X8 | 8 | 1 | 0 | 0 | 4 | NA | NA | 2 | 0 | 0 | 4 | NA | NA | 2 | NA | NA | 4 | NA | NA | NA | 0 | 0 | 0 | 0 | 0 | 1 | a
| Full Ave A2_S1 | 303 | conv | 0 | 1 | 1 | 0 | 0 | 1 | 0 | 0 | 6 | 0 | A2_S1 | 2 | 2 | 1 | 1 | 1 | 0 | NA | NA | 3 | 3 | 16 | 16 | 1 | 8 | 8 | 0 | 7 | 0 | 0 | 0 | 0 | valid | 8 | 16 | 8 | 8 | C8X8 | 8 | 1 | 0 | 0 | 4 | NA | NA | 2 | 0 | 0 | 4 | NA | NA | 2 | NA | NA | 4 | NA | NA | NA | 0 | 0 | 0 | 0 | 0 | 1 | a
| Full Ave A2_S1 | 304 | conv | 0 | 1 | 1 | 0 | 0 | 1 | 0 | 0 | 6 | 0 | A2_S1 | 2 | 2 | 1 | 1 | 0 | 1 | NA | NA | 3 | 3 | 16 | 16 | 1 | 8 | 8 | 0 | 7 | 0 | 0 | 0 | 0 | valid | 8 | 16 | 8 | 8 | C8X8 | 8 | 1 | 0 | 0 | 4 | NA | NA | 2 | 0 | 0 | 4 | NA | NA | 2 | NA | NA | 4 | NA | NA | NA | 0 | 0 | 0 | 0 | 0 | 1 | a
| Full Ave A2_S1 | 305 | conv | 0 | 1 | 1 | 0 | 0 | 1 | 0 | 0 | 6 | 0 | A2_S1 | 2 | 2 | 1 | 0 | 1 | 1 | NA | NA | 3 | 3 | 16 | 16 | 1 | 8 | 8 | 0 | 7 | 0 | 0 | 0 | 0 | valid | 8 | 16 | 8 | 8 | C8X8 | 8 | 1 | 0 | 0 | 4 | NA | NA | 2 | 0 | 0 | 4 | NA | NA | 2 | NA | NA | 4 | NA | NA | NA | 0 | 0 | 0 | 0 | 0 | 1 | a
| Full Ave A2_S1 | 306 | conv | 0 | 1 | 1 | 0 | 0 | 1 | 0 | 0 | 6 | 0 | A2_S1 | 2 | 2 | 0 | 1 | 1 | 1 | NA | NA | 3 | 3 | 16 | 16 | 1 | 8 | 8 | 0 | 7 | 0 | 0 | 0 | 0 | valid | 8 | 16 | 8 | 8 | C8X8 | 8 | 1 | 0 | 0 | 4 | NA | NA | 2 | 0 | 0 | 4 | NA | NA | 2 | NA | NA | 4 | NA | NA | NA | 0 | 0 | 0 | 0 | 0 | 1 | a
| Full Ave A2_S1 | 307 | conv | 0 | 1 | 1 | 0 | 0 | 1 | 0 | 0 | 6 | 0 | A2_S1 | 2 | 2 | 1 | 1 | 1 | 1 | NA | NA | 3 | 3 | 16 | 16 | 1 | 8 | 8 | 0 | 7 | 0 | 0 | 0 | 0 | valid | 8 | 16 | 8 | 8 | C8X8 | 8 | 1 | 0 | 0 | 4 | NA | NA | 2 | 0 | 0 | 4 | NA | NA | 2 | NA | NA | 4 | NA | NA | NA | 0 | 0 | 0 | 0 | 0 | 1 | a
| Full Ave A3_S1 | 308 | conv | 0 | 1 | 1 | 0 | 0 | 1 | 0 | 0 | 6 | 0 | A3_S1 | 3 | 1 | 0 | 0 | 0 | 0 | NA | NA | 3 | 3 | 16 | 16 | 1 | 8 | 8 | 0 | 7 | 0 | 0 | 0 | 0 | valid | 8 | 16 | 8 | 8 | C8X8 | 8 | 1 | 0 | 0 | 4 | NA | NA | 2 | 0 | 0 | 4 | NA | NA | 2 | NA | NA | 4 | NA | NA | NA | 0 | 0 | 0 | 0 | 0 | 1 | a
| Full Ave A2_S1 | 309 | conv | 0 | 1 | 1 | 0 | 0 | 1 | 0 | 0 | 6 | 0 | A3_S1 | 3 | 1 | 0 | 0 | 0 | 1 | NA | NA | 3 | 3 | 16 | 16 | 1 | 8 | 8 | 0 | 7 | 0 | 0 | 0 | 0 | valid | 8 | 16 | 8 | 8 | C8X8 | 8 | 1 | 0 | 0 | 4 | NA | NA | 2 | 0 | 0 | 4 | NA | NA | 2 | NA | NA | 4 | NA | NA | NA | 0 | 0 | 0 | 0 | 0 | 1 | a
| Full Ave A2_S1 | 310 | conv | 0 | 1 | 1 | 0 | 0 | 1 | 0 | 0 | 6 | 0 | A3_S1 | 3 | 1 | 0 | 0 | 0 | 2 | NA | NA | 3 | 3 | 16 | 16 | 1 | 8 | 8 | 0 | 7 | 0 | 0 | 0 | 0 | valid | 8 | 16 | 8 | 8 | C8X8 | 8 | 1 | 0 | 0 | 4 | NA | NA | 2 | 0 | 0 | 4 | NA | NA | 2 | NA | NA | 4 | NA | NA | NA | 0 | 0 | 0 | 0 | 0 | 1 | a
| Full Ave A2_S1 | 311 | conv | 0 | 1 | 1 | 0 | 0 | 1 | 0 | 0 | 6 | 0 | A3_S1 | 3 | 1 | 0 | 0 | 1 | 0 | NA | NA | 3 | 3 | 16 | 16 | 1 | 8 | 8 | 0 | 7 | 0 | 0 | 0 | 0 | valid | 8 | 16 | 8 | 8 | C8X8 | 8 | 1 | 0 | 0 | 4 | NA | NA | 2 | 0 | 0 | 4 | NA | NA | 2 | NA | NA | 4 | NA | NA | NA | 0 | 0 | 0 | 0 | 0 | 1 | a
| Full Ave A2_S1 | 312 | conv | 0 | 1 | 1 | 0 | 0 | 1 | 0 | 0 | 6 | 0 | A3_S1 | 3 | 1 | 0 | 0 | 1 | 1 | NA | NA | 3 | 3 | 16 | 16 | 1 | 8 | 8 | 0 | 7 | 0 | 0 | 0 | 0 | valid | 8 | 16 | 8 | 8 | C8X8 | 8 | 1 | 0 | 0 | 4 | NA | NA | 2 | 0 | 0 | 4 | NA | NA | 2 | NA | NA | 4 | NA | NA | NA | 0 | 0 | 0 | 0 | 0 | 1 | a
| Full Ave A2_S1 | 313 | conv | 0 | 1 | 1 | 0 | 0 | 1 | 0 | 0 | 6 | 0 | A3_S1 | 3 | 1 | 0 | 0 | 1 | 2 | NA | NA | 3 | 3 | 16 | 16 | 1 | 8 | 8 | 0 | 7 | 0 | 0 | 0 | 0 | valid | 8 | 16 | 8 | 8 | C8X8 | 8 | 1 | 0 | 0 | 4 | NA | NA | 2 | 0 | 0 | 4 | NA | NA | 2 | NA | NA | 4 | NA | NA | NA | 0 | 0 | 0 | 0 | 0 | 1 | a
| Full Ave A2_S1 | 314 | conv | 0 | 1 | 1 | 0 | 0 | 1 | 0 | 0 | 6 | 0 | A3_S1 | 3 | 1 | 0 | 0 | 2 | 0 | NA | NA | 3 | 3 | 16 | 16 | 1 | 8 | 8 | 0 | 7 | 0 | 0 | 0 | 0 | valid | 8 | 16 | 8 | 8 | C8X8 | 8 | 1 | 0 | 0 | 4 | NA | NA | 2 | 0 | 0 | 4 | NA | NA | 2 | NA | NA | 4 | NA | NA | NA | 0 | 0 | 0 | 0 | 0 | 1 | a
| Full Ave A2_S1 | 315 | conv | 0 | 1 | 1 | 0 | 0 | 1 | 0 | 0 | 6 | 0 | A3_S1 | 3 | 1 | 0 | 0 | 2 | 1 | NA | NA | 3 | 3 | 16 | 16 | 1 | 8 | 8 | 0 | 7 | 0 | 0 | 0 | 0 | valid | 8 | 16 | 8 | 8 | C8X8 | 8 | 1 | 0 | 0 | 4 | NA | NA | 2 | 0 | 0 | 4 | NA | NA | 2 | NA | NA | 4 | NA | NA | NA | 0 | 0 | 0 | 0 | 0 | 1 | a
| Full Ave A2_S1 | 316 | conv | 0 | 1 | 1 | 0 | 0 | 1 | 0 | 0 | 6 | 0 | A3_S1 | 3 | 1 | 0 | 0 | 2 | 2 | NA | NA | 3 | 3 | 16 | 16 | 1 | 8 | 8 | 0 | 7 | 0 | 0 | 0 | 0 | valid | 8 | 16 | 8 | 8 | C8X8 | 8 | 1 | 0 | 0 | 4 | NA | NA | 2 | 0 | 0 | 4 | NA | NA | 2 | NA | NA | 4 | NA | NA | NA | 0 | 0 | 0 | 0 | 0 | 1 | a
| Full Ave A3_S1 | 317 | conv | 0 | 1 | 1 | 0 | 0 | 1 | 0 | 0 | 6 | 0 | A3_S1 | 3 | 1 | 0 | 1 | 0 | 0 | NA | NA | 3 | 3 | 16 | 16 | 1 | 8 | 8 | 0 | 7 | 0 | 0 | 0 | 0 | valid | 8 | 16 | 8 | 8 | C8X8 | 8 | 1 | 0 | 0 | 4 | NA | NA | 2 | 0 | 0 | 4 | NA | NA | 2 | NA | NA | 4 | NA | NA | NA | 0 | 0 | 0 | 0 | 0 | 1 | a
| Full Ave A2_S1 | 318 | conv | 0 | 1 | 1 | 0 | 0 | 1 | 0 | 0 | 6 | 0 | A3_S1 | 3 | 1 | 0 | 1 | 0 | 1 | NA | NA | 3 | 3 | 16 | 16 | 1 | 8 | 8 | 0 | 7 | 0 | 0 | 0 | 0 | valid | 8 | 16 | 8 | 8 | C8X8 | 8 | 1 | 0 | 0 | 4 | NA | NA | 2 | 0 | 0 | 4 | NA | NA | 2 | NA | NA | 4 | NA | NA | NA | 0 | 0 | 0 | 0 | 0 | 1 | a
| Full Ave A2_S1 | 319 | conv | 0 | 1 | 1 | 0 | 0 | 1 | 0 | 0 | 6 | 0 | A3_S1 | 3 | 1 | 0 | 1 | 0 | 2 | NA | NA | 3 | 3 | 16 | 16 | 1 | 8 | 8 | 0 | 7 | 0 | 0 | 0 | 0 | valid | 8 | 16 | 8 | 8 | C8X8 | 8 | 1 | 0 | 0 | 4 | NA | NA | 2 | 0 | 0 | 4 | NA | NA | 2 | NA | NA | 4 | NA | NA | NA | 0 | 0 | 0 | 0 | 0 | 1 | a
| Full Ave A2_S1 | 320 | conv | 0 | 1 | 1 | 0 | 0 | 1 | 0 | 0 | 6 | 0 | A3_S1 | 3 | 1 | 0 | 1 | 1 | 0 | NA | NA | 3 | 3 | 16 | 16 | 1 | 8 | 8 | 0 | 7 | 0 | 0 | 0 | 0 | valid | 8 | 16 | 8 | 8 | C8X8 | 8 | 1 | 0 | 0 | 4 | NA | NA | 2 | 0 | 0 | 4 | NA | NA | 2 | NA | NA | 4 | NA | NA | NA | 0 | 0 | 0 | 0 | 0 | 1 | a
| Full Ave A2_S1 | 321 | conv | 0 | 1 | 1 | 0 | 0 | 1 | 0 | 0 | 6 | 0 | A3_S1 | 3 | 1 | 0 | 1 | 1 | 1 | NA | NA | 3 | 3 | 16 | 16 | 1 | 8 | 8 | 0 | 7 | 0 | 0 | 0 | 0 | valid | 8 | 16 | 8 | 8 | C8X8 | 8 | 1 | 0 | 0 | 4 | NA | NA | 2 | 0 | 0 | 4 | NA | NA | 2 | NA | NA | 4 | NA | NA | NA | 0 | 0 | 0 | 0 | 0 | 1 | a
| Full Ave A2_S1 | 322 | conv | 0 | 1 | 1 | 0 | 0 | 1 | 0 | 0 | 6 | 0 | A3_S1 | 3 | 1 | 0 | 1 | 1 | 2 | NA | NA | 3 | 3 | 16 | 16 | 1 | 8 | 8 | 0 | 7 | 0 | 0 | 0 | 0 | valid | 8 | 16 | 8 | 8 | C8X8 | 8 | 1 | 0 | 0 | 4 | NA | NA | 2 | 0 | 0 | 4 | NA | NA | 2 | NA | NA | 4 | NA | NA | NA | 0 | 0 | 0 | 0 | 0 | 1 | a
| Full Ave A2_S1 | 323 | conv | 0 | 1 | 1 | 0 | 0 | 1 | 0 | 0 | 6 | 0 | A3_S1 | 3 | 1 | 0 | 1 | 2 | 0 | NA | NA | 3 | 3 | 16 | 16 | 1 | 8 | 8 | 0 | 7 | 0 | 0 | 0 | 0 | valid | 8 | 16 | 8 | 8 | C8X8 | 8 | 1 | 0 | 0 | 4 | NA | NA | 2 | 0 | 0 | 4 | NA | NA | 2 | NA | NA | 4 | NA | NA | NA | 0 | 0 | 0 | 0 | 0 | 1 | a
| Full Ave A2_S1 | 324 | conv | 0 | 1 | 1 | 0 | 0 | 1 | 0 | 0 | 6 | 0 | A3_S1 | 3 | 1 | 0 | 1 | 2 | 1 | NA | NA | 3 | 3 | 16 | 16 | 1 | 8 | 8 | 0 | 7 | 0 | 0 | 0 | 0 | valid | 8 | 16 | 8 | 8 | C8X8 | 8 | 1 | 0 | 0 | 4 | NA | NA | 2 | 0 | 0 | 4 | NA | NA | 2 | NA | NA | 4 | NA | NA | NA | 0 | 0 | 0 | 0 | 0 | 1 | a
| Full Ave A2_S1 | 325 | conv | 0 | 1 | 1 | 0 | 0 | 1 | 0 | 0 | 6 | 0 | A3_S1 | 3 | 1 | 0 | 1 | 2 | 2 | NA | NA | 3 | 3 | 16 | 16 | 1 | 8 | 8 | 0 | 7 | 0 | 0 | 0 | 0 | valid | 8 | 16 | 8 | 8 | C8X8 | 8 | 1 | 0 | 0 | 4 | NA | NA | 2 | 0 | 0 | 4 | NA | NA | 2 | NA | NA | 4 | NA | NA | NA | 0 | 0 | 0 | 0 | 0 | 1 | a
| Full Ave A3_S1 | 326 | conv | 0 | 1 | 1 | 0 | 0 | 1 | 0 | 0 | 6 | 0 | A3_S1 | 3 | 1 | 0 | 2 | 0 | 0 | NA | NA | 3 | 3 | 16 | 16 | 1 | 8 | 8 | 0 | 7 | 0 | 0 | 0 | 0 | valid | 8 | 16 | 8 | 8 | C8X8 | 8 | 1 | 0 | 0 | 4 | NA | NA | 2 | 0 | 0 | 4 | NA | NA | 2 | NA | NA | 4 | NA | NA | NA | 0 | 0 | 0 | 0 | 0 | 1 | a
| Full Ave A2_S1 | 327 | conv | 0 | 1 | 1 | 0 | 0 | 1 | 0 | 0 | 6 | 0 | A3_S1 | 3 | 1 | 0 | 2 | 0 | 1 | NA | NA | 3 | 3 | 16 | 16 | 1 | 8 | 8 | 0 | 7 | 0 | 0 | 0 | 0 | valid | 8 | 16 | 8 | 8 | C8X8 | 8 | 1 | 0 | 0 | 4 | NA | NA | 2 | 0 | 0 | 4 | NA | NA | 2 | NA | NA | 4 | NA | NA | NA | 0 | 0 | 0 | 0 | 0 | 1 | a
| Full Ave A2_S1 | 328 | conv | 0 | 1 | 1 | 0 | 0 | 1 | 0 | 0 | 6 | 0 | A3_S1 | 3 | 1 | 0 | 2 | 0 | 2 | NA | NA | 3 | 3 | 16 | 16 | 1 | 8 | 8 | 0 | 7 | 0 | 0 | 0 | 0 | valid | 8 | 16 | 8 | 8 | C8X8 | 8 | 1 | 0 | 0 | 4 | NA | NA | 2 | 0 | 0 | 4 | NA | NA | 2 | NA | NA | 4 | NA | NA | NA | 0 | 0 | 0 | 0 | 0 | 1 | a
| Full Ave A2_S1 | 329 | conv | 0 | 1 | 1 | 0 | 0 | 1 | 0 | 0 | 6 | 0 | A3_S1 | 3 | 1 | 0 | 2 | 1 | 0 | NA | NA | 3 | 3 | 16 | 16 | 1 | 8 | 8 | 0 | 7 | 0 | 0 | 0 | 0 | valid | 8 | 16 | 8 | 8 | C8X8 | 8 | 1 | 0 | 0 | 4 | NA | NA | 2 | 0 | 0 | 4 | NA | NA | 2 | NA | NA | 4 | NA | NA | NA | 0 | 0 | 0 | 0 | 0 | 1 | a
| Full Ave A2_S1 | 330 | conv | 0 | 1 | 1 | 0 | 0 | 1 | 0 | 0 | 6 | 0 | A3_S1 | 3 | 1 | 0 | 2 | 1 | 1 | NA | NA | 3 | 3 | 16 | 16 | 1 | 8 | 8 | 0 | 7 | 0 | 0 | 0 | 0 | valid | 8 | 16 | 8 | 8 | C8X8 | 8 | 1 | 0 | 0 | 4 | NA | NA | 2 | 0 | 0 | 4 | NA | NA | 2 | NA | NA | 4 | NA | NA | NA | 0 | 0 | 0 | 0 | 0 | 1 | a
| Full Ave A2_S1 | 331 | conv | 0 | 1 | 1 | 0 | 0 | 1 | 0 | 0 | 6 | 0 | A3_S1 | 3 | 1 | 0 | 2 | 1 | 2 | NA | NA | 3 | 3 | 16 | 16 | 1 | 8 | 8 | 0 | 7 | 0 | 0 | 0 | 0 | valid | 8 | 16 | 8 | 8 | C8X8 | 8 | 1 | 0 | 0 | 4 | NA | NA | 2 | 0 | 0 | 4 | NA | NA | 2 | NA | NA | 4 | NA | NA | NA | 0 | 0 | 0 | 0 | 0 | 1 | a
| Full Ave A2_S1 | 332 | conv | 0 | 1 | 1 | 0 | 0 | 1 | 0 | 0 | 6 | 0 | A3_S1 | 3 | 1 | 0 | 2 | 2 | 0 | NA | NA | 3 | 3 | 16 | 16 | 1 | 8 | 8 | 0 | 7 | 0 | 0 | 0 | 0 | valid | 8 | 16 | 8 | 8 | C8X8 | 8 | 1 | 0 | 0 | 4 | NA | NA | 2 | 0 | 0 | 4 | NA | NA | 2 | NA | NA | 4 | NA | NA | NA | 0 | 0 | 0 | 0 | 0 | 1 | a
| Full Ave A2_S1 | 333 | conv | 0 | 1 | 1 | 0 | 0 | 1 | 0 | 0 | 6 | 0 | A3_S1 | 3 | 1 | 0 | 2 | 2 | 1 | NA | NA | 3 | 3 | 16 | 16 | 1 | 8 | 8 | 0 | 7 | 0 | 0 | 0 | 0 | valid | 8 | 16 | 8 | 8 | C8X8 | 8 | 1 | 0 | 0 | 4 | NA | NA | 2 | 0 | 0 | 4 | NA | NA | 2 | NA | NA | 4 | NA | NA | NA | 0 | 0 | 0 | 0 | 0 | 1 | a
| Full Ave A2_S1 | 334 | conv | 0 | 1 | 1 | 0 | 0 | 1 | 0 | 0 | 6 | 0 | A3_S1 | 3 | 1 | 0 | 2 | 2 | 2 | NA | NA | 3 | 3 | 16 | 16 | 1 | 8 | 8 | 0 | 7 | 0 | 0 | 0 | 0 | valid | 8 | 16 | 8 | 8 | C8X8 | 8 | 1 | 0 | 0 | 4 | NA | NA | 2 | 0 | 0 | 4 | NA | NA | 2 | NA | NA | 4 | NA | NA | NA | 0 | 0 | 0 | 0 | 0 | 1 | a
| Full Ave A3_S1 | 335 | conv | 0 | 1 | 1 | 0 | 0 | 1 | 0 | 0 | 6 | 0 | A3_S1 | 3 | 1 | 1 | 0 | 0 | 0 | NA | NA | 3 | 3 | 16 | 16 | 1 | 8 | 8 | 0 | 7 | 0 | 0 | 0 | 0 | valid | 8 | 16 | 8 | 8 | C8X8 | 8 | 1 | 0 | 0 | 4 | NA | NA | 2 | 0 | 0 | 4 | NA | NA | 2 | NA | NA | 4 | NA | NA | NA | 0 | 0 | 0 | 0 | 0 | 1 | a
| Full Ave A2_S1 | 336 | conv | 0 | 1 | 1 | 0 | 0 | 1 | 0 | 0 | 6 | 0 | A3_S1 | 3 | 1 | 1 | 0 | 0 | 1 | NA | NA | 3 | 3 | 16 | 16 | 1 | 8 | 8 | 0 | 7 | 0 | 0 | 0 | 0 | valid | 8 | 16 | 8 | 8 | C8X8 | 8 | 1 | 0 | 0 | 4 | NA | NA | 2 | 0 | 0 | 4 | NA | NA | 2 | NA | NA | 4 | NA | NA | NA | 0 | 0 | 0 | 0 | 0 | 1 | a
| Full Ave A2_S1 | 337 | conv | 0 | 1 | 1 | 0 | 0 | 1 | 0 | 0 | 6 | 0 | A3_S1 | 3 | 1 | 1 | 0 | 0 | 2 | NA | NA | 3 | 3 | 16 | 16 | 1 | 8 | 8 | 0 | 7 | 0 | 0 | 0 | 0 | valid | 8 | 16 | 8 | 8 | C8X8 | 8 | 1 | 0 | 0 | 4 | NA | NA | 2 | 0 | 0 | 4 | NA | NA | 2 | NA | NA | 4 | NA | NA | NA | 0 | 0 | 0 | 0 | 0 | 1 | a
| Full Ave A2_S1 | 338 | conv | 0 | 1 | 1 | 0 | 0 | 1 | 0 | 0 | 6 | 0 | A3_S1 | 3 | 1 | 1 | 0 | 1 | 0 | NA | NA | 3 | 3 | 16 | 16 | 1 | 8 | 8 | 0 | 7 | 0 | 0 | 0 | 0 | valid | 8 | 16 | 8 | 8 | C8X8 | 8 | 1 | 0 | 0 | 4 | NA | NA | 2 | 0 | 0 | 4 | NA | NA | 2 | NA | NA | 4 | NA | NA | NA | 0 | 0 | 0 | 0 | 0 | 1 | a
| Full Ave A2_S1 | 339 | conv | 0 | 1 | 1 | 0 | 0 | 1 | 0 | 0 | 6 | 0 | A3_S1 | 3 | 1 | 1 | 0 | 1 | 1 | NA | NA | 3 | 3 | 16 | 16 | 1 | 8 | 8 | 0 | 7 | 0 | 0 | 0 | 0 | valid | 8 | 16 | 8 | 8 | C8X8 | 8 | 1 | 0 | 0 | 4 | NA | NA | 2 | 0 | 0 | 4 | NA | NA | 2 | NA | NA | 4 | NA | NA | NA | 0 | 0 | 0 | 0 | 0 | 1 | a
| Full Ave A2_S1 | 340 | conv | 0 | 1 | 1 | 0 | 0 | 1 | 0 | 0 | 6 | 0 | A3_S1 | 3 | 1 | 1 | 0 | 1 | 2 | NA | NA | 3 | 3 | 16 | 16 | 1 | 8 | 8 | 0 | 7 | 0 | 0 | 0 | 0 | valid | 8 | 16 | 8 | 8 | C8X8 | 8 | 1 | 0 | 0 | 4 | NA | NA | 2 | 0 | 0 | 4 | NA | NA | 2 | NA | NA | 4 | NA | NA | NA | 0 | 0 | 0 | 0 | 0 | 1 | a
| Full Ave A2_S1 | 341 | conv | 0 | 1 | 1 | 0 | 0 | 1 | 0 | 0 | 6 | 0 | A3_S1 | 3 | 1 | 1 | 0 | 2 | 0 | NA | NA | 3 | 3 | 16 | 16 | 1 | 8 | 8 | 0 | 7 | 0 | 0 | 0 | 0 | valid | 8 | 16 | 8 | 8 | C8X8 | 8 | 1 | 0 | 0 | 4 | NA | NA | 2 | 0 | 0 | 4 | NA | NA | 2 | NA | NA | 4 | NA | NA | NA | 0 | 0 | 0 | 0 | 0 | 1 | a
| Full Ave A2_S1 | 342 | conv | 0 | 1 | 1 | 0 | 0 | 1 | 0 | 0 | 6 | 0 | A3_S1 | 3 | 1 | 1 | 0 | 2 | 1 | NA | NA | 3 | 3 | 16 | 16 | 1 | 8 | 8 | 0 | 7 | 0 | 0 | 0 | 0 | valid | 8 | 16 | 8 | 8 | C8X8 | 8 | 1 | 0 | 0 | 4 | NA | NA | 2 | 0 | 0 | 4 | NA | NA | 2 | NA | NA | 4 | NA | NA | NA | 0 | 0 | 0 | 0 | 0 | 1 | a
| Full Ave A2_S1 | 343 | conv | 0 | 1 | 1 | 0 | 0 | 1 | 0 | 0 | 6 | 0 | A3_S1 | 3 | 1 | 1 | 0 | 2 | 2 | NA | NA | 3 | 3 | 16 | 16 | 1 | 8 | 8 | 0 | 7 | 0 | 0 | 0 | 0 | valid | 8 | 16 | 8 | 8 | C8X8 | 8 | 1 | 0 | 0 | 4 | NA | NA | 2 | 0 | 0 | 4 | NA | NA | 2 | NA | NA | 4 | NA | NA | NA | 0 | 0 | 0 | 0 | 0 | 1 | a
| Full Ave A3_S1 | 344 | conv | 0 | 1 | 1 | 0 | 0 | 1 | 0 | 0 | 6 | 0 | A3_S1 | 3 | 1 | 1 | 1 | 0 | 0 | NA | NA | 3 | 3 | 16 | 16 | 1 | 8 | 8 | 0 | 7 | 0 | 0 | 0 | 0 | valid | 8 | 16 | 8 | 8 | C8X8 | 8 | 1 | 0 | 0 | 4 | NA | NA | 2 | 0 | 0 | 4 | NA | NA | 2 | NA | NA | 4 | NA | NA | NA | 0 | 0 | 0 | 0 | 0 | 1 | a
| Full Ave A2_S1 | 345 | conv | 0 | 1 | 1 | 0 | 0 | 1 | 0 | 0 | 6 | 0 | A3_S1 | 3 | 1 | 1 | 1 | 0 | 1 | NA | NA | 3 | 3 | 16 | 16 | 1 | 8 | 8 | 0 | 7 | 0 | 0 | 0 | 0 | valid | 8 | 16 | 8 | 8 | C8X8 | 8 | 1 | 0 | 0 | 4 | NA | NA | 2 | 0 | 0 | 4 | NA | NA | 2 | NA | NA | 4 | NA | NA | NA | 0 | 0 | 0 | 0 | 0 | 1 | a
| Full Ave A2_S1 | 346 | conv | 0 | 1 | 1 | 0 | 0 | 1 | 0 | 0 | 6 | 0 | A3_S1 | 3 | 1 | 1 | 1 | 0 | 2 | NA | NA | 3 | 3 | 16 | 16 | 1 | 8 | 8 | 0 | 7 | 0 | 0 | 0 | 0 | valid | 8 | 16 | 8 | 8 | C8X8 | 8 | 1 | 0 | 0 | 4 | NA | NA | 2 | 0 | 0 | 4 | NA | NA | 2 | NA | NA | 4 | NA | NA | NA | 0 | 0 | 0 | 0 | 0 | 1 | a
| Full Ave A2_S1 | 347 | conv | 0 | 1 | 1 | 0 | 0 | 1 | 0 | 0 | 6 | 0 | A3_S1 | 3 | 1 | 1 | 1 | 1 | 0 | NA | NA | 3 | 3 | 16 | 16 | 1 | 8 | 8 | 0 | 7 | 0 | 0 | 0 | 0 | valid | 8 | 16 | 8 | 8 | C8X8 | 8 | 1 | 0 | 0 | 4 | NA | NA | 2 | 0 | 0 | 4 | NA | NA | 2 | NA | NA | 4 | NA | NA | NA | 0 | 0 | 0 | 0 | 0 | 1 | a
| Full Ave A2_S1 | 348 | conv | 0 | 1 | 1 | 0 | 0 | 1 | 0 | 0 | 6 | 0 | A3_S1 | 3 | 1 | 1 | 1 | 1 | 1 | NA | NA | 3 | 3 | 16 | 16 | 1 | 8 | 8 | 0 | 7 | 0 | 0 | 0 | 0 | valid | 8 | 16 | 8 | 8 | C8X8 | 8 | 1 | 0 | 0 | 4 | NA | NA | 2 | 0 | 0 | 4 | NA | NA | 2 | NA | NA | 4 | NA | NA | NA | 0 | 0 | 0 | 0 | 0 | 1 | a
| Full Ave A2_S1 | 349 | conv | 0 | 1 | 1 | 0 | 0 | 1 | 0 | 0 | 6 | 0 | A3_S1 | 3 | 1 | 1 | 1 | 1 | 2 | NA | NA | 3 | 3 | 16 | 16 | 1 | 8 | 8 | 0 | 7 | 0 | 0 | 0 | 0 | valid | 8 | 16 | 8 | 8 | C8X8 | 8 | 1 | 0 | 0 | 4 | NA | NA | 2 | 0 | 0 | 4 | NA | NA | 2 | NA | NA | 4 | NA | NA | NA | 0 | 0 | 0 | 0 | 0 | 1 | a
| Full Ave A2_S1 | 350 | conv | 0 | 1 | 1 | 0 | 0 | 1 | 0 | 0 | 6 | 0 | A3_S1 | 3 | 1 | 1 | 1 | 2 | 0 | NA | NA | 3 | 3 | 16 | 16 | 1 | 8 | 8 | 0 | 7 | 0 | 0 | 0 | 0 | valid | 8 | 16 | 8 | 8 | C8X8 | 8 | 1 | 0 | 0 | 4 | NA | NA | 2 | 0 | 0 | 4 | NA | NA | 2 | NA | NA | 4 | NA | NA | NA | 0 | 0 | 0 | 0 | 0 | 1 | a
| Full Ave A2_S1 | 351 | conv | 0 | 1 | 1 | 0 | 0 | 1 | 0 | 0 | 6 | 0 | A3_S1 | 3 | 1 | 1 | 1 | 2 | 1 | NA | NA | 3 | 3 | 16 | 16 | 1 | 8 | 8 | 0 | 7 | 0 | 0 | 0 | 0 | valid | 8 | 16 | 8 | 8 | C8X8 | 8 | 1 | 0 | 0 | 4 | NA | NA | 2 | 0 | 0 | 4 | NA | NA | 2 | NA | NA | 4 | NA | NA | NA | 0 | 0 | 0 | 0 | 0 | 1 | a
| Full Ave A2_S1 | 352 | conv | 0 | 1 | 1 | 0 | 0 | 1 | 0 | 0 | 6 | 0 | A3_S1 | 3 | 1 | 1 | 1 | 2 | 2 | NA | NA | 3 | 3 | 16 | 16 | 1 | 8 | 8 | 0 | 7 | 0 | 0 | 0 | 0 | valid | 8 | 16 | 8 | 8 | C8X8 | 8 | 1 | 0 | 0 | 4 | NA | NA | 2 | 0 | 0 | 4 | NA | NA | 2 | NA | NA | 4 | NA | NA | NA | 0 | 0 | 0 | 0 | 0 | 1 | a
| Full Ave A3_S1 | 353 | conv | 0 | 1 | 1 | 0 | 0 | 1 | 0 | 0 | 6 | 0 | A3_S1 | 3 | 1 | 1 | 2 | 0 | 0 | NA | NA | 3 | 3 | 16 | 16 | 1 | 8 | 8 | 0 | 7 | 0 | 0 | 0 | 0 | valid | 8 | 16 | 8 | 8 | C8X8 | 8 | 1 | 0 | 0 | 4 | NA | NA | 2 | 0 | 0 | 4 | NA | NA | 2 | NA | NA | 4 | NA | NA | NA | 0 | 0 | 0 | 0 | 0 | 1 | a
| Full Ave A2_S1 | 354 | conv | 0 | 1 | 1 | 0 | 0 | 1 | 0 | 0 | 6 | 0 | A3_S1 | 3 | 1 | 1 | 2 | 0 | 1 | NA | NA | 3 | 3 | 16 | 16 | 1 | 8 | 8 | 0 | 7 | 0 | 0 | 0 | 0 | valid | 8 | 16 | 8 | 8 | C8X8 | 8 | 1 | 0 | 0 | 4 | NA | NA | 2 | 0 | 0 | 4 | NA | NA | 2 | NA | NA | 4 | NA | NA | NA | 0 | 0 | 0 | 0 | 0 | 1 | a
| Full Ave A2_S1 | 355 | conv | 0 | 1 | 1 | 0 | 0 | 1 | 0 | 0 | 6 | 0 | A3_S1 | 3 | 1 | 1 | 2 | 0 | 2 | NA | NA | 3 | 3 | 16 | 16 | 1 | 8 | 8 | 0 | 7 | 0 | 0 | 0 | 0 | valid | 8 | 16 | 8 | 8 | C8X8 | 8 | 1 | 0 | 0 | 4 | NA | NA | 2 | 0 | 0 | 4 | NA | NA | 2 | NA | NA | 4 | NA | NA | NA | 0 | 0 | 0 | 0 | 0 | 1 | a
| Full Ave A2_S1 | 356 | conv | 0 | 1 | 1 | 0 | 0 | 1 | 0 | 0 | 6 | 0 | A3_S1 | 3 | 1 | 1 | 2 | 1 | 0 | NA | NA | 3 | 3 | 16 | 16 | 1 | 8 | 8 | 0 | 7 | 0 | 0 | 0 | 0 | valid | 8 | 16 | 8 | 8 | C8X8 | 8 | 1 | 0 | 0 | 4 | NA | NA | 2 | 0 | 0 | 4 | NA | NA | 2 | NA | NA | 4 | NA | NA | NA | 0 | 0 | 0 | 0 | 0 | 1 | a
| Full Ave A2_S1 | 357 | conv | 0 | 1 | 1 | 0 | 0 | 1 | 0 | 0 | 6 | 0 | A3_S1 | 3 | 1 | 1 | 2 | 1 | 1 | NA | NA | 3 | 3 | 16 | 16 | 1 | 8 | 8 | 0 | 7 | 0 | 0 | 0 | 0 | valid | 8 | 16 | 8 | 8 | C8X8 | 8 | 1 | 0 | 0 | 4 | NA | NA | 2 | 0 | 0 | 4 | NA | NA | 2 | NA | NA | 4 | NA | NA | NA | 0 | 0 | 0 | 0 | 0 | 1 | a
| Full Ave A2_S1 | 358 | conv | 0 | 1 | 1 | 0 | 0 | 1 | 0 | 0 | 6 | 0 | A3_S1 | 3 | 1 | 1 | 2 | 1 | 2 | NA | NA | 3 | 3 | 16 | 16 | 1 | 8 | 8 | 0 | 7 | 0 | 0 | 0 | 0 | valid | 8 | 16 | 8 | 8 | C8X8 | 8 | 1 | 0 | 0 | 4 | NA | NA | 2 | 0 | 0 | 4 | NA | NA | 2 | NA | NA | 4 | NA | NA | NA | 0 | 0 | 0 | 0 | 0 | 1 | a
| Full Ave A2_S1 | 359 | conv | 0 | 1 | 1 | 0 | 0 | 1 | 0 | 0 | 6 | 0 | A3_S1 | 3 | 1 | 1 | 2 | 2 | 0 | NA | NA | 3 | 3 | 16 | 16 | 1 | 8 | 8 | 0 | 7 | 0 | 0 | 0 | 0 | valid | 8 | 16 | 8 | 8 | C8X8 | 8 | 1 | 0 | 0 | 4 | NA | NA | 2 | 0 | 0 | 4 | NA | NA | 2 | NA | NA | 4 | NA | NA | NA | 0 | 0 | 0 | 0 | 0 | 1 | a
| Full Ave A2_S1 | 360 | conv | 0 | 1 | 1 | 0 | 0 | 1 | 0 | 0 | 6 | 0 | A3_S1 | 3 | 1 | 1 | 2 | 2 | 1 | NA | NA | 3 | 3 | 16 | 16 | 1 | 8 | 8 | 0 | 7 | 0 | 0 | 0 | 0 | valid | 8 | 16 | 8 | 8 | C8X8 | 8 | 1 | 0 | 0 | 4 | NA | NA | 2 | 0 | 0 | 4 | NA | NA | 2 | NA | NA | 4 | NA | NA | NA | 0 | 0 | 0 | 0 | 0 | 1 | a
| Full Ave A2_S1 | 361 | conv | 0 | 1 | 1 | 0 | 0 | 1 | 0 | 0 | 6 | 0 | A3_S1 | 3 | 1 | 1 | 2 | 2 | 2 | NA | NA | 3 | 3 | 16 | 16 | 1 | 8 | 8 | 0 | 7 | 0 | 0 | 0 | 0 | valid | 8 | 16 | 8 | 8 | C8X8 | 8 | 1 | 0 | 0 | 4 | NA | NA | 2 | 0 | 0 | 4 | NA | NA | 2 | NA | NA | 4 | NA | NA | NA | 0 | 0 | 0 | 0 | 0 | 1 | a
| Full Ave A3_S1 | 362 | conv | 0 | 1 | 1 | 0 | 0 | 1 | 0 | 0 | 6 | 0 | A3_S1 | 3 | 1 | 2 | 0 | 0 | 0 | NA | NA | 3 | 3 | 16 | 16 | 1 | 8 | 8 | 0 | 7 | 0 | 0 | 0 | 0 | valid | 8 | 16 | 8 | 8 | C8X8 | 8 | 1 | 0 | 0 | 4 | NA | NA | 2 | 0 | 0 | 4 | NA | NA | 2 | NA | NA | 4 | NA | NA | NA | 0 | 0 | 0 | 0 | 0 | 1 | a
| Full Ave A2_S1 | 363 | conv | 0 | 1 | 1 | 0 | 0 | 1 | 0 | 0 | 6 | 0 | A3_S1 | 3 | 1 | 2 | 0 | 0 | 1 | NA | NA | 3 | 3 | 16 | 16 | 1 | 8 | 8 | 0 | 7 | 0 | 0 | 0 | 0 | valid | 8 | 16 | 8 | 8 | C8X8 | 8 | 1 | 0 | 0 | 4 | NA | NA | 2 | 0 | 0 | 4 | NA | NA | 2 | NA | NA | 4 | NA | NA | NA | 0 | 0 | 0 | 0 | 0 | 1 | a
| Full Ave A2_S1 | 364 | conv | 0 | 1 | 1 | 0 | 0 | 1 | 0 | 0 | 6 | 0 | A3_S1 | 3 | 1 | 2 | 0 | 0 | 2 | NA | NA | 3 | 3 | 16 | 16 | 1 | 8 | 8 | 0 | 7 | 0 | 0 | 0 | 0 | valid | 8 | 16 | 8 | 8 | C8X8 | 8 | 1 | 0 | 0 | 4 | NA | NA | 2 | 0 | 0 | 4 | NA | NA | 2 | NA | NA | 4 | NA | NA | NA | 0 | 0 | 0 | 0 | 0 | 1 | a
| Full Ave A2_S1 | 365 | conv | 0 | 1 | 1 | 0 | 0 | 1 | 0 | 0 | 6 | 0 | A3_S1 | 3 | 1 | 2 | 0 | 1 | 0 | NA | NA | 3 | 3 | 16 | 16 | 1 | 8 | 8 | 0 | 7 | 0 | 0 | 0 | 0 | valid | 8 | 16 | 8 | 8 | C8X8 | 8 | 1 | 0 | 0 | 4 | NA | NA | 2 | 0 | 0 | 4 | NA | NA | 2 | NA | NA | 4 | NA | NA | NA | 0 | 0 | 0 | 0 | 0 | 1 | a
| Full Ave A2_S1 | 366 | conv | 0 | 1 | 1 | 0 | 0 | 1 | 0 | 0 | 6 | 0 | A3_S1 | 3 | 1 | 2 | 0 | 1 | 1 | NA | NA | 3 | 3 | 16 | 16 | 1 | 8 | 8 | 0 | 7 | 0 | 0 | 0 | 0 | valid | 8 | 16 | 8 | 8 | C8X8 | 8 | 1 | 0 | 0 | 4 | NA | NA | 2 | 0 | 0 | 4 | NA | NA | 2 | NA | NA | 4 | NA | NA | NA | 0 | 0 | 0 | 0 | 0 | 1 | a
| Full Ave A2_S1 | 367 | conv | 0 | 1 | 1 | 0 | 0 | 1 | 0 | 0 | 6 | 0 | A3_S1 | 3 | 1 | 2 | 0 | 1 | 2 | NA | NA | 3 | 3 | 16 | 16 | 1 | 8 | 8 | 0 | 7 | 0 | 0 | 0 | 0 | valid | 8 | 16 | 8 | 8 | C8X8 | 8 | 1 | 0 | 0 | 4 | NA | NA | 2 | 0 | 0 | 4 | NA | NA | 2 | NA | NA | 4 | NA | NA | NA | 0 | 0 | 0 | 0 | 0 | 1 | a
| Full Ave A2_S1 | 368 | conv | 0 | 1 | 1 | 0 | 0 | 1 | 0 | 0 | 6 | 0 | A3_S1 | 3 | 1 | 2 | 0 | 2 | 0 | NA | NA | 3 | 3 | 16 | 16 | 1 | 8 | 8 | 0 | 7 | 0 | 0 | 0 | 0 | valid | 8 | 16 | 8 | 8 | C8X8 | 8 | 1 | 0 | 0 | 4 | NA | NA | 2 | 0 | 0 | 4 | NA | NA | 2 | NA | NA | 4 | NA | NA | NA | 0 | 0 | 0 | 0 | 0 | 1 | a
| Full Ave A2_S1 | 369 | conv | 0 | 1 | 1 | 0 | 0 | 1 | 0 | 0 | 6 | 0 | A3_S1 | 3 | 1 | 2 | 0 | 2 | 1 | NA | NA | 3 | 3 | 16 | 16 | 1 | 8 | 8 | 0 | 7 | 0 | 0 | 0 | 0 | valid | 8 | 16 | 8 | 8 | C8X8 | 8 | 1 | 0 | 0 | 4 | NA | NA | 2 | 0 | 0 | 4 | NA | NA | 2 | NA | NA | 4 | NA | NA | NA | 0 | 0 | 0 | 0 | 0 | 1 | a
| Full Ave A2_S1 | 370 | conv | 0 | 1 | 1 | 0 | 0 | 1 | 0 | 0 | 6 | 0 | A3_S1 | 3 | 1 | 2 | 0 | 2 | 2 | NA | NA | 3 | 3 | 16 | 16 | 1 | 8 | 8 | 0 | 7 | 0 | 0 | 0 | 0 | valid | 8 | 16 | 8 | 8 | C8X8 | 8 | 1 | 0 | 0 | 4 | NA | NA | 2 | 0 | 0 | 4 | NA | NA | 2 | NA | NA | 4 | NA | NA | NA | 0 | 0 | 0 | 0 | 0 | 1 | a
| Full Ave A3_S1 | 371 | conv | 0 | 1 | 1 | 0 | 0 | 1 | 0 | 0 | 6 | 0 | A3_S1 | 3 | 1 | 2 | 1 | 0 | 0 | NA | NA | 3 | 3 | 16 | 16 | 1 | 8 | 8 | 0 | 7 | 0 | 0 | 0 | 0 | valid | 8 | 16 | 8 | 8 | C8X8 | 8 | 1 | 0 | 0 | 4 | NA | NA | 2 | 0 | 0 | 4 | NA | NA | 2 | NA | NA | 4 | NA | NA | NA | 0 | 0 | 0 | 0 | 0 | 1 | a
| Full Ave A2_S1 | 372 | conv | 0 | 1 | 1 | 0 | 0 | 1 | 0 | 0 | 6 | 0 | A3_S1 | 3 | 1 | 2 | 1 | 0 | 1 | NA | NA | 3 | 3 | 16 | 16 | 1 | 8 | 8 | 0 | 7 | 0 | 0 | 0 | 0 | valid | 8 | 16 | 8 | 8 | C8X8 | 8 | 1 | 0 | 0 | 4 | NA | NA | 2 | 0 | 0 | 4 | NA | NA | 2 | NA | NA | 4 | NA | NA | NA | 0 | 0 | 0 | 0 | 0 | 1 | a
| Full Ave A2_S1 | 373 | conv | 0 | 1 | 1 | 0 | 0 | 1 | 0 | 0 | 6 | 0 | A3_S1 | 3 | 1 | 2 | 1 | 0 | 2 | NA | NA | 3 | 3 | 16 | 16 | 1 | 8 | 8 | 0 | 7 | 0 | 0 | 0 | 0 | valid | 8 | 16 | 8 | 8 | C8X8 | 8 | 1 | 0 | 0 | 4 | NA | NA | 2 | 0 | 0 | 4 | NA | NA | 2 | NA | NA | 4 | NA | NA | NA | 0 | 0 | 0 | 0 | 0 | 1 | a
| Full Ave A2_S1 | 374 | conv | 0 | 1 | 1 | 0 | 0 | 1 | 0 | 0 | 6 | 0 | A3_S1 | 3 | 1 | 2 | 1 | 1 | 0 | NA | NA | 3 | 3 | 16 | 16 | 1 | 8 | 8 | 0 | 7 | 0 | 0 | 0 | 0 | valid | 8 | 16 | 8 | 8 | C8X8 | 8 | 1 | 0 | 0 | 4 | NA | NA | 2 | 0 | 0 | 4 | NA | NA | 2 | NA | NA | 4 | NA | NA | NA | 0 | 0 | 0 | 0 | 0 | 1 | a
| Full Ave A2_S1 | 375 | conv | 0 | 1 | 1 | 0 | 0 | 1 | 0 | 0 | 6 | 0 | A3_S1 | 3 | 1 | 2 | 1 | 1 | 1 | NA | NA | 3 | 3 | 16 | 16 | 1 | 8 | 8 | 0 | 7 | 0 | 0 | 0 | 0 | valid | 8 | 16 | 8 | 8 | C8X8 | 8 | 1 | 0 | 0 | 4 | NA | NA | 2 | 0 | 0 | 4 | NA | NA | 2 | NA | NA | 4 | NA | NA | NA | 0 | 0 | 0 | 0 | 0 | 1 | a
| Full Ave A2_S1 | 376 | conv | 0 | 1 | 1 | 0 | 0 | 1 | 0 | 0 | 6 | 0 | A3_S1 | 3 | 1 | 2 | 1 | 1 | 2 | NA | NA | 3 | 3 | 16 | 16 | 1 | 8 | 8 | 0 | 7 | 0 | 0 | 0 | 0 | valid | 8 | 16 | 8 | 8 | C8X8 | 8 | 1 | 0 | 0 | 4 | NA | NA | 2 | 0 | 0 | 4 | NA | NA | 2 | NA | NA | 4 | NA | NA | NA | 0 | 0 | 0 | 0 | 0 | 1 | a
| Full Ave A2_S1 | 377 | conv | 0 | 1 | 1 | 0 | 0 | 1 | 0 | 0 | 6 | 0 | A3_S1 | 3 | 1 | 2 | 1 | 2 | 0 | NA | NA | 3 | 3 | 16 | 16 | 1 | 8 | 8 | 0 | 7 | 0 | 0 | 0 | 0 | valid | 8 | 16 | 8 | 8 | C8X8 | 8 | 1 | 0 | 0 | 4 | NA | NA | 2 | 0 | 0 | 4 | NA | NA | 2 | NA | NA | 4 | NA | NA | NA | 0 | 0 | 0 | 0 | 0 | 1 | a
| Full Ave A2_S1 | 378 | conv | 0 | 1 | 1 | 0 | 0 | 1 | 0 | 0 | 6 | 0 | A3_S1 | 3 | 1 | 2 | 1 | 2 | 1 | NA | NA | 3 | 3 | 16 | 16 | 1 | 8 | 8 | 0 | 7 | 0 | 0 | 0 | 0 | valid | 8 | 16 | 8 | 8 | C8X8 | 8 | 1 | 0 | 0 | 4 | NA | NA | 2 | 0 | 0 | 4 | NA | NA | 2 | NA | NA | 4 | NA | NA | NA | 0 | 0 | 0 | 0 | 0 | 1 | a
| Full Ave A2_S1 | 379 | conv | 0 | 1 | 1 | 0 | 0 | 1 | 0 | 0 | 6 | 0 | A3_S1 | 3 | 1 | 2 | 1 | 2 | 2 | NA | NA | 3 | 3 | 16 | 16 | 1 | 8 | 8 | 0 | 7 | 0 | 0 | 0 | 0 | valid | 8 | 16 | 8 | 8 | C8X8 | 8 | 1 | 0 | 0 | 4 | NA | NA | 2 | 0 | 0 | 4 | NA | NA | 2 | NA | NA | 4 | NA | NA | NA | 0 | 0 | 0 | 0 | 0 | 1 | a
| Full Ave A3_S1 | 380 | conv | 0 | 1 | 1 | 0 | 0 | 1 | 0 | 0 | 6 | 0 | A3_S1 | 3 | 1 | 2 | 2 | 0 | 0 | NA | NA | 3 | 3 | 16 | 16 | 1 | 8 | 8 | 0 | 7 | 0 | 0 | 0 | 0 | valid | 8 | 16 | 8 | 8 | C8X8 | 8 | 1 | 0 | 0 | 4 | NA | NA | 2 | 0 | 0 | 4 | NA | NA | 2 | NA | NA | 4 | NA | NA | NA | 0 | 0 | 0 | 0 | 0 | 1 | a
| Full Ave A2_S1 | 381 | conv | 0 | 1 | 1 | 0 | 0 | 1 | 0 | 0 | 6 | 0 | A3_S1 | 3 | 1 | 2 | 2 | 0 | 1 | NA | NA | 3 | 3 | 16 | 16 | 1 | 8 | 8 | 0 | 7 | 0 | 0 | 0 | 0 | valid | 8 | 16 | 8 | 8 | C8X8 | 8 | 1 | 0 | 0 | 4 | NA | NA | 2 | 0 | 0 | 4 | NA | NA | 2 | NA | NA | 4 | NA | NA | NA | 0 | 0 | 0 | 0 | 0 | 1 | a
| Full Ave A2_S1 | 382 | conv | 0 | 1 | 1 | 0 | 0 | 1 | 0 | 0 | 6 | 0 | A3_S1 | 3 | 1 | 2 | 2 | 0 | 2 | NA | NA | 3 | 3 | 16 | 16 | 1 | 8 | 8 | 0 | 7 | 0 | 0 | 0 | 0 | valid | 8 | 16 | 8 | 8 | C8X8 | 8 | 1 | 0 | 0 | 4 | NA | NA | 2 | 0 | 0 | 4 | NA | NA | 2 | NA | NA | 4 | NA | NA | NA | 0 | 0 | 0 | 0 | 0 | 1 | a
| Full Ave A2_S1 | 383 | conv | 0 | 1 | 1 | 0 | 0 | 1 | 0 | 0 | 6 | 0 | A3_S1 | 3 | 1 | 2 | 2 | 1 | 0 | NA | NA | 3 | 3 | 16 | 16 | 1 | 8 | 8 | 0 | 7 | 0 | 0 | 0 | 0 | valid | 8 | 16 | 8 | 8 | C8X8 | 8 | 1 | 0 | 0 | 4 | NA | NA | 2 | 0 | 0 | 4 | NA | NA | 2 | NA | NA | 4 | NA | NA | NA | 0 | 0 | 0 | 0 | 0 | 1 | a
| Full Ave A2_S1 | 384 | conv | 0 | 1 | 1 | 0 | 0 | 1 | 0 | 0 | 6 | 0 | A3_S1 | 3 | 1 | 2 | 2 | 1 | 1 | NA | NA | 3 | 3 | 16 | 16 | 1 | 8 | 8 | 0 | 7 | 0 | 0 | 0 | 0 | valid | 8 | 16 | 8 | 8 | C8X8 | 8 | 1 | 0 | 0 | 4 | NA | NA | 2 | 0 | 0 | 4 | NA | NA | 2 | NA | NA | 4 | NA | NA | NA | 0 | 0 | 0 | 0 | 0 | 1 | a
| Full Ave A2_S1 | 385 | conv | 0 | 1 | 1 | 0 | 0 | 1 | 0 | 0 | 6 | 0 | A3_S1 | 3 | 1 | 2 | 2 | 1 | 2 | NA | NA | 3 | 3 | 16 | 16 | 1 | 8 | 8 | 0 | 7 | 0 | 0 | 0 | 0 | valid | 8 | 16 | 8 | 8 | C8X8 | 8 | 1 | 0 | 0 | 4 | NA | NA | 2 | 0 | 0 | 4 | NA | NA | 2 | NA | NA | 4 | NA | NA | NA | 0 | 0 | 0 | 0 | 0 | 1 | a
| Full Ave A2_S1 | 386 | conv | 0 | 1 | 1 | 0 | 0 | 1 | 0 | 0 | 6 | 0 | A3_S1 | 3 | 1 | 2 | 2 | 2 | 0 | NA | NA | 3 | 3 | 16 | 16 | 1 | 8 | 8 | 0 | 7 | 0 | 0 | 0 | 0 | valid | 8 | 16 | 8 | 8 | C8X8 | 8 | 1 | 0 | 0 | 4 | NA | NA | 2 | 0 | 0 | 4 | NA | NA | 2 | NA | NA | 4 | NA | NA | NA | 0 | 0 | 0 | 0 | 0 | 1 | a
| Full Ave A2_S1 | 387 | conv | 0 | 1 | 1 | 0 | 0 | 1 | 0 | 0 | 6 | 0 | A3_S1 | 3 | 1 | 2 | 2 | 2 | 1 | NA | NA | 3 | 3 | 16 | 16 | 1 | 8 | 8 | 0 | 7 | 0 | 0 | 0 | 0 | valid | 8 | 16 | 8 | 8 | C8X8 | 8 | 1 | 0 | 0 | 4 | NA | NA | 2 | 0 | 0 | 4 | NA | NA | 2 | NA | NA | 4 | NA | NA | NA | 0 | 0 | 0 | 0 | 0 | 1 | a
| Full Ave A2_S1 | 388 | conv | 0 | 1 | 1 | 0 | 0 | 1 | 0 | 0 | 6 | 0 | A3_S1 | 3 | 1 | 2 | 2 | 2 | 2 | NA | NA | 3 | 3 | 16 | 16 | 1 | 8 | 8 | 0 | 7 | 0 | 0 | 0 | 0 | valid | 8 | 16 | 8 | 8 | C8X8 | 8 | 1 | 0 | 0 | 4 | NA | NA | 2 | 0 | 0 | 4 | NA | NA | 2 | NA | NA | 4 | NA | NA | NA | 0 | 0 | 0 | 0 | 0 | 1 | a
| Full Ave A3_S1 | 389 | conv | 0 | 1 | 1 | 0 | 0 | 1 | 0 | 0 | 6 | 0 | A3_S1 | 3 | 2 | 0 | 0 | 0 | 0 | NA | NA | 3 | 3 | 16 | 16 | 1 | 8 | 8 | 0 | 7 | 0 | 0 | 0 | 0 | valid | 8 | 16 | 8 | 8 | C8X8 | 8 | 1 | 0 | 0 | 4 | NA | NA | 2 | 0 | 0 | 4 | NA | NA | 2 | NA | NA | 4 | NA | NA | NA | 0 | 0 | 0 | 0 | 0 | 1 | a
| Full Ave A2_S1 | 390 | conv | 0 | 1 | 1 | 0 | 0 | 1 | 0 | 0 | 6 | 0 | A3_S1 | 3 | 2 | 0 | 0 | 0 | 1 | NA | NA | 3 | 3 | 16 | 16 | 1 | 8 | 8 | 0 | 7 | 0 | 0 | 0 | 0 | valid | 8 | 16 | 8 | 8 | C8X8 | 8 | 1 | 0 | 0 | 4 | NA | NA | 2 | 0 | 0 | 4 | NA | NA | 2 | NA | NA | 4 | NA | NA | NA | 0 | 0 | 0 | 0 | 0 | 1 | a
| Full Ave A2_S1 | 391 | conv | 0 | 1 | 1 | 0 | 0 | 1 | 0 | 0 | 6 | 0 | A3_S1 | 3 | 2 | 0 | 0 | 0 | 2 | NA | NA | 3 | 3 | 16 | 16 | 1 | 8 | 8 | 0 | 7 | 0 | 0 | 0 | 0 | valid | 8 | 16 | 8 | 8 | C8X8 | 8 | 1 | 0 | 0 | 4 | NA | NA | 2 | 0 | 0 | 4 | NA | NA | 2 | NA | NA | 4 | NA | NA | NA | 0 | 0 | 0 | 0 | 0 | 1 | a
| Full Ave A2_S1 | 392 | conv | 0 | 1 | 1 | 0 | 0 | 1 | 0 | 0 | 6 | 0 | A3_S1 | 3 | 2 | 0 | 0 | 1 | 0 | NA | NA | 3 | 3 | 16 | 16 | 1 | 8 | 8 | 0 | 7 | 0 | 0 | 0 | 0 | valid | 8 | 16 | 8 | 8 | C8X8 | 8 | 1 | 0 | 0 | 4 | NA | NA | 2 | 0 | 0 | 4 | NA | NA | 2 | NA | NA | 4 | NA | NA | NA | 0 | 0 | 0 | 0 | 0 | 1 | a
| Full Ave A2_S1 | 393 | conv | 0 | 1 | 1 | 0 | 0 | 1 | 0 | 0 | 6 | 0 | A3_S1 | 3 | 2 | 0 | 0 | 1 | 1 | NA | NA | 3 | 3 | 16 | 16 | 1 | 8 | 8 | 0 | 7 | 0 | 0 | 0 | 0 | valid | 8 | 16 | 8 | 8 | C8X8 | 8 | 1 | 0 | 0 | 4 | NA | NA | 2 | 0 | 0 | 4 | NA | NA | 2 | NA | NA | 4 | NA | NA | NA | 0 | 0 | 0 | 0 | 0 | 1 | a
| Full Ave A2_S1 | 394 | conv | 0 | 1 | 1 | 0 | 0 | 1 | 0 | 0 | 6 | 0 | A3_S1 | 3 | 2 | 0 | 0 | 1 | 2 | NA | NA | 3 | 3 | 16 | 16 | 1 | 8 | 8 | 0 | 7 | 0 | 0 | 0 | 0 | valid | 8 | 16 | 8 | 8 | C8X8 | 8 | 1 | 0 | 0 | 4 | NA | NA | 2 | 0 | 0 | 4 | NA | NA | 2 | NA | NA | 4 | NA | NA | NA | 0 | 0 | 0 | 0 | 0 | 1 | a
| Full Ave A2_S1 | 395 | conv | 0 | 1 | 1 | 0 | 0 | 1 | 0 | 0 | 6 | 0 | A3_S1 | 3 | 2 | 0 | 0 | 2 | 0 | NA | NA | 3 | 3 | 16 | 16 | 1 | 8 | 8 | 0 | 7 | 0 | 0 | 0 | 0 | valid | 8 | 16 | 8 | 8 | C8X8 | 8 | 1 | 0 | 0 | 4 | NA | NA | 2 | 0 | 0 | 4 | NA | NA | 2 | NA | NA | 4 | NA | NA | NA | 0 | 0 | 0 | 0 | 0 | 1 | a
| Full Ave A2_S1 | 396 | conv | 0 | 1 | 1 | 0 | 0 | 1 | 0 | 0 | 6 | 0 | A3_S1 | 3 | 2 | 0 | 0 | 2 | 1 | NA | NA | 3 | 3 | 16 | 16 | 1 | 8 | 8 | 0 | 7 | 0 | 0 | 0 | 0 | valid | 8 | 16 | 8 | 8 | C8X8 | 8 | 1 | 0 | 0 | 4 | NA | NA | 2 | 0 | 0 | 4 | NA | NA | 2 | NA | NA | 4 | NA | NA | NA | 0 | 0 | 0 | 0 | 0 | 1 | a
| Full Ave A2_S1 | 397 | conv | 0 | 1 | 1 | 0 | 0 | 1 | 0 | 0 | 6 | 0 | A3_S1 | 3 | 2 | 0 | 0 | 2 | 2 | NA | NA | 3 | 3 | 16 | 16 | 1 | 8 | 8 | 0 | 7 | 0 | 0 | 0 | 0 | valid | 8 | 16 | 8 | 8 | C8X8 | 8 | 1 | 0 | 0 | 4 | NA | NA | 2 | 0 | 0 | 4 | NA | NA | 2 | NA | NA | 4 | NA | NA | NA | 0 | 0 | 0 | 0 | 0 | 1 | a
| Full Ave A3_S1 | 398 | conv | 0 | 1 | 1 | 0 | 0 | 1 | 0 | 0 | 6 | 0 | A3_S1 | 3 | 2 | 0 | 1 | 0 | 0 | NA | NA | 3 | 3 | 16 | 16 | 1 | 8 | 8 | 0 | 7 | 0 | 0 | 0 | 0 | valid | 8 | 16 | 8 | 8 | C8X8 | 8 | 1 | 0 | 0 | 4 | NA | NA | 2 | 0 | 0 | 4 | NA | NA | 2 | NA | NA | 4 | NA | NA | NA | 0 | 0 | 0 | 0 | 0 | 1 | a
| Full Ave A2_S1 | 399 | conv | 0 | 1 | 1 | 0 | 0 | 1 | 0 | 0 | 6 | 0 | A3_S1 | 3 | 2 | 0 | 1 | 0 | 1 | NA | NA | 3 | 3 | 16 | 16 | 1 | 8 | 8 | 0 | 7 | 0 | 0 | 0 | 0 | valid | 8 | 16 | 8 | 8 | C8X8 | 8 | 1 | 0 | 0 | 4 | NA | NA | 2 | 0 | 0 | 4 | NA | NA | 2 | NA | NA | 4 | NA | NA | NA | 0 | 0 | 0 | 0 | 0 | 1 | a
| Full Ave A2_S1 | 400 | conv | 0 | 1 | 1 | 0 | 0 | 1 | 0 | 0 | 6 | 0 | A3_S1 | 3 | 2 | 0 | 1 | 0 | 2 | NA | NA | 3 | 3 | 16 | 16 | 1 | 8 | 8 | 0 | 7 | 0 | 0 | 0 | 0 | valid | 8 | 16 | 8 | 8 | C8X8 | 8 | 1 | 0 | 0 | 4 | NA | NA | 2 | 0 | 0 | 4 | NA | NA | 2 | NA | NA | 4 | NA | NA | NA | 0 | 0 | 0 | 0 | 0 | 1 | a
| Full Ave A2_S1 | 401 | conv | 0 | 1 | 1 | 0 | 0 | 1 | 0 | 0 | 6 | 0 | A3_S1 | 3 | 2 | 0 | 1 | 1 | 0 | NA | NA | 3 | 3 | 16 | 16 | 1 | 8 | 8 | 0 | 7 | 0 | 0 | 0 | 0 | valid | 8 | 16 | 8 | 8 | C8X8 | 8 | 1 | 0 | 0 | 4 | NA | NA | 2 | 0 | 0 | 4 | NA | NA | 2 | NA | NA | 4 | NA | NA | NA | 0 | 0 | 0 | 0 | 0 | 1 | a
| Full Ave A2_S1 | 402 | conv | 0 | 1 | 1 | 0 | 0 | 1 | 0 | 0 | 6 | 0 | A3_S1 | 3 | 2 | 0 | 1 | 1 | 1 | NA | NA | 3 | 3 | 16 | 16 | 1 | 8 | 8 | 0 | 7 | 0 | 0 | 0 | 0 | valid | 8 | 16 | 8 | 8 | C8X8 | 8 | 1 | 0 | 0 | 4 | NA | NA | 2 | 0 | 0 | 4 | NA | NA | 2 | NA | NA | 4 | NA | NA | NA | 0 | 0 | 0 | 0 | 0 | 1 | a
| Full Ave A2_S1 | 403 | conv | 0 | 1 | 1 | 0 | 0 | 1 | 0 | 0 | 6 | 0 | A3_S1 | 3 | 2 | 0 | 1 | 1 | 2 | NA | NA | 3 | 3 | 16 | 16 | 1 | 8 | 8 | 0 | 7 | 0 | 0 | 0 | 0 | valid | 8 | 16 | 8 | 8 | C8X8 | 8 | 1 | 0 | 0 | 4 | NA | NA | 2 | 0 | 0 | 4 | NA | NA | 2 | NA | NA | 4 | NA | NA | NA | 0 | 0 | 0 | 0 | 0 | 1 | a
| Full Ave A2_S1 | 404 | conv | 0 | 1 | 1 | 0 | 0 | 1 | 0 | 0 | 6 | 0 | A3_S1 | 3 | 2 | 0 | 1 | 2 | 0 | NA | NA | 3 | 3 | 16 | 16 | 1 | 8 | 8 | 0 | 7 | 0 | 0 | 0 | 0 | valid | 8 | 16 | 8 | 8 | C8X8 | 8 | 1 | 0 | 0 | 4 | NA | NA | 2 | 0 | 0 | 4 | NA | NA | 2 | NA | NA | 4 | NA | NA | NA | 0 | 0 | 0 | 0 | 0 | 1 | a
| Full Ave A2_S1 | 405 | conv | 0 | 1 | 1 | 0 | 0 | 1 | 0 | 0 | 6 | 0 | A3_S1 | 3 | 2 | 0 | 1 | 2 | 1 | NA | NA | 3 | 3 | 16 | 16 | 1 | 8 | 8 | 0 | 7 | 0 | 0 | 0 | 0 | valid | 8 | 16 | 8 | 8 | C8X8 | 8 | 1 | 0 | 0 | 4 | NA | NA | 2 | 0 | 0 | 4 | NA | NA | 2 | NA | NA | 4 | NA | NA | NA | 0 | 0 | 0 | 0 | 0 | 1 | a
| Full Ave A2_S1 | 406 | conv | 0 | 1 | 1 | 0 | 0 | 1 | 0 | 0 | 6 | 0 | A3_S1 | 3 | 2 | 0 | 1 | 2 | 2 | NA | NA | 3 | 3 | 16 | 16 | 1 | 8 | 8 | 0 | 7 | 0 | 0 | 0 | 0 | valid | 8 | 16 | 8 | 8 | C8X8 | 8 | 1 | 0 | 0 | 4 | NA | NA | 2 | 0 | 0 | 4 | NA | NA | 2 | NA | NA | 4 | NA | NA | NA | 0 | 0 | 0 | 0 | 0 | 1 | a
| Full Ave A3_S1 | 407 | conv | 0 | 1 | 1 | 0 | 0 | 1 | 0 | 0 | 6 | 0 | A3_S1 | 3 | 2 | 0 | 2 | 0 | 0 | NA | NA | 3 | 3 | 16 | 16 | 1 | 8 | 8 | 0 | 7 | 0 | 0 | 0 | 0 | valid | 8 | 16 | 8 | 8 | C8X8 | 8 | 1 | 0 | 0 | 4 | NA | NA | 2 | 0 | 0 | 4 | NA | NA | 2 | NA | NA | 4 | NA | NA | NA | 0 | 0 | 0 | 0 | 0 | 1 | a
| Full Ave A2_S1 | 408 | conv | 0 | 1 | 1 | 0 | 0 | 1 | 0 | 0 | 6 | 0 | A3_S1 | 3 | 2 | 0 | 2 | 0 | 1 | NA | NA | 3 | 3 | 16 | 16 | 1 | 8 | 8 | 0 | 7 | 0 | 0 | 0 | 0 | valid | 8 | 16 | 8 | 8 | C8X8 | 8 | 1 | 0 | 0 | 4 | NA | NA | 2 | 0 | 0 | 4 | NA | NA | 2 | NA | NA | 4 | NA | NA | NA | 0 | 0 | 0 | 0 | 0 | 1 | a
| Full Ave A2_S1 | 409 | conv | 0 | 1 | 1 | 0 | 0 | 1 | 0 | 0 | 6 | 0 | A3_S1 | 3 | 2 | 0 | 2 | 0 | 2 | NA | NA | 3 | 3 | 16 | 16 | 1 | 8 | 8 | 0 | 7 | 0 | 0 | 0 | 0 | valid | 8 | 16 | 8 | 8 | C8X8 | 8 | 1 | 0 | 0 | 4 | NA | NA | 2 | 0 | 0 | 4 | NA | NA | 2 | NA | NA | 4 | NA | NA | NA | 0 | 0 | 0 | 0 | 0 | 1 | a
| Full Ave A2_S1 | 410 | conv | 0 | 1 | 1 | 0 | 0 | 1 | 0 | 0 | 6 | 0 | A3_S1 | 3 | 2 | 0 | 2 | 1 | 0 | NA | NA | 3 | 3 | 16 | 16 | 1 | 8 | 8 | 0 | 7 | 0 | 0 | 0 | 0 | valid | 8 | 16 | 8 | 8 | C8X8 | 8 | 1 | 0 | 0 | 4 | NA | NA | 2 | 0 | 0 | 4 | NA | NA | 2 | NA | NA | 4 | NA | NA | NA | 0 | 0 | 0 | 0 | 0 | 1 | a
| Full Ave A2_S1 | 411 | conv | 0 | 1 | 1 | 0 | 0 | 1 | 0 | 0 | 6 | 0 | A3_S1 | 3 | 2 | 0 | 2 | 1 | 1 | NA | NA | 3 | 3 | 16 | 16 | 1 | 8 | 8 | 0 | 7 | 0 | 0 | 0 | 0 | valid | 8 | 16 | 8 | 8 | C8X8 | 8 | 1 | 0 | 0 | 4 | NA | NA | 2 | 0 | 0 | 4 | NA | NA | 2 | NA | NA | 4 | NA | NA | NA | 0 | 0 | 0 | 0 | 0 | 1 | a
| Full Ave A2_S1 | 412 | conv | 0 | 1 | 1 | 0 | 0 | 1 | 0 | 0 | 6 | 0 | A3_S1 | 3 | 2 | 0 | 2 | 1 | 2 | NA | NA | 3 | 3 | 16 | 16 | 1 | 8 | 8 | 0 | 7 | 0 | 0 | 0 | 0 | valid | 8 | 16 | 8 | 8 | C8X8 | 8 | 1 | 0 | 0 | 4 | NA | NA | 2 | 0 | 0 | 4 | NA | NA | 2 | NA | NA | 4 | NA | NA | NA | 0 | 0 | 0 | 0 | 0 | 1 | a
| Full Ave A2_S1 | 413 | conv | 0 | 1 | 1 | 0 | 0 | 1 | 0 | 0 | 6 | 0 | A3_S1 | 3 | 2 | 0 | 2 | 2 | 0 | NA | NA | 3 | 3 | 16 | 16 | 1 | 8 | 8 | 0 | 7 | 0 | 0 | 0 | 0 | valid | 8 | 16 | 8 | 8 | C8X8 | 8 | 1 | 0 | 0 | 4 | NA | NA | 2 | 0 | 0 | 4 | NA | NA | 2 | NA | NA | 4 | NA | NA | NA | 0 | 0 | 0 | 0 | 0 | 1 | a
| Full Ave A2_S1 | 414 | conv | 0 | 1 | 1 | 0 | 0 | 1 | 0 | 0 | 6 | 0 | A3_S1 | 3 | 2 | 0 | 2 | 2 | 1 | NA | NA | 3 | 3 | 16 | 16 | 1 | 8 | 8 | 0 | 7 | 0 | 0 | 0 | 0 | valid | 8 | 16 | 8 | 8 | C8X8 | 8 | 1 | 0 | 0 | 4 | NA | NA | 2 | 0 | 0 | 4 | NA | NA | 2 | NA | NA | 4 | NA | NA | NA | 0 | 0 | 0 | 0 | 0 | 1 | a
| Full Ave A2_S1 | 415 | conv | 0 | 1 | 1 | 0 | 0 | 1 | 0 | 0 | 6 | 0 | A3_S1 | 3 | 2 | 0 | 2 | 2 | 2 | NA | NA | 3 | 3 | 16 | 16 | 1 | 8 | 8 | 0 | 7 | 0 | 0 | 0 | 0 | valid | 8 | 16 | 8 | 8 | C8X8 | 8 | 1 | 0 | 0 | 4 | NA | NA | 2 | 0 | 0 | 4 | NA | NA | 2 | NA | NA | 4 | NA | NA | NA | 0 | 0 | 0 | 0 | 0 | 1 | a
| Full Ave A3_S1 | 416 | conv | 0 | 1 | 1 | 0 | 0 | 1 | 0 | 0 | 6 | 0 | A3_S1 | 3 | 2 | 1 | 0 | 0 | 0 | NA | NA | 3 | 3 | 16 | 16 | 1 | 8 | 8 | 0 | 7 | 0 | 0 | 0 | 0 | valid | 8 | 16 | 8 | 8 | C8X8 | 8 | 1 | 0 | 0 | 4 | NA | NA | 2 | 0 | 0 | 4 | NA | NA | 2 | NA | NA | 4 | NA | NA | NA | 0 | 0 | 0 | 0 | 0 | 1 | a
| Full Ave A2_S1 | 417 | conv | 0 | 1 | 1 | 0 | 0 | 1 | 0 | 0 | 6 | 0 | A3_S1 | 3 | 2 | 1 | 0 | 0 | 1 | NA | NA | 3 | 3 | 16 | 16 | 1 | 8 | 8 | 0 | 7 | 0 | 0 | 0 | 0 | valid | 8 | 16 | 8 | 8 | C8X8 | 8 | 1 | 0 | 0 | 4 | NA | NA | 2 | 0 | 0 | 4 | NA | NA | 2 | NA | NA | 4 | NA | NA | NA | 0 | 0 | 0 | 0 | 0 | 1 | a
| Full Ave A2_S1 | 418 | conv | 0 | 1 | 1 | 0 | 0 | 1 | 0 | 0 | 6 | 0 | A3_S1 | 3 | 2 | 1 | 0 | 0 | 2 | NA | NA | 3 | 3 | 16 | 16 | 1 | 8 | 8 | 0 | 7 | 0 | 0 | 0 | 0 | valid | 8 | 16 | 8 | 8 | C8X8 | 8 | 1 | 0 | 0 | 4 | NA | NA | 2 | 0 | 0 | 4 | NA | NA | 2 | NA | NA | 4 | NA | NA | NA | 0 | 0 | 0 | 0 | 0 | 1 | a
| Full Ave A2_S1 | 419 | conv | 0 | 1 | 1 | 0 | 0 | 1 | 0 | 0 | 6 | 0 | A3_S1 | 3 | 2 | 1 | 0 | 1 | 0 | NA | NA | 3 | 3 | 16 | 16 | 1 | 8 | 8 | 0 | 7 | 0 | 0 | 0 | 0 | valid | 8 | 16 | 8 | 8 | C8X8 | 8 | 1 | 0 | 0 | 4 | NA | NA | 2 | 0 | 0 | 4 | NA | NA | 2 | NA | NA | 4 | NA | NA | NA | 0 | 0 | 0 | 0 | 0 | 1 | a
| Full Ave A2_S1 | 420 | conv | 0 | 1 | 1 | 0 | 0 | 1 | 0 | 0 | 6 | 0 | A3_S1 | 3 | 2 | 1 | 0 | 1 | 1 | NA | NA | 3 | 3 | 16 | 16 | 1 | 8 | 8 | 0 | 7 | 0 | 0 | 0 | 0 | valid | 8 | 16 | 8 | 8 | C8X8 | 8 | 1 | 0 | 0 | 4 | NA | NA | 2 | 0 | 0 | 4 | NA | NA | 2 | NA | NA | 4 | NA | NA | NA | 0 | 0 | 0 | 0 | 0 | 1 | a
| Full Ave A2_S1 | 421 | conv | 0 | 1 | 1 | 0 | 0 | 1 | 0 | 0 | 6 | 0 | A3_S1 | 3 | 2 | 1 | 0 | 1 | 2 | NA | NA | 3 | 3 | 16 | 16 | 1 | 8 | 8 | 0 | 7 | 0 | 0 | 0 | 0 | valid | 8 | 16 | 8 | 8 | C8X8 | 8 | 1 | 0 | 0 | 4 | NA | NA | 2 | 0 | 0 | 4 | NA | NA | 2 | NA | NA | 4 | NA | NA | NA | 0 | 0 | 0 | 0 | 0 | 1 | a
| Full Ave A2_S1 | 422 | conv | 0 | 1 | 1 | 0 | 0 | 1 | 0 | 0 | 6 | 0 | A3_S1 | 3 | 2 | 1 | 0 | 2 | 0 | NA | NA | 3 | 3 | 16 | 16 | 1 | 8 | 8 | 0 | 7 | 0 | 0 | 0 | 0 | valid | 8 | 16 | 8 | 8 | C8X8 | 8 | 1 | 0 | 0 | 4 | NA | NA | 2 | 0 | 0 | 4 | NA | NA | 2 | NA | NA | 4 | NA | NA | NA | 0 | 0 | 0 | 0 | 0 | 1 | a
| Full Ave A2_S1 | 423 | conv | 0 | 1 | 1 | 0 | 0 | 1 | 0 | 0 | 6 | 0 | A3_S1 | 3 | 2 | 1 | 0 | 2 | 1 | NA | NA | 3 | 3 | 16 | 16 | 1 | 8 | 8 | 0 | 7 | 0 | 0 | 0 | 0 | valid | 8 | 16 | 8 | 8 | C8X8 | 8 | 1 | 0 | 0 | 4 | NA | NA | 2 | 0 | 0 | 4 | NA | NA | 2 | NA | NA | 4 | NA | NA | NA | 0 | 0 | 0 | 0 | 0 | 1 | a
| Full Ave A2_S1 | 424 | conv | 0 | 1 | 1 | 0 | 0 | 1 | 0 | 0 | 6 | 0 | A3_S1 | 3 | 2 | 1 | 0 | 2 | 2 | NA | NA | 3 | 3 | 16 | 16 | 1 | 8 | 8 | 0 | 7 | 0 | 0 | 0 | 0 | valid | 8 | 16 | 8 | 8 | C8X8 | 8 | 1 | 0 | 0 | 4 | NA | NA | 2 | 0 | 0 | 4 | NA | NA | 2 | NA | NA | 4 | NA | NA | NA | 0 | 0 | 0 | 0 | 0 | 1 | a
| Full Ave A3_S1 | 425 | conv | 0 | 1 | 1 | 0 | 0 | 1 | 0 | 0 | 6 | 0 | A3_S1 | 3 | 2 | 1 | 1 | 0 | 0 | NA | NA | 3 | 3 | 16 | 16 | 1 | 8 | 8 | 0 | 7 | 0 | 0 | 0 | 0 | valid | 8 | 16 | 8 | 8 | C8X8 | 8 | 1 | 0 | 0 | 4 | NA | NA | 2 | 0 | 0 | 4 | NA | NA | 2 | NA | NA | 4 | NA | NA | NA | 0 | 0 | 0 | 0 | 0 | 1 | a
| Full Ave A2_S1 | 426 | conv | 0 | 1 | 1 | 0 | 0 | 1 | 0 | 0 | 6 | 0 | A3_S1 | 3 | 2 | 1 | 1 | 0 | 1 | NA | NA | 3 | 3 | 16 | 16 | 1 | 8 | 8 | 0 | 7 | 0 | 0 | 0 | 0 | valid | 8 | 16 | 8 | 8 | C8X8 | 8 | 1 | 0 | 0 | 4 | NA | NA | 2 | 0 | 0 | 4 | NA | NA | 2 | NA | NA | 4 | NA | NA | NA | 0 | 0 | 0 | 0 | 0 | 1 | a
| Full Ave A2_S1 | 427 | conv | 0 | 1 | 1 | 0 | 0 | 1 | 0 | 0 | 6 | 0 | A3_S1 | 3 | 2 | 1 | 1 | 0 | 2 | NA | NA | 3 | 3 | 16 | 16 | 1 | 8 | 8 | 0 | 7 | 0 | 0 | 0 | 0 | valid | 8 | 16 | 8 | 8 | C8X8 | 8 | 1 | 0 | 0 | 4 | NA | NA | 2 | 0 | 0 | 4 | NA | NA | 2 | NA | NA | 4 | NA | NA | NA | 0 | 0 | 0 | 0 | 0 | 1 | a
| Full Ave A2_S1 | 428 | conv | 0 | 1 | 1 | 0 | 0 | 1 | 0 | 0 | 6 | 0 | A3_S1 | 3 | 2 | 1 | 1 | 1 | 0 | NA | NA | 3 | 3 | 16 | 16 | 1 | 8 | 8 | 0 | 7 | 0 | 0 | 0 | 0 | valid | 8 | 16 | 8 | 8 | C8X8 | 8 | 1 | 0 | 0 | 4 | NA | NA | 2 | 0 | 0 | 4 | NA | NA | 2 | NA | NA | 4 | NA | NA | NA | 0 | 0 | 0 | 0 | 0 | 1 | a
| Full Ave A2_S1 | 429 | conv | 0 | 1 | 1 | 0 | 0 | 1 | 0 | 0 | 6 | 0 | A3_S1 | 3 | 2 | 1 | 1 | 1 | 1 | NA | NA | 3 | 3 | 16 | 16 | 1 | 8 | 8 | 0 | 7 | 0 | 0 | 0 | 0 | valid | 8 | 16 | 8 | 8 | C8X8 | 8 | 1 | 0 | 0 | 4 | NA | NA | 2 | 0 | 0 | 4 | NA | NA | 2 | NA | NA | 4 | NA | NA | NA | 0 | 0 | 0 | 0 | 0 | 1 | a
| Full Ave A2_S1 | 430 | conv | 0 | 1 | 1 | 0 | 0 | 1 | 0 | 0 | 6 | 0 | A3_S1 | 3 | 2 | 1 | 1 | 1 | 2 | NA | NA | 3 | 3 | 16 | 16 | 1 | 8 | 8 | 0 | 7 | 0 | 0 | 0 | 0 | valid | 8 | 16 | 8 | 8 | C8X8 | 8 | 1 | 0 | 0 | 4 | NA | NA | 2 | 0 | 0 | 4 | NA | NA | 2 | NA | NA | 4 | NA | NA | NA | 0 | 0 | 0 | 0 | 0 | 1 | a
| Full Ave A2_S1 | 431 | conv | 0 | 1 | 1 | 0 | 0 | 1 | 0 | 0 | 6 | 0 | A3_S1 | 3 | 2 | 1 | 1 | 2 | 0 | NA | NA | 3 | 3 | 16 | 16 | 1 | 8 | 8 | 0 | 7 | 0 | 0 | 0 | 0 | valid | 8 | 16 | 8 | 8 | C8X8 | 8 | 1 | 0 | 0 | 4 | NA | NA | 2 | 0 | 0 | 4 | NA | NA | 2 | NA | NA | 4 | NA | NA | NA | 0 | 0 | 0 | 0 | 0 | 1 | a
| Full Ave A2_S1 | 432 | conv | 0 | 1 | 1 | 0 | 0 | 1 | 0 | 0 | 6 | 0 | A3_S1 | 3 | 2 | 1 | 1 | 2 | 1 | NA | NA | 3 | 3 | 16 | 16 | 1 | 8 | 8 | 0 | 7 | 0 | 0 | 0 | 0 | valid | 8 | 16 | 8 | 8 | C8X8 | 8 | 1 | 0 | 0 | 4 | NA | NA | 2 | 0 | 0 | 4 | NA | NA | 2 | NA | NA | 4 | NA | NA | NA | 0 | 0 | 0 | 0 | 0 | 1 | a
| Full Ave A2_S1 | 433 | conv | 0 | 1 | 1 | 0 | 0 | 1 | 0 | 0 | 6 | 0 | A3_S1 | 3 | 2 | 1 | 1 | 2 | 2 | NA | NA | 3 | 3 | 16 | 16 | 1 | 8 | 8 | 0 | 7 | 0 | 0 | 0 | 0 | valid | 8 | 16 | 8 | 8 | C8X8 | 8 | 1 | 0 | 0 | 4 | NA | NA | 2 | 0 | 0 | 4 | NA | NA | 2 | NA | NA | 4 | NA | NA | NA | 0 | 0 | 0 | 0 | 0 | 1 | a
| Full Ave A3_S1 | 434 | conv | 0 | 1 | 1 | 0 | 0 | 1 | 0 | 0 | 6 | 0 | A3_S1 | 3 | 2 | 1 | 2 | 0 | 0 | NA | NA | 3 | 3 | 16 | 16 | 1 | 8 | 8 | 0 | 7 | 0 | 0 | 0 | 0 | valid | 8 | 16 | 8 | 8 | C8X8 | 8 | 1 | 0 | 0 | 4 | NA | NA | 2 | 0 | 0 | 4 | NA | NA | 2 | NA | NA | 4 | NA | NA | NA | 0 | 0 | 0 | 0 | 0 | 1 | a
| Full Ave A2_S1 | 435 | conv | 0 | 1 | 1 | 0 | 0 | 1 | 0 | 0 | 6 | 0 | A3_S1 | 3 | 2 | 1 | 2 | 0 | 1 | NA | NA | 3 | 3 | 16 | 16 | 1 | 8 | 8 | 0 | 7 | 0 | 0 | 0 | 0 | valid | 8 | 16 | 8 | 8 | C8X8 | 8 | 1 | 0 | 0 | 4 | NA | NA | 2 | 0 | 0 | 4 | NA | NA | 2 | NA | NA | 4 | NA | NA | NA | 0 | 0 | 0 | 0 | 0 | 1 | a
| Full Ave A2_S1 | 436 | conv | 0 | 1 | 1 | 0 | 0 | 1 | 0 | 0 | 6 | 0 | A3_S1 | 3 | 2 | 1 | 2 | 0 | 2 | NA | NA | 3 | 3 | 16 | 16 | 1 | 8 | 8 | 0 | 7 | 0 | 0 | 0 | 0 | valid | 8 | 16 | 8 | 8 | C8X8 | 8 | 1 | 0 | 0 | 4 | NA | NA | 2 | 0 | 0 | 4 | NA | NA | 2 | NA | NA | 4 | NA | NA | NA | 0 | 0 | 0 | 0 | 0 | 1 | a
| Full Ave A2_S1 | 437 | conv | 0 | 1 | 1 | 0 | 0 | 1 | 0 | 0 | 6 | 0 | A3_S1 | 3 | 2 | 1 | 2 | 1 | 0 | NA | NA | 3 | 3 | 16 | 16 | 1 | 8 | 8 | 0 | 7 | 0 | 0 | 0 | 0 | valid | 8 | 16 | 8 | 8 | C8X8 | 8 | 1 | 0 | 0 | 4 | NA | NA | 2 | 0 | 0 | 4 | NA | NA | 2 | NA | NA | 4 | NA | NA | NA | 0 | 0 | 0 | 0 | 0 | 1 | a
| Full Ave A2_S1 | 438 | conv | 0 | 1 | 1 | 0 | 0 | 1 | 0 | 0 | 6 | 0 | A3_S1 | 3 | 2 | 1 | 2 | 1 | 1 | NA | NA | 3 | 3 | 16 | 16 | 1 | 8 | 8 | 0 | 7 | 0 | 0 | 0 | 0 | valid | 8 | 16 | 8 | 8 | C8X8 | 8 | 1 | 0 | 0 | 4 | NA | NA | 2 | 0 | 0 | 4 | NA | NA | 2 | NA | NA | 4 | NA | NA | NA | 0 | 0 | 0 | 0 | 0 | 1 | a
| Full Ave A2_S1 | 439 | conv | 0 | 1 | 1 | 0 | 0 | 1 | 0 | 0 | 6 | 0 | A3_S1 | 3 | 2 | 1 | 2 | 1 | 2 | NA | NA | 3 | 3 | 16 | 16 | 1 | 8 | 8 | 0 | 7 | 0 | 0 | 0 | 0 | valid | 8 | 16 | 8 | 8 | C8X8 | 8 | 1 | 0 | 0 | 4 | NA | NA | 2 | 0 | 0 | 4 | NA | NA | 2 | NA | NA | 4 | NA | NA | NA | 0 | 0 | 0 | 0 | 0 | 1 | a
| Full Ave A2_S1 | 440 | conv | 0 | 1 | 1 | 0 | 0 | 1 | 0 | 0 | 6 | 0 | A3_S1 | 3 | 2 | 1 | 2 | 2 | 0 | NA | NA | 3 | 3 | 16 | 16 | 1 | 8 | 8 | 0 | 7 | 0 | 0 | 0 | 0 | valid | 8 | 16 | 8 | 8 | C8X8 | 8 | 1 | 0 | 0 | 4 | NA | NA | 2 | 0 | 0 | 4 | NA | NA | 2 | NA | NA | 4 | NA | NA | NA | 0 | 0 | 0 | 0 | 0 | 1 | a
| Full Ave A2_S1 | 441 | conv | 0 | 1 | 1 | 0 | 0 | 1 | 0 | 0 | 6 | 0 | A3_S1 | 3 | 2 | 1 | 2 | 2 | 1 | NA | NA | 3 | 3 | 16 | 16 | 1 | 8 | 8 | 0 | 7 | 0 | 0 | 0 | 0 | valid | 8 | 16 | 8 | 8 | C8X8 | 8 | 1 | 0 | 0 | 4 | NA | NA | 2 | 0 | 0 | 4 | NA | NA | 2 | NA | NA | 4 | NA | NA | NA | 0 | 0 | 0 | 0 | 0 | 1 | a
| Full Ave A2_S1 | 442 | conv | 0 | 1 | 1 | 0 | 0 | 1 | 0 | 0 | 6 | 0 | A3_S1 | 3 | 2 | 1 | 2 | 2 | 2 | NA | NA | 3 | 3 | 16 | 16 | 1 | 8 | 8 | 0 | 7 | 0 | 0 | 0 | 0 | valid | 8 | 16 | 8 | 8 | C8X8 | 8 | 1 | 0 | 0 | 4 | NA | NA | 2 | 0 | 0 | 4 | NA | NA | 2 | NA | NA | 4 | NA | NA | NA | 0 | 0 | 0 | 0 | 0 | 1 | a
| Full Ave A3_S1 | 443 | conv | 0 | 1 | 1 | 0 | 0 | 1 | 0 | 0 | 6 | 0 | A3_S1 | 3 | 2 | 2 | 0 | 0 | 0 | NA | NA | 3 | 3 | 16 | 16 | 1 | 8 | 8 | 0 | 7 | 0 | 0 | 0 | 0 | valid | 8 | 16 | 8 | 8 | C8X8 | 8 | 1 | 0 | 0 | 4 | NA | NA | 2 | 0 | 0 | 4 | NA | NA | 2 | NA | NA | 4 | NA | NA | NA | 0 | 0 | 0 | 0 | 0 | 1 | a
| Full Ave A2_S1 | 444 | conv | 0 | 1 | 1 | 0 | 0 | 1 | 0 | 0 | 6 | 0 | A3_S1 | 3 | 2 | 2 | 0 | 0 | 1 | NA | NA | 3 | 3 | 16 | 16 | 1 | 8 | 8 | 0 | 7 | 0 | 0 | 0 | 0 | valid | 8 | 16 | 8 | 8 | C8X8 | 8 | 1 | 0 | 0 | 4 | NA | NA | 2 | 0 | 0 | 4 | NA | NA | 2 | NA | NA | 4 | NA | NA | NA | 0 | 0 | 0 | 0 | 0 | 1 | a
| Full Ave A2_S1 | 445 | conv | 0 | 1 | 1 | 0 | 0 | 1 | 0 | 0 | 6 | 0 | A3_S1 | 3 | 2 | 2 | 0 | 0 | 2 | NA | NA | 3 | 3 | 16 | 16 | 1 | 8 | 8 | 0 | 7 | 0 | 0 | 0 | 0 | valid | 8 | 16 | 8 | 8 | C8X8 | 8 | 1 | 0 | 0 | 4 | NA | NA | 2 | 0 | 0 | 4 | NA | NA | 2 | NA | NA | 4 | NA | NA | NA | 0 | 0 | 0 | 0 | 0 | 1 | a
| Full Ave A2_S1 | 446 | conv | 0 | 1 | 1 | 0 | 0 | 1 | 0 | 0 | 6 | 0 | A3_S1 | 3 | 2 | 2 | 0 | 1 | 0 | NA | NA | 3 | 3 | 16 | 16 | 1 | 8 | 8 | 0 | 7 | 0 | 0 | 0 | 0 | valid | 8 | 16 | 8 | 8 | C8X8 | 8 | 1 | 0 | 0 | 4 | NA | NA | 2 | 0 | 0 | 4 | NA | NA | 2 | NA | NA | 4 | NA | NA | NA | 0 | 0 | 0 | 0 | 0 | 1 | a
| Full Ave A2_S1 | 447 | conv | 0 | 1 | 1 | 0 | 0 | 1 | 0 | 0 | 6 | 0 | A3_S1 | 3 | 2 | 2 | 0 | 1 | 1 | NA | NA | 3 | 3 | 16 | 16 | 1 | 8 | 8 | 0 | 7 | 0 | 0 | 0 | 0 | valid | 8 | 16 | 8 | 8 | C8X8 | 8 | 1 | 0 | 0 | 4 | NA | NA | 2 | 0 | 0 | 4 | NA | NA | 2 | NA | NA | 4 | NA | NA | NA | 0 | 0 | 0 | 0 | 0 | 1 | a
| Full Ave A2_S1 | 448 | conv | 0 | 1 | 1 | 0 | 0 | 1 | 0 | 0 | 6 | 0 | A3_S1 | 3 | 2 | 2 | 0 | 1 | 2 | NA | NA | 3 | 3 | 16 | 16 | 1 | 8 | 8 | 0 | 7 | 0 | 0 | 0 | 0 | valid | 8 | 16 | 8 | 8 | C8X8 | 8 | 1 | 0 | 0 | 4 | NA | NA | 2 | 0 | 0 | 4 | NA | NA | 2 | NA | NA | 4 | NA | NA | NA | 0 | 0 | 0 | 0 | 0 | 1 | a
| Full Ave A2_S1 | 449 | conv | 0 | 1 | 1 | 0 | 0 | 1 | 0 | 0 | 6 | 0 | A3_S1 | 3 | 2 | 2 | 0 | 2 | 0 | NA | NA | 3 | 3 | 16 | 16 | 1 | 8 | 8 | 0 | 7 | 0 | 0 | 0 | 0 | valid | 8 | 16 | 8 | 8 | C8X8 | 8 | 1 | 0 | 0 | 4 | NA | NA | 2 | 0 | 0 | 4 | NA | NA | 2 | NA | NA | 4 | NA | NA | NA | 0 | 0 | 0 | 0 | 0 | 1 | a
| Full Ave A2_S1 | 450 | conv | 0 | 1 | 1 | 0 | 0 | 1 | 0 | 0 | 6 | 0 | A3_S1 | 3 | 2 | 2 | 0 | 2 | 1 | NA | NA | 3 | 3 | 16 | 16 | 1 | 8 | 8 | 0 | 7 | 0 | 0 | 0 | 0 | valid | 8 | 16 | 8 | 8 | C8X8 | 8 | 1 | 0 | 0 | 4 | NA | NA | 2 | 0 | 0 | 4 | NA | NA | 2 | NA | NA | 4 | NA | NA | NA | 0 | 0 | 0 | 0 | 0 | 1 | a
| Full Ave A2_S1 | 451 | conv | 0 | 1 | 1 | 0 | 0 | 1 | 0 | 0 | 6 | 0 | A3_S1 | 3 | 2 | 2 | 0 | 2 | 2 | NA | NA | 3 | 3 | 16 | 16 | 1 | 8 | 8 | 0 | 7 | 0 | 0 | 0 | 0 | valid | 8 | 16 | 8 | 8 | C8X8 | 8 | 1 | 0 | 0 | 4 | NA | NA | 2 | 0 | 0 | 4 | NA | NA | 2 | NA | NA | 4 | NA | NA | NA | 0 | 0 | 0 | 0 | 0 | 1 | a
| Full Ave A3_S1 | 452 | conv | 0 | 1 | 1 | 0 | 0 | 1 | 0 | 0 | 6 | 0 | A3_S1 | 3 | 2 | 2 | 1 | 0 | 0 | NA | NA | 3 | 3 | 16 | 16 | 1 | 8 | 8 | 0 | 7 | 0 | 0 | 0 | 0 | valid | 8 | 16 | 8 | 8 | C8X8 | 8 | 1 | 0 | 0 | 4 | NA | NA | 2 | 0 | 0 | 4 | NA | NA | 2 | NA | NA | 4 | NA | NA | NA | 0 | 0 | 0 | 0 | 0 | 1 | a
| Full Ave A2_S1 | 453 | conv | 0 | 1 | 1 | 0 | 0 | 1 | 0 | 0 | 6 | 0 | A3_S1 | 3 | 2 | 2 | 1 | 0 | 1 | NA | NA | 3 | 3 | 16 | 16 | 1 | 8 | 8 | 0 | 7 | 0 | 0 | 0 | 0 | valid | 8 | 16 | 8 | 8 | C8X8 | 8 | 1 | 0 | 0 | 4 | NA | NA | 2 | 0 | 0 | 4 | NA | NA | 2 | NA | NA | 4 | NA | NA | NA | 0 | 0 | 0 | 0 | 0 | 1 | a
| Full Ave A2_S1 | 454 | conv | 0 | 1 | 1 | 0 | 0 | 1 | 0 | 0 | 6 | 0 | A3_S1 | 3 | 2 | 2 | 1 | 0 | 2 | NA | NA | 3 | 3 | 16 | 16 | 1 | 8 | 8 | 0 | 7 | 0 | 0 | 0 | 0 | valid | 8 | 16 | 8 | 8 | C8X8 | 8 | 1 | 0 | 0 | 4 | NA | NA | 2 | 0 | 0 | 4 | NA | NA | 2 | NA | NA | 4 | NA | NA | NA | 0 | 0 | 0 | 0 | 0 | 1 | a
| Full Ave A2_S1 | 455 | conv | 0 | 1 | 1 | 0 | 0 | 1 | 0 | 0 | 6 | 0 | A3_S1 | 3 | 2 | 2 | 1 | 1 | 0 | NA | NA | 3 | 3 | 16 | 16 | 1 | 8 | 8 | 0 | 7 | 0 | 0 | 0 | 0 | valid | 8 | 16 | 8 | 8 | C8X8 | 8 | 1 | 0 | 0 | 4 | NA | NA | 2 | 0 | 0 | 4 | NA | NA | 2 | NA | NA | 4 | NA | NA | NA | 0 | 0 | 0 | 0 | 0 | 1 | a
| Full Ave A2_S1 | 456 | conv | 0 | 1 | 1 | 0 | 0 | 1 | 0 | 0 | 6 | 0 | A3_S1 | 3 | 2 | 2 | 1 | 1 | 1 | NA | NA | 3 | 3 | 16 | 16 | 1 | 8 | 8 | 0 | 7 | 0 | 0 | 0 | 0 | valid | 8 | 16 | 8 | 8 | C8X8 | 8 | 1 | 0 | 0 | 4 | NA | NA | 2 | 0 | 0 | 4 | NA | NA | 2 | NA | NA | 4 | NA | NA | NA | 0 | 0 | 0 | 0 | 0 | 1 | a
| Full Ave A2_S1 | 457 | conv | 0 | 1 | 1 | 0 | 0 | 1 | 0 | 0 | 6 | 0 | A3_S1 | 3 | 2 | 2 | 1 | 1 | 2 | NA | NA | 3 | 3 | 16 | 16 | 1 | 8 | 8 | 0 | 7 | 0 | 0 | 0 | 0 | valid | 8 | 16 | 8 | 8 | C8X8 | 8 | 1 | 0 | 0 | 4 | NA | NA | 2 | 0 | 0 | 4 | NA | NA | 2 | NA | NA | 4 | NA | NA | NA | 0 | 0 | 0 | 0 | 0 | 1 | a
| Full Ave A2_S1 | 458 | conv | 0 | 1 | 1 | 0 | 0 | 1 | 0 | 0 | 6 | 0 | A3_S1 | 3 | 2 | 2 | 1 | 2 | 0 | NA | NA | 3 | 3 | 16 | 16 | 1 | 8 | 8 | 0 | 7 | 0 | 0 | 0 | 0 | valid | 8 | 16 | 8 | 8 | C8X8 | 8 | 1 | 0 | 0 | 4 | NA | NA | 2 | 0 | 0 | 4 | NA | NA | 2 | NA | NA | 4 | NA | NA | NA | 0 | 0 | 0 | 0 | 0 | 1 | a
| Full Ave A2_S1 | 459 | conv | 0 | 1 | 1 | 0 | 0 | 1 | 0 | 0 | 6 | 0 | A3_S1 | 3 | 2 | 2 | 1 | 2 | 1 | NA | NA | 3 | 3 | 16 | 16 | 1 | 8 | 8 | 0 | 7 | 0 | 0 | 0 | 0 | valid | 8 | 16 | 8 | 8 | C8X8 | 8 | 1 | 0 | 0 | 4 | NA | NA | 2 | 0 | 0 | 4 | NA | NA | 2 | NA | NA | 4 | NA | NA | NA | 0 | 0 | 0 | 0 | 0 | 1 | a
| Full Ave A2_S1 | 460 | conv | 0 | 1 | 1 | 0 | 0 | 1 | 0 | 0 | 6 | 0 | A3_S1 | 3 | 2 | 2 | 1 | 2 | 2 | NA | NA | 3 | 3 | 16 | 16 | 1 | 8 | 8 | 0 | 7 | 0 | 0 | 0 | 0 | valid | 8 | 16 | 8 | 8 | C8X8 | 8 | 1 | 0 | 0 | 4 | NA | NA | 2 | 0 | 0 | 4 | NA | NA | 2 | NA | NA | 4 | NA | NA | NA | 0 | 0 | 0 | 0 | 0 | 1 | a
| Full Ave A3_S1 | 461 | conv | 0 | 1 | 1 | 0 | 0 | 1 | 0 | 0 | 6 | 0 | A3_S1 | 3 | 2 | 2 | 2 | 0 | 0 | NA | NA | 3 | 3 | 16 | 16 | 1 | 8 | 8 | 0 | 7 | 0 | 0 | 0 | 0 | valid | 8 | 16 | 8 | 8 | C8X8 | 8 | 1 | 0 | 0 | 4 | NA | NA | 2 | 0 | 0 | 4 | NA | NA | 2 | NA | NA | 4 | NA | NA | NA | 0 | 0 | 0 | 0 | 0 | 1 | a
| Full Ave A2_S1 | 462 | conv | 0 | 1 | 1 | 0 | 0 | 1 | 0 | 0 | 6 | 0 | A3_S1 | 3 | 2 | 2 | 2 | 0 | 1 | NA | NA | 3 | 3 | 16 | 16 | 1 | 8 | 8 | 0 | 7 | 0 | 0 | 0 | 0 | valid | 8 | 16 | 8 | 8 | C8X8 | 8 | 1 | 0 | 0 | 4 | NA | NA | 2 | 0 | 0 | 4 | NA | NA | 2 | NA | NA | 4 | NA | NA | NA | 0 | 0 | 0 | 0 | 0 | 1 | a
| Full Ave A2_S1 | 463 | conv | 0 | 1 | 1 | 0 | 0 | 1 | 0 | 0 | 6 | 0 | A3_S1 | 3 | 2 | 2 | 2 | 0 | 2 | NA | NA | 3 | 3 | 16 | 16 | 1 | 8 | 8 | 0 | 7 | 0 | 0 | 0 | 0 | valid | 8 | 16 | 8 | 8 | C8X8 | 8 | 1 | 0 | 0 | 4 | NA | NA | 2 | 0 | 0 | 4 | NA | NA | 2 | NA | NA | 4 | NA | NA | NA | 0 | 0 | 0 | 0 | 0 | 1 | a
| Full Ave A2_S1 | 464 | conv | 0 | 1 | 1 | 0 | 0 | 1 | 0 | 0 | 6 | 0 | A3_S1 | 3 | 2 | 2 | 2 | 1 | 0 | NA | NA | 3 | 3 | 16 | 16 | 1 | 8 | 8 | 0 | 7 | 0 | 0 | 0 | 0 | valid | 8 | 16 | 8 | 8 | C8X8 | 8 | 1 | 0 | 0 | 4 | NA | NA | 2 | 0 | 0 | 4 | NA | NA | 2 | NA | NA | 4 | NA | NA | NA | 0 | 0 | 0 | 0 | 0 | 1 | a
| Full Ave A2_S1 | 465 | conv | 0 | 1 | 1 | 0 | 0 | 1 | 0 | 0 | 6 | 0 | A3_S1 | 3 | 2 | 2 | 2 | 1 | 1 | NA | NA | 3 | 3 | 16 | 16 | 1 | 8 | 8 | 0 | 7 | 0 | 0 | 0 | 0 | valid | 8 | 16 | 8 | 8 | C8X8 | 8 | 1 | 0 | 0 | 4 | NA | NA | 2 | 0 | 0 | 4 | NA | NA | 2 | NA | NA | 4 | NA | NA | NA | 0 | 0 | 0 | 0 | 0 | 1 | a
| Full Ave A2_S1 | 466 | conv | 0 | 1 | 1 | 0 | 0 | 1 | 0 | 0 | 6 | 0 | A3_S1 | 3 | 2 | 2 | 2 | 1 | 2 | NA | NA | 3 | 3 | 16 | 16 | 1 | 8 | 8 | 0 | 7 | 0 | 0 | 0 | 0 | valid | 8 | 16 | 8 | 8 | C8X8 | 8 | 1 | 0 | 0 | 4 | NA | NA | 2 | 0 | 0 | 4 | NA | NA | 2 | NA | NA | 4 | NA | NA | NA | 0 | 0 | 0 | 0 | 0 | 1 | a
| Full Ave A2_S1 | 467 | conv | 0 | 1 | 1 | 0 | 0 | 1 | 0 | 0 | 6 | 0 | A3_S1 | 3 | 2 | 2 | 2 | 2 | 0 | NA | NA | 3 | 3 | 16 | 16 | 1 | 8 | 8 | 0 | 7 | 0 | 0 | 0 | 0 | valid | 8 | 16 | 8 | 8 | C8X8 | 8 | 1 | 0 | 0 | 4 | NA | NA | 2 | 0 | 0 | 4 | NA | NA | 2 | NA | NA | 4 | NA | NA | NA | 0 | 0 | 0 | 0 | 0 | 1 | a
| Full Ave A2_S1 | 468 | conv | 0 | 1 | 1 | 0 | 0 | 1 | 0 | 0 | 6 | 0 | A3_S1 | 3 | 2 | 2 | 2 | 2 | 1 | NA | NA | 3 | 3 | 16 | 16 | 1 | 8 | 8 | 0 | 7 | 0 | 0 | 0 | 0 | valid | 8 | 16 | 8 | 8 | C8X8 | 8 | 1 | 0 | 0 | 4 | NA | NA | 2 | 0 | 0 | 4 | NA | NA | 2 | NA | NA | 4 | NA | NA | NA | 0 | 0 | 0 | 0 | 0 | 1 | a
| Full Ave A2_S1 | 469 | conv | 0 | 1 | 1 | 0 | 0 | 1 | 0 | 0 | 6 | 0 | A3_S1 | 3 | 2 | 2 | 2 | 2 | 2 | NA | NA | 3 | 3 | 16 | 16 | 1 | 8 | 8 | 0 | 7 | 0 | 0 | 0 | 0 | valid | 8 | 16 | 8 | 8 | C8X8 | 8 | 1 | 0 | 0 | 4 | NA | NA | 2 | 0 | 0 | 4 | NA | NA | 2 | NA | NA | 4 | NA | NA | NA | 0 | 0 | 0 | 0 | 0 | 1 | a
| Full Ave A3_S1 | 470 | conv | 0 | 1 | 1 | 0 | 0 | 1 | 0 | 0 | 6 | 0 | A3_S1 | 3 | 3 | 0 | 0 | 0 | 0 | NA | NA | 3 | 3 | 16 | 16 | 1 | 8 | 8 | 0 | 7 | 0 | 0 | 0 | 0 | valid | 8 | 16 | 8 | 8 | C8X8 | 8 | 1 | 0 | 0 | 4 | NA | NA | 2 | 0 | 0 | 4 | NA | NA | 2 | NA | NA | 4 | NA | NA | NA | 0 | 0 | 0 | 0 | 0 | 1 | a
| Full Ave A2_S1 | 471 | conv | 0 | 1 | 1 | 0 | 0 | 1 | 0 | 0 | 6 | 0 | A3_S1 | 3 | 3 | 0 | 0 | 0 | 1 | NA | NA | 3 | 3 | 16 | 16 | 1 | 8 | 8 | 0 | 7 | 0 | 0 | 0 | 0 | valid | 8 | 16 | 8 | 8 | C8X8 | 8 | 1 | 0 | 0 | 4 | NA | NA | 2 | 0 | 0 | 4 | NA | NA | 2 | NA | NA | 4 | NA | NA | NA | 0 | 0 | 0 | 0 | 0 | 1 | a
| Full Ave A2_S1 | 472 | conv | 0 | 1 | 1 | 0 | 0 | 1 | 0 | 0 | 6 | 0 | A3_S1 | 3 | 3 | 0 | 0 | 0 | 2 | NA | NA | 3 | 3 | 16 | 16 | 1 | 8 | 8 | 0 | 7 | 0 | 0 | 0 | 0 | valid | 8 | 16 | 8 | 8 | C8X8 | 8 | 1 | 0 | 0 | 4 | NA | NA | 2 | 0 | 0 | 4 | NA | NA | 2 | NA | NA | 4 | NA | NA | NA | 0 | 0 | 0 | 0 | 0 | 1 | a
| Full Ave A2_S1 | 473 | conv | 0 | 1 | 1 | 0 | 0 | 1 | 0 | 0 | 6 | 0 | A3_S1 | 3 | 3 | 0 | 0 | 1 | 0 | NA | NA | 3 | 3 | 16 | 16 | 1 | 8 | 8 | 0 | 7 | 0 | 0 | 0 | 0 | valid | 8 | 16 | 8 | 8 | C8X8 | 8 | 1 | 0 | 0 | 4 | NA | NA | 2 | 0 | 0 | 4 | NA | NA | 2 | NA | NA | 4 | NA | NA | NA | 0 | 0 | 0 | 0 | 0 | 1 | a
| Full Ave A2_S1 | 474 | conv | 0 | 1 | 1 | 0 | 0 | 1 | 0 | 0 | 6 | 0 | A3_S1 | 3 | 3 | 0 | 0 | 1 | 1 | NA | NA | 3 | 3 | 16 | 16 | 1 | 8 | 8 | 0 | 7 | 0 | 0 | 0 | 0 | valid | 8 | 16 | 8 | 8 | C8X8 | 8 | 1 | 0 | 0 | 4 | NA | NA | 2 | 0 | 0 | 4 | NA | NA | 2 | NA | NA | 4 | NA | NA | NA | 0 | 0 | 0 | 0 | 0 | 1 | a
| Full Ave A2_S1 | 475 | conv | 0 | 1 | 1 | 0 | 0 | 1 | 0 | 0 | 6 | 0 | A3_S1 | 3 | 3 | 0 | 0 | 1 | 2 | NA | NA | 3 | 3 | 16 | 16 | 1 | 8 | 8 | 0 | 7 | 0 | 0 | 0 | 0 | valid | 8 | 16 | 8 | 8 | C8X8 | 8 | 1 | 0 | 0 | 4 | NA | NA | 2 | 0 | 0 | 4 | NA | NA | 2 | NA | NA | 4 | NA | NA | NA | 0 | 0 | 0 | 0 | 0 | 1 | a
| Full Ave A2_S1 | 476 | conv | 0 | 1 | 1 | 0 | 0 | 1 | 0 | 0 | 6 | 0 | A3_S1 | 3 | 3 | 0 | 0 | 2 | 0 | NA | NA | 3 | 3 | 16 | 16 | 1 | 8 | 8 | 0 | 7 | 0 | 0 | 0 | 0 | valid | 8 | 16 | 8 | 8 | C8X8 | 8 | 1 | 0 | 0 | 4 | NA | NA | 2 | 0 | 0 | 4 | NA | NA | 2 | NA | NA | 4 | NA | NA | NA | 0 | 0 | 0 | 0 | 0 | 1 | a
| Full Ave A2_S1 | 477 | conv | 0 | 1 | 1 | 0 | 0 | 1 | 0 | 0 | 6 | 0 | A3_S1 | 3 | 3 | 0 | 0 | 2 | 1 | NA | NA | 3 | 3 | 16 | 16 | 1 | 8 | 8 | 0 | 7 | 0 | 0 | 0 | 0 | valid | 8 | 16 | 8 | 8 | C8X8 | 8 | 1 | 0 | 0 | 4 | NA | NA | 2 | 0 | 0 | 4 | NA | NA | 2 | NA | NA | 4 | NA | NA | NA | 0 | 0 | 0 | 0 | 0 | 1 | a
| Full Ave A2_S1 | 478 | conv | 0 | 1 | 1 | 0 | 0 | 1 | 0 | 0 | 6 | 0 | A3_S1 | 3 | 3 | 0 | 0 | 2 | 2 | NA | NA | 3 | 3 | 16 | 16 | 1 | 8 | 8 | 0 | 7 | 0 | 0 | 0 | 0 | valid | 8 | 16 | 8 | 8 | C8X8 | 8 | 1 | 0 | 0 | 4 | NA | NA | 2 | 0 | 0 | 4 | NA | NA | 2 | NA | NA | 4 | NA | NA | NA | 0 | 0 | 0 | 0 | 0 | 1 | a
| Full Ave A3_S1 | 479 | conv | 0 | 1 | 1 | 0 | 0 | 1 | 0 | 0 | 6 | 0 | A3_S1 | 3 | 3 | 0 | 1 | 0 | 0 | NA | NA | 3 | 3 | 16 | 16 | 1 | 8 | 8 | 0 | 7 | 0 | 0 | 0 | 0 | valid | 8 | 16 | 8 | 8 | C8X8 | 8 | 1 | 0 | 0 | 4 | NA | NA | 2 | 0 | 0 | 4 | NA | NA | 2 | NA | NA | 4 | NA | NA | NA | 0 | 0 | 0 | 0 | 0 | 1 | a
| Full Ave A2_S1 | 480 | conv | 0 | 1 | 1 | 0 | 0 | 1 | 0 | 0 | 6 | 0 | A3_S1 | 3 | 3 | 0 | 1 | 0 | 1 | NA | NA | 3 | 3 | 16 | 16 | 1 | 8 | 8 | 0 | 7 | 0 | 0 | 0 | 0 | valid | 8 | 16 | 8 | 8 | C8X8 | 8 | 1 | 0 | 0 | 4 | NA | NA | 2 | 0 | 0 | 4 | NA | NA | 2 | NA | NA | 4 | NA | NA | NA | 0 | 0 | 0 | 0 | 0 | 1 | a
| Full Ave A2_S1 | 481 | conv | 0 | 1 | 1 | 0 | 0 | 1 | 0 | 0 | 6 | 0 | A3_S1 | 3 | 3 | 0 | 1 | 0 | 2 | NA | NA | 3 | 3 | 16 | 16 | 1 | 8 | 8 | 0 | 7 | 0 | 0 | 0 | 0 | valid | 8 | 16 | 8 | 8 | C8X8 | 8 | 1 | 0 | 0 | 4 | NA | NA | 2 | 0 | 0 | 4 | NA | NA | 2 | NA | NA | 4 | NA | NA | NA | 0 | 0 | 0 | 0 | 0 | 1 | a
| Full Ave A2_S1 | 482 | conv | 0 | 1 | 1 | 0 | 0 | 1 | 0 | 0 | 6 | 0 | A3_S1 | 3 | 3 | 0 | 1 | 1 | 0 | NA | NA | 3 | 3 | 16 | 16 | 1 | 8 | 8 | 0 | 7 | 0 | 0 | 0 | 0 | valid | 8 | 16 | 8 | 8 | C8X8 | 8 | 1 | 0 | 0 | 4 | NA | NA | 2 | 0 | 0 | 4 | NA | NA | 2 | NA | NA | 4 | NA | NA | NA | 0 | 0 | 0 | 0 | 0 | 1 | a
| Full Ave A2_S1 | 483 | conv | 0 | 1 | 1 | 0 | 0 | 1 | 0 | 0 | 6 | 0 | A3_S1 | 3 | 3 | 0 | 1 | 1 | 1 | NA | NA | 3 | 3 | 16 | 16 | 1 | 8 | 8 | 0 | 7 | 0 | 0 | 0 | 0 | valid | 8 | 16 | 8 | 8 | C8X8 | 8 | 1 | 0 | 0 | 4 | NA | NA | 2 | 0 | 0 | 4 | NA | NA | 2 | NA | NA | 4 | NA | NA | NA | 0 | 0 | 0 | 0 | 0 | 1 | a
| Full Ave A2_S1 | 484 | conv | 0 | 1 | 1 | 0 | 0 | 1 | 0 | 0 | 6 | 0 | A3_S1 | 3 | 3 | 0 | 1 | 1 | 2 | NA | NA | 3 | 3 | 16 | 16 | 1 | 8 | 8 | 0 | 7 | 0 | 0 | 0 | 0 | valid | 8 | 16 | 8 | 8 | C8X8 | 8 | 1 | 0 | 0 | 4 | NA | NA | 2 | 0 | 0 | 4 | NA | NA | 2 | NA | NA | 4 | NA | NA | NA | 0 | 0 | 0 | 0 | 0 | 1 | a
| Full Ave A2_S1 | 485 | conv | 0 | 1 | 1 | 0 | 0 | 1 | 0 | 0 | 6 | 0 | A3_S1 | 3 | 3 | 0 | 1 | 2 | 0 | NA | NA | 3 | 3 | 16 | 16 | 1 | 8 | 8 | 0 | 7 | 0 | 0 | 0 | 0 | valid | 8 | 16 | 8 | 8 | C8X8 | 8 | 1 | 0 | 0 | 4 | NA | NA | 2 | 0 | 0 | 4 | NA | NA | 2 | NA | NA | 4 | NA | NA | NA | 0 | 0 | 0 | 0 | 0 | 1 | a
| Full Ave A2_S1 | 486 | conv | 0 | 1 | 1 | 0 | 0 | 1 | 0 | 0 | 6 | 0 | A3_S1 | 3 | 3 | 0 | 1 | 2 | 1 | NA | NA | 3 | 3 | 16 | 16 | 1 | 8 | 8 | 0 | 7 | 0 | 0 | 0 | 0 | valid | 8 | 16 | 8 | 8 | C8X8 | 8 | 1 | 0 | 0 | 4 | NA | NA | 2 | 0 | 0 | 4 | NA | NA | 2 | NA | NA | 4 | NA | NA | NA | 0 | 0 | 0 | 0 | 0 | 1 | a
| Full Ave A2_S1 | 487 | conv | 0 | 1 | 1 | 0 | 0 | 1 | 0 | 0 | 6 | 0 | A3_S1 | 3 | 3 | 0 | 1 | 2 | 2 | NA | NA | 3 | 3 | 16 | 16 | 1 | 8 | 8 | 0 | 7 | 0 | 0 | 0 | 0 | valid | 8 | 16 | 8 | 8 | C8X8 | 8 | 1 | 0 | 0 | 4 | NA | NA | 2 | 0 | 0 | 4 | NA | NA | 2 | NA | NA | 4 | NA | NA | NA | 0 | 0 | 0 | 0 | 0 | 1 | a
| Full Ave A3_S1 | 488 | conv | 0 | 1 | 1 | 0 | 0 | 1 | 0 | 0 | 6 | 0 | A3_S1 | 3 | 3 | 0 | 2 | 0 | 0 | NA | NA | 3 | 3 | 16 | 16 | 1 | 8 | 8 | 0 | 7 | 0 | 0 | 0 | 0 | valid | 8 | 16 | 8 | 8 | C8X8 | 8 | 1 | 0 | 0 | 4 | NA | NA | 2 | 0 | 0 | 4 | NA | NA | 2 | NA | NA | 4 | NA | NA | NA | 0 | 0 | 0 | 0 | 0 | 1 | a
| Full Ave A2_S1 | 489 | conv | 0 | 1 | 1 | 0 | 0 | 1 | 0 | 0 | 6 | 0 | A3_S1 | 3 | 3 | 0 | 2 | 0 | 1 | NA | NA | 3 | 3 | 16 | 16 | 1 | 8 | 8 | 0 | 7 | 0 | 0 | 0 | 0 | valid | 8 | 16 | 8 | 8 | C8X8 | 8 | 1 | 0 | 0 | 4 | NA | NA | 2 | 0 | 0 | 4 | NA | NA | 2 | NA | NA | 4 | NA | NA | NA | 0 | 0 | 0 | 0 | 0 | 1 | a
| Full Ave A2_S1 | 490 | conv | 0 | 1 | 1 | 0 | 0 | 1 | 0 | 0 | 6 | 0 | A3_S1 | 3 | 3 | 0 | 2 | 0 | 2 | NA | NA | 3 | 3 | 16 | 16 | 1 | 8 | 8 | 0 | 7 | 0 | 0 | 0 | 0 | valid | 8 | 16 | 8 | 8 | C8X8 | 8 | 1 | 0 | 0 | 4 | NA | NA | 2 | 0 | 0 | 4 | NA | NA | 2 | NA | NA | 4 | NA | NA | NA | 0 | 0 | 0 | 0 | 0 | 1 | a
| Full Ave A2_S1 | 491 | conv | 0 | 1 | 1 | 0 | 0 | 1 | 0 | 0 | 6 | 0 | A3_S1 | 3 | 3 | 0 | 2 | 1 | 0 | NA | NA | 3 | 3 | 16 | 16 | 1 | 8 | 8 | 0 | 7 | 0 | 0 | 0 | 0 | valid | 8 | 16 | 8 | 8 | C8X8 | 8 | 1 | 0 | 0 | 4 | NA | NA | 2 | 0 | 0 | 4 | NA | NA | 2 | NA | NA | 4 | NA | NA | NA | 0 | 0 | 0 | 0 | 0 | 1 | a
| Full Ave A2_S1 | 492 | conv | 0 | 1 | 1 | 0 | 0 | 1 | 0 | 0 | 6 | 0 | A3_S1 | 3 | 3 | 0 | 2 | 1 | 1 | NA | NA | 3 | 3 | 16 | 16 | 1 | 8 | 8 | 0 | 7 | 0 | 0 | 0 | 0 | valid | 8 | 16 | 8 | 8 | C8X8 | 8 | 1 | 0 | 0 | 4 | NA | NA | 2 | 0 | 0 | 4 | NA | NA | 2 | NA | NA | 4 | NA | NA | NA | 0 | 0 | 0 | 0 | 0 | 1 | a
| Full Ave A2_S1 | 493 | conv | 0 | 1 | 1 | 0 | 0 | 1 | 0 | 0 | 6 | 0 | A3_S1 | 3 | 3 | 0 | 2 | 1 | 2 | NA | NA | 3 | 3 | 16 | 16 | 1 | 8 | 8 | 0 | 7 | 0 | 0 | 0 | 0 | valid | 8 | 16 | 8 | 8 | C8X8 | 8 | 1 | 0 | 0 | 4 | NA | NA | 2 | 0 | 0 | 4 | NA | NA | 2 | NA | NA | 4 | NA | NA | NA | 0 | 0 | 0 | 0 | 0 | 1 | a
| Full Ave A2_S1 | 494 | conv | 0 | 1 | 1 | 0 | 0 | 1 | 0 | 0 | 6 | 0 | A3_S1 | 3 | 3 | 0 | 2 | 2 | 0 | NA | NA | 3 | 3 | 16 | 16 | 1 | 8 | 8 | 0 | 7 | 0 | 0 | 0 | 0 | valid | 8 | 16 | 8 | 8 | C8X8 | 8 | 1 | 0 | 0 | 4 | NA | NA | 2 | 0 | 0 | 4 | NA | NA | 2 | NA | NA | 4 | NA | NA | NA | 0 | 0 | 0 | 0 | 0 | 1 | a
| Full Ave A2_S1 | 495 | conv | 0 | 1 | 1 | 0 | 0 | 1 | 0 | 0 | 6 | 0 | A3_S1 | 3 | 3 | 0 | 2 | 2 | 1 | NA | NA | 3 | 3 | 16 | 16 | 1 | 8 | 8 | 0 | 7 | 0 | 0 | 0 | 0 | valid | 8 | 16 | 8 | 8 | C8X8 | 8 | 1 | 0 | 0 | 4 | NA | NA | 2 | 0 | 0 | 4 | NA | NA | 2 | NA | NA | 4 | NA | NA | NA | 0 | 0 | 0 | 0 | 0 | 1 | a
| Full Ave A2_S1 | 496 | conv | 0 | 1 | 1 | 0 | 0 | 1 | 0 | 0 | 6 | 0 | A3_S1 | 3 | 3 | 0 | 2 | 2 | 2 | NA | NA | 3 | 3 | 16 | 16 | 1 | 8 | 8 | 0 | 7 | 0 | 0 | 0 | 0 | valid | 8 | 16 | 8 | 8 | C8X8 | 8 | 1 | 0 | 0 | 4 | NA | NA | 2 | 0 | 0 | 4 | NA | NA | 2 | NA | NA | 4 | NA | NA | NA | 0 | 0 | 0 | 0 | 0 | 1 | a
| Full Ave A3_S1 | 497 | conv | 0 | 1 | 1 | 0 | 0 | 1 | 0 | 0 | 6 | 0 | A3_S1 | 3 | 3 | 1 | 0 | 0 | 0 | NA | NA | 3 | 3 | 16 | 16 | 1 | 8 | 8 | 0 | 7 | 0 | 0 | 0 | 0 | valid | 8 | 16 | 8 | 8 | C8X8 | 8 | 1 | 0 | 0 | 4 | NA | NA | 2 | 0 | 0 | 4 | NA | NA | 2 | NA | NA | 4 | NA | NA | NA | 0 | 0 | 0 | 0 | 0 | 1 | a
| Full Ave A2_S1 | 498 | conv | 0 | 1 | 1 | 0 | 0 | 1 | 0 | 0 | 6 | 0 | A3_S1 | 3 | 3 | 1 | 0 | 0 | 1 | NA | NA | 3 | 3 | 16 | 16 | 1 | 8 | 8 | 0 | 7 | 0 | 0 | 0 | 0 | valid | 8 | 16 | 8 | 8 | C8X8 | 8 | 1 | 0 | 0 | 4 | NA | NA | 2 | 0 | 0 | 4 | NA | NA | 2 | NA | NA | 4 | NA | NA | NA | 0 | 0 | 0 | 0 | 0 | 1 | a
| Full Ave A2_S1 | 499 | conv | 0 | 1 | 1 | 0 | 0 | 1 | 0 | 0 | 6 | 0 | A3_S1 | 3 | 3 | 1 | 0 | 0 | 2 | NA | NA | 3 | 3 | 16 | 16 | 1 | 8 | 8 | 0 | 7 | 0 | 0 | 0 | 0 | valid | 8 | 16 | 8 | 8 | C8X8 | 8 | 1 | 0 | 0 | 4 | NA | NA | 2 | 0 | 0 | 4 | NA | NA | 2 | NA | NA | 4 | NA | NA | NA | 0 | 0 | 0 | 0 | 0 | 1 | a
| Full Ave A2_S1 | 500 | conv | 0 | 1 | 1 | 0 | 0 | 1 | 0 | 0 | 6 | 0 | A3_S1 | 3 | 3 | 1 | 0 | 1 | 0 | NA | NA | 3 | 3 | 16 | 16 | 1 | 8 | 8 | 0 | 7 | 0 | 0 | 0 | 0 | valid | 8 | 16 | 8 | 8 | C8X8 | 8 | 1 | 0 | 0 | 4 | NA | NA | 2 | 0 | 0 | 4 | NA | NA | 2 | NA | NA | 4 | NA | NA | NA | 0 | 0 | 0 | 0 | 0 | 1 | a
| Full Ave A2_S1 | 501 | conv | 0 | 1 | 1 | 0 | 0 | 1 | 0 | 0 | 6 | 0 | A3_S1 | 3 | 3 | 1 | 0 | 1 | 1 | NA | NA | 3 | 3 | 16 | 16 | 1 | 8 | 8 | 0 | 7 | 0 | 0 | 0 | 0 | valid | 8 | 16 | 8 | 8 | C8X8 | 8 | 1 | 0 | 0 | 4 | NA | NA | 2 | 0 | 0 | 4 | NA | NA | 2 | NA | NA | 4 | NA | NA | NA | 0 | 0 | 0 | 0 | 0 | 1 | a
| Full Ave A2_S1 | 502 | conv | 0 | 1 | 1 | 0 | 0 | 1 | 0 | 0 | 6 | 0 | A3_S1 | 3 | 3 | 1 | 0 | 1 | 2 | NA | NA | 3 | 3 | 16 | 16 | 1 | 8 | 8 | 0 | 7 | 0 | 0 | 0 | 0 | valid | 8 | 16 | 8 | 8 | C8X8 | 8 | 1 | 0 | 0 | 4 | NA | NA | 2 | 0 | 0 | 4 | NA | NA | 2 | NA | NA | 4 | NA | NA | NA | 0 | 0 | 0 | 0 | 0 | 1 | a
| Full Ave A2_S1 | 503 | conv | 0 | 1 | 1 | 0 | 0 | 1 | 0 | 0 | 6 | 0 | A3_S1 | 3 | 3 | 1 | 0 | 2 | 0 | NA | NA | 3 | 3 | 16 | 16 | 1 | 8 | 8 | 0 | 7 | 0 | 0 | 0 | 0 | valid | 8 | 16 | 8 | 8 | C8X8 | 8 | 1 | 0 | 0 | 4 | NA | NA | 2 | 0 | 0 | 4 | NA | NA | 2 | NA | NA | 4 | NA | NA | NA | 0 | 0 | 0 | 0 | 0 | 1 | a
| Full Ave A2_S1 | 504 | conv | 0 | 1 | 1 | 0 | 0 | 1 | 0 | 0 | 6 | 0 | A3_S1 | 3 | 3 | 1 | 0 | 2 | 1 | NA | NA | 3 | 3 | 16 | 16 | 1 | 8 | 8 | 0 | 7 | 0 | 0 | 0 | 0 | valid | 8 | 16 | 8 | 8 | C8X8 | 8 | 1 | 0 | 0 | 4 | NA | NA | 2 | 0 | 0 | 4 | NA | NA | 2 | NA | NA | 4 | NA | NA | NA | 0 | 0 | 0 | 0 | 0 | 1 | a
| Full Ave A2_S1 | 505 | conv | 0 | 1 | 1 | 0 | 0 | 1 | 0 | 0 | 6 | 0 | A3_S1 | 3 | 3 | 1 | 0 | 2 | 2 | NA | NA | 3 | 3 | 16 | 16 | 1 | 8 | 8 | 0 | 7 | 0 | 0 | 0 | 0 | valid | 8 | 16 | 8 | 8 | C8X8 | 8 | 1 | 0 | 0 | 4 | NA | NA | 2 | 0 | 0 | 4 | NA | NA | 2 | NA | NA | 4 | NA | NA | NA | 0 | 0 | 0 | 0 | 0 | 1 | a
| Full Ave A3_S1 | 506 | conv | 0 | 1 | 1 | 0 | 0 | 1 | 0 | 0 | 6 | 0 | A3_S1 | 3 | 3 | 1 | 1 | 0 | 0 | NA | NA | 3 | 3 | 16 | 16 | 1 | 8 | 8 | 0 | 7 | 0 | 0 | 0 | 0 | valid | 8 | 16 | 8 | 8 | C8X8 | 8 | 1 | 0 | 0 | 4 | NA | NA | 2 | 0 | 0 | 4 | NA | NA | 2 | NA | NA | 4 | NA | NA | NA | 0 | 0 | 0 | 0 | 0 | 1 | a
| Full Ave A2_S1 | 507 | conv | 0 | 1 | 1 | 0 | 0 | 1 | 0 | 0 | 6 | 0 | A3_S1 | 3 | 3 | 1 | 1 | 0 | 1 | NA | NA | 3 | 3 | 16 | 16 | 1 | 8 | 8 | 0 | 7 | 0 | 0 | 0 | 0 | valid | 8 | 16 | 8 | 8 | C8X8 | 8 | 1 | 0 | 0 | 4 | NA | NA | 2 | 0 | 0 | 4 | NA | NA | 2 | NA | NA | 4 | NA | NA | NA | 0 | 0 | 0 | 0 | 0 | 1 | a
| Full Ave A2_S1 | 508 | conv | 0 | 1 | 1 | 0 | 0 | 1 | 0 | 0 | 6 | 0 | A3_S1 | 3 | 3 | 1 | 1 | 0 | 2 | NA | NA | 3 | 3 | 16 | 16 | 1 | 8 | 8 | 0 | 7 | 0 | 0 | 0 | 0 | valid | 8 | 16 | 8 | 8 | C8X8 | 8 | 1 | 0 | 0 | 4 | NA | NA | 2 | 0 | 0 | 4 | NA | NA | 2 | NA | NA | 4 | NA | NA | NA | 0 | 0 | 0 | 0 | 0 | 1 | a
| Full Ave A2_S1 | 509 | conv | 0 | 1 | 1 | 0 | 0 | 1 | 0 | 0 | 6 | 0 | A3_S1 | 3 | 3 | 1 | 1 | 1 | 0 | NA | NA | 3 | 3 | 16 | 16 | 1 | 8 | 8 | 0 | 7 | 0 | 0 | 0 | 0 | valid | 8 | 16 | 8 | 8 | C8X8 | 8 | 1 | 0 | 0 | 4 | NA | NA | 2 | 0 | 0 | 4 | NA | NA | 2 | NA | NA | 4 | NA | NA | NA | 0 | 0 | 0 | 0 | 0 | 1 | a
| Full Ave A2_S1 | 510 | conv | 0 | 1 | 1 | 0 | 0 | 1 | 0 | 0 | 6 | 0 | A3_S1 | 3 | 3 | 1 | 1 | 1 | 1 | NA | NA | 3 | 3 | 16 | 16 | 1 | 8 | 8 | 0 | 7 | 0 | 0 | 0 | 0 | valid | 8 | 16 | 8 | 8 | C8X8 | 8 | 1 | 0 | 0 | 4 | NA | NA | 2 | 0 | 0 | 4 | NA | NA | 2 | NA | NA | 4 | NA | NA | NA | 0 | 0 | 0 | 0 | 0 | 1 | a
| Full Ave A2_S1 | 511 | conv | 0 | 1 | 1 | 0 | 0 | 1 | 0 | 0 | 6 | 0 | A3_S1 | 3 | 3 | 1 | 1 | 1 | 2 | NA | NA | 3 | 3 | 16 | 16 | 1 | 8 | 8 | 0 | 7 | 0 | 0 | 0 | 0 | valid | 8 | 16 | 8 | 8 | C8X8 | 8 | 1 | 0 | 0 | 4 | NA | NA | 2 | 0 | 0 | 4 | NA | NA | 2 | NA | NA | 4 | NA | NA | NA | 0 | 0 | 0 | 0 | 0 | 1 | a
| Full Ave A2_S1 | 512 | conv | 0 | 1 | 1 | 0 | 0 | 1 | 0 | 0 | 6 | 0 | A3_S1 | 3 | 3 | 1 | 1 | 2 | 0 | NA | NA | 3 | 3 | 16 | 16 | 1 | 8 | 8 | 0 | 7 | 0 | 0 | 0 | 0 | valid | 8 | 16 | 8 | 8 | C8X8 | 8 | 1 | 0 | 0 | 4 | NA | NA | 2 | 0 | 0 | 4 | NA | NA | 2 | NA | NA | 4 | NA | NA | NA | 0 | 0 | 0 | 0 | 0 | 1 | a
| Full Ave A2_S1 | 513 | conv | 0 | 1 | 1 | 0 | 0 | 1 | 0 | 0 | 6 | 0 | A3_S1 | 3 | 3 | 1 | 1 | 2 | 1 | NA | NA | 3 | 3 | 16 | 16 | 1 | 8 | 8 | 0 | 7 | 0 | 0 | 0 | 0 | valid | 8 | 16 | 8 | 8 | C8X8 | 8 | 1 | 0 | 0 | 4 | NA | NA | 2 | 0 | 0 | 4 | NA | NA | 2 | NA | NA | 4 | NA | NA | NA | 0 | 0 | 0 | 0 | 0 | 1 | a
| Full Ave A2_S1 | 514 | conv | 0 | 1 | 1 | 0 | 0 | 1 | 0 | 0 | 6 | 0 | A3_S1 | 3 | 3 | 1 | 1 | 2 | 2 | NA | NA | 3 | 3 | 16 | 16 | 1 | 8 | 8 | 0 | 7 | 0 | 0 | 0 | 0 | valid | 8 | 16 | 8 | 8 | C8X8 | 8 | 1 | 0 | 0 | 4 | NA | NA | 2 | 0 | 0 | 4 | NA | NA | 2 | NA | NA | 4 | NA | NA | NA | 0 | 0 | 0 | 0 | 0 | 1 | a
| Full Ave A3_S1 | 515 | conv | 0 | 1 | 1 | 0 | 0 | 1 | 0 | 0 | 6 | 0 | A3_S1 | 3 | 3 | 1 | 2 | 0 | 0 | NA | NA | 3 | 3 | 16 | 16 | 1 | 8 | 8 | 0 | 7 | 0 | 0 | 0 | 0 | valid | 8 | 16 | 8 | 8 | C8X8 | 8 | 1 | 0 | 0 | 4 | NA | NA | 2 | 0 | 0 | 4 | NA | NA | 2 | NA | NA | 4 | NA | NA | NA | 0 | 0 | 0 | 0 | 0 | 1 | a
| Full Ave A2_S1 | 516 | conv | 0 | 1 | 1 | 0 | 0 | 1 | 0 | 0 | 6 | 0 | A3_S1 | 3 | 3 | 1 | 2 | 0 | 1 | NA | NA | 3 | 3 | 16 | 16 | 1 | 8 | 8 | 0 | 7 | 0 | 0 | 0 | 0 | valid | 8 | 16 | 8 | 8 | C8X8 | 8 | 1 | 0 | 0 | 4 | NA | NA | 2 | 0 | 0 | 4 | NA | NA | 2 | NA | NA | 4 | NA | NA | NA | 0 | 0 | 0 | 0 | 0 | 1 | a
| Full Ave A2_S1 | 517 | conv | 0 | 1 | 1 | 0 | 0 | 1 | 0 | 0 | 6 | 0 | A3_S1 | 3 | 3 | 1 | 2 | 0 | 2 | NA | NA | 3 | 3 | 16 | 16 | 1 | 8 | 8 | 0 | 7 | 0 | 0 | 0 | 0 | valid | 8 | 16 | 8 | 8 | C8X8 | 8 | 1 | 0 | 0 | 4 | NA | NA | 2 | 0 | 0 | 4 | NA | NA | 2 | NA | NA | 4 | NA | NA | NA | 0 | 0 | 0 | 0 | 0 | 1 | a
| Full Ave A2_S1 | 518 | conv | 0 | 1 | 1 | 0 | 0 | 1 | 0 | 0 | 6 | 0 | A3_S1 | 3 | 3 | 1 | 2 | 1 | 0 | NA | NA | 3 | 3 | 16 | 16 | 1 | 8 | 8 | 0 | 7 | 0 | 0 | 0 | 0 | valid | 8 | 16 | 8 | 8 | C8X8 | 8 | 1 | 0 | 0 | 4 | NA | NA | 2 | 0 | 0 | 4 | NA | NA | 2 | NA | NA | 4 | NA | NA | NA | 0 | 0 | 0 | 0 | 0 | 1 | a
| Full Ave A2_S1 | 519 | conv | 0 | 1 | 1 | 0 | 0 | 1 | 0 | 0 | 6 | 0 | A3_S1 | 3 | 3 | 1 | 2 | 1 | 1 | NA | NA | 3 | 3 | 16 | 16 | 1 | 8 | 8 | 0 | 7 | 0 | 0 | 0 | 0 | valid | 8 | 16 | 8 | 8 | C8X8 | 8 | 1 | 0 | 0 | 4 | NA | NA | 2 | 0 | 0 | 4 | NA | NA | 2 | NA | NA | 4 | NA | NA | NA | 0 | 0 | 0 | 0 | 0 | 1 | a
| Full Ave A2_S1 | 520 | conv | 0 | 1 | 1 | 0 | 0 | 1 | 0 | 0 | 6 | 0 | A3_S1 | 3 | 3 | 1 | 2 | 1 | 2 | NA | NA | 3 | 3 | 16 | 16 | 1 | 8 | 8 | 0 | 7 | 0 | 0 | 0 | 0 | valid | 8 | 16 | 8 | 8 | C8X8 | 8 | 1 | 0 | 0 | 4 | NA | NA | 2 | 0 | 0 | 4 | NA | NA | 2 | NA | NA | 4 | NA | NA | NA | 0 | 0 | 0 | 0 | 0 | 1 | a
| Full Ave A2_S1 | 521 | conv | 0 | 1 | 1 | 0 | 0 | 1 | 0 | 0 | 6 | 0 | A3_S1 | 3 | 3 | 1 | 2 | 2 | 0 | NA | NA | 3 | 3 | 16 | 16 | 1 | 8 | 8 | 0 | 7 | 0 | 0 | 0 | 0 | valid | 8 | 16 | 8 | 8 | C8X8 | 8 | 1 | 0 | 0 | 4 | NA | NA | 2 | 0 | 0 | 4 | NA | NA | 2 | NA | NA | 4 | NA | NA | NA | 0 | 0 | 0 | 0 | 0 | 1 | a
| Full Ave A2_S1 | 522 | conv | 0 | 1 | 1 | 0 | 0 | 1 | 0 | 0 | 6 | 0 | A3_S1 | 3 | 3 | 1 | 2 | 2 | 1 | NA | NA | 3 | 3 | 16 | 16 | 1 | 8 | 8 | 0 | 7 | 0 | 0 | 0 | 0 | valid | 8 | 16 | 8 | 8 | C8X8 | 8 | 1 | 0 | 0 | 4 | NA | NA | 2 | 0 | 0 | 4 | NA | NA | 2 | NA | NA | 4 | NA | NA | NA | 0 | 0 | 0 | 0 | 0 | 1 | a
| Full Ave A2_S1 | 523 | conv | 0 | 1 | 1 | 0 | 0 | 1 | 0 | 0 | 6 | 0 | A3_S1 | 3 | 3 | 1 | 2 | 2 | 2 | NA | NA | 3 | 3 | 16 | 16 | 1 | 8 | 8 | 0 | 7 | 0 | 0 | 0 | 0 | valid | 8 | 16 | 8 | 8 | C8X8 | 8 | 1 | 0 | 0 | 4 | NA | NA | 2 | 0 | 0 | 4 | NA | NA | 2 | NA | NA | 4 | NA | NA | NA | 0 | 0 | 0 | 0 | 0 | 1 | a
| Full Ave A3_S1 | 524 | conv | 0 | 1 | 1 | 0 | 0 | 1 | 0 | 0 | 6 | 0 | A3_S1 | 3 | 3 | 2 | 0 | 0 | 0 | NA | NA | 3 | 3 | 16 | 16 | 1 | 8 | 8 | 0 | 7 | 0 | 0 | 0 | 0 | valid | 8 | 16 | 8 | 8 | C8X8 | 8 | 1 | 0 | 0 | 4 | NA | NA | 2 | 0 | 0 | 4 | NA | NA | 2 | NA | NA | 4 | NA | NA | NA | 0 | 0 | 0 | 0 | 0 | 1 | a
| Full Ave A2_S1 | 525 | conv | 0 | 1 | 1 | 0 | 0 | 1 | 0 | 0 | 6 | 0 | A3_S1 | 3 | 3 | 2 | 0 | 0 | 1 | NA | NA | 3 | 3 | 16 | 16 | 1 | 8 | 8 | 0 | 7 | 0 | 0 | 0 | 0 | valid | 8 | 16 | 8 | 8 | C8X8 | 8 | 1 | 0 | 0 | 4 | NA | NA | 2 | 0 | 0 | 4 | NA | NA | 2 | NA | NA | 4 | NA | NA | NA | 0 | 0 | 0 | 0 | 0 | 1 | a
| Full Ave A2_S1 | 526 | conv | 0 | 1 | 1 | 0 | 0 | 1 | 0 | 0 | 6 | 0 | A3_S1 | 3 | 3 | 2 | 0 | 0 | 2 | NA | NA | 3 | 3 | 16 | 16 | 1 | 8 | 8 | 0 | 7 | 0 | 0 | 0 | 0 | valid | 8 | 16 | 8 | 8 | C8X8 | 8 | 1 | 0 | 0 | 4 | NA | NA | 2 | 0 | 0 | 4 | NA | NA | 2 | NA | NA | 4 | NA | NA | NA | 0 | 0 | 0 | 0 | 0 | 1 | a
| Full Ave A2_S1 | 527 | conv | 0 | 1 | 1 | 0 | 0 | 1 | 0 | 0 | 6 | 0 | A3_S1 | 3 | 3 | 2 | 0 | 1 | 0 | NA | NA | 3 | 3 | 16 | 16 | 1 | 8 | 8 | 0 | 7 | 0 | 0 | 0 | 0 | valid | 8 | 16 | 8 | 8 | C8X8 | 8 | 1 | 0 | 0 | 4 | NA | NA | 2 | 0 | 0 | 4 | NA | NA | 2 | NA | NA | 4 | NA | NA | NA | 0 | 0 | 0 | 0 | 0 | 1 | a
| Full Ave A2_S1 | 528 | conv | 0 | 1 | 1 | 0 | 0 | 1 | 0 | 0 | 6 | 0 | A3_S1 | 3 | 3 | 2 | 0 | 1 | 1 | NA | NA | 3 | 3 | 16 | 16 | 1 | 8 | 8 | 0 | 7 | 0 | 0 | 0 | 0 | valid | 8 | 16 | 8 | 8 | C8X8 | 8 | 1 | 0 | 0 | 4 | NA | NA | 2 | 0 | 0 | 4 | NA | NA | 2 | NA | NA | 4 | NA | NA | NA | 0 | 0 | 0 | 0 | 0 | 1 | a
| Full Ave A2_S1 | 529 | conv | 0 | 1 | 1 | 0 | 0 | 1 | 0 | 0 | 6 | 0 | A3_S1 | 3 | 3 | 2 | 0 | 1 | 2 | NA | NA | 3 | 3 | 16 | 16 | 1 | 8 | 8 | 0 | 7 | 0 | 0 | 0 | 0 | valid | 8 | 16 | 8 | 8 | C8X8 | 8 | 1 | 0 | 0 | 4 | NA | NA | 2 | 0 | 0 | 4 | NA | NA | 2 | NA | NA | 4 | NA | NA | NA | 0 | 0 | 0 | 0 | 0 | 1 | a
| Full Ave A2_S1 | 530 | conv | 0 | 1 | 1 | 0 | 0 | 1 | 0 | 0 | 6 | 0 | A3_S1 | 3 | 3 | 2 | 0 | 2 | 0 | NA | NA | 3 | 3 | 16 | 16 | 1 | 8 | 8 | 0 | 7 | 0 | 0 | 0 | 0 | valid | 8 | 16 | 8 | 8 | C8X8 | 8 | 1 | 0 | 0 | 4 | NA | NA | 2 | 0 | 0 | 4 | NA | NA | 2 | NA | NA | 4 | NA | NA | NA | 0 | 0 | 0 | 0 | 0 | 1 | a
| Full Ave A2_S1 | 531 | conv | 0 | 1 | 1 | 0 | 0 | 1 | 0 | 0 | 6 | 0 | A3_S1 | 3 | 3 | 2 | 0 | 2 | 1 | NA | NA | 3 | 3 | 16 | 16 | 1 | 8 | 8 | 0 | 7 | 0 | 0 | 0 | 0 | valid | 8 | 16 | 8 | 8 | C8X8 | 8 | 1 | 0 | 0 | 4 | NA | NA | 2 | 0 | 0 | 4 | NA | NA | 2 | NA | NA | 4 | NA | NA | NA | 0 | 0 | 0 | 0 | 0 | 1 | a
| Full Ave A2_S1 | 532 | conv | 0 | 1 | 1 | 0 | 0 | 1 | 0 | 0 | 6 | 0 | A3_S1 | 3 | 3 | 2 | 0 | 2 | 2 | NA | NA | 3 | 3 | 16 | 16 | 1 | 8 | 8 | 0 | 7 | 0 | 0 | 0 | 0 | valid | 8 | 16 | 8 | 8 | C8X8 | 8 | 1 | 0 | 0 | 4 | NA | NA | 2 | 0 | 0 | 4 | NA | NA | 2 | NA | NA | 4 | NA | NA | NA | 0 | 0 | 0 | 0 | 0 | 1 | a
| Full Ave A3_S1 | 533 | conv | 0 | 1 | 1 | 0 | 0 | 1 | 0 | 0 | 6 | 0 | A3_S1 | 3 | 3 | 2 | 1 | 0 | 0 | NA | NA | 3 | 3 | 16 | 16 | 1 | 8 | 8 | 0 | 7 | 0 | 0 | 0 | 0 | valid | 8 | 16 | 8 | 8 | C8X8 | 8 | 1 | 0 | 0 | 4 | NA | NA | 2 | 0 | 0 | 4 | NA | NA | 2 | NA | NA | 4 | NA | NA | NA | 0 | 0 | 0 | 0 | 0 | 1 | a
| Full Ave A2_S1 | 534 | conv | 0 | 1 | 1 | 0 | 0 | 1 | 0 | 0 | 6 | 0 | A3_S1 | 3 | 3 | 2 | 1 | 0 | 1 | NA | NA | 3 | 3 | 16 | 16 | 1 | 8 | 8 | 0 | 7 | 0 | 0 | 0 | 0 | valid | 8 | 16 | 8 | 8 | C8X8 | 8 | 1 | 0 | 0 | 4 | NA | NA | 2 | 0 | 0 | 4 | NA | NA | 2 | NA | NA | 4 | NA | NA | NA | 0 | 0 | 0 | 0 | 0 | 1 | a
| Full Ave A2_S1 | 535 | conv | 0 | 1 | 1 | 0 | 0 | 1 | 0 | 0 | 6 | 0 | A3_S1 | 3 | 3 | 2 | 1 | 0 | 2 | NA | NA | 3 | 3 | 16 | 16 | 1 | 8 | 8 | 0 | 7 | 0 | 0 | 0 | 0 | valid | 8 | 16 | 8 | 8 | C8X8 | 8 | 1 | 0 | 0 | 4 | NA | NA | 2 | 0 | 0 | 4 | NA | NA | 2 | NA | NA | 4 | NA | NA | NA | 0 | 0 | 0 | 0 | 0 | 1 | a
| Full Ave A2_S1 | 536 | conv | 0 | 1 | 1 | 0 | 0 | 1 | 0 | 0 | 6 | 0 | A3_S1 | 3 | 3 | 2 | 1 | 1 | 0 | NA | NA | 3 | 3 | 16 | 16 | 1 | 8 | 8 | 0 | 7 | 0 | 0 | 0 | 0 | valid | 8 | 16 | 8 | 8 | C8X8 | 8 | 1 | 0 | 0 | 4 | NA | NA | 2 | 0 | 0 | 4 | NA | NA | 2 | NA | NA | 4 | NA | NA | NA | 0 | 0 | 0 | 0 | 0 | 1 | a
| Full Ave A2_S1 | 537 | conv | 0 | 1 | 1 | 0 | 0 | 1 | 0 | 0 | 6 | 0 | A3_S1 | 3 | 3 | 2 | 1 | 1 | 1 | NA | NA | 3 | 3 | 16 | 16 | 1 | 8 | 8 | 0 | 7 | 0 | 0 | 0 | 0 | valid | 8 | 16 | 8 | 8 | C8X8 | 8 | 1 | 0 | 0 | 4 | NA | NA | 2 | 0 | 0 | 4 | NA | NA | 2 | NA | NA | 4 | NA | NA | NA | 0 | 0 | 0 | 0 | 0 | 1 | a
| Full Ave A2_S1 | 538 | conv | 0 | 1 | 1 | 0 | 0 | 1 | 0 | 0 | 6 | 0 | A3_S1 | 3 | 3 | 2 | 1 | 1 | 2 | NA | NA | 3 | 3 | 16 | 16 | 1 | 8 | 8 | 0 | 7 | 0 | 0 | 0 | 0 | valid | 8 | 16 | 8 | 8 | C8X8 | 8 | 1 | 0 | 0 | 4 | NA | NA | 2 | 0 | 0 | 4 | NA | NA | 2 | NA | NA | 4 | NA | NA | NA | 0 | 0 | 0 | 0 | 0 | 1 | a
| Full Ave A2_S1 | 539 | conv | 0 | 1 | 1 | 0 | 0 | 1 | 0 | 0 | 6 | 0 | A3_S1 | 3 | 3 | 2 | 1 | 2 | 0 | NA | NA | 3 | 3 | 16 | 16 | 1 | 8 | 8 | 0 | 7 | 0 | 0 | 0 | 0 | valid | 8 | 16 | 8 | 8 | C8X8 | 8 | 1 | 0 | 0 | 4 | NA | NA | 2 | 0 | 0 | 4 | NA | NA | 2 | NA | NA | 4 | NA | NA | NA | 0 | 0 | 0 | 0 | 0 | 1 | a
| Full Ave A2_S1 | 540 | conv | 0 | 1 | 1 | 0 | 0 | 1 | 0 | 0 | 6 | 0 | A3_S1 | 3 | 3 | 2 | 1 | 2 | 1 | NA | NA | 3 | 3 | 16 | 16 | 1 | 8 | 8 | 0 | 7 | 0 | 0 | 0 | 0 | valid | 8 | 16 | 8 | 8 | C8X8 | 8 | 1 | 0 | 0 | 4 | NA | NA | 2 | 0 | 0 | 4 | NA | NA | 2 | NA | NA | 4 | NA | NA | NA | 0 | 0 | 0 | 0 | 0 | 1 | a
| Full Ave A2_S1 | 541 | conv | 0 | 1 | 1 | 0 | 0 | 1 | 0 | 0 | 6 | 0 | A3_S1 | 3 | 3 | 2 | 1 | 2 | 2 | NA | NA | 3 | 3 | 16 | 16 | 1 | 8 | 8 | 0 | 7 | 0 | 0 | 0 | 0 | valid | 8 | 16 | 8 | 8 | C8X8 | 8 | 1 | 0 | 0 | 4 | NA | NA | 2 | 0 | 0 | 4 | NA | NA | 2 | NA | NA | 4 | NA | NA | NA | 0 | 0 | 0 | 0 | 0 | 1 | a
| Full Ave A3_S1 | 542 | conv | 0 | 1 | 1 | 0 | 0 | 1 | 0 | 0 | 6 | 0 | A3_S1 | 3 | 3 | 2 | 2 | 0 | 0 | NA | NA | 3 | 3 | 16 | 16 | 1 | 8 | 8 | 0 | 7 | 0 | 0 | 0 | 0 | valid | 8 | 16 | 8 | 8 | C8X8 | 8 | 1 | 0 | 0 | 4 | NA | NA | 2 | 0 | 0 | 4 | NA | NA | 2 | NA | NA | 4 | NA | NA | NA | 0 | 0 | 0 | 0 | 0 | 1 | a
| Full Ave A2_S1 | 543 | conv | 0 | 1 | 1 | 0 | 0 | 1 | 0 | 0 | 6 | 0 | A3_S1 | 3 | 3 | 2 | 2 | 0 | 1 | NA | NA | 3 | 3 | 16 | 16 | 1 | 8 | 8 | 0 | 7 | 0 | 0 | 0 | 0 | valid | 8 | 16 | 8 | 8 | C8X8 | 8 | 1 | 0 | 0 | 4 | NA | NA | 2 | 0 | 0 | 4 | NA | NA | 2 | NA | NA | 4 | NA | NA | NA | 0 | 0 | 0 | 0 | 0 | 1 | a
| Full Ave A2_S1 | 544 | conv | 0 | 1 | 1 | 0 | 0 | 1 | 0 | 0 | 6 | 0 | A3_S1 | 3 | 3 | 2 | 2 | 0 | 2 | NA | NA | 3 | 3 | 16 | 16 | 1 | 8 | 8 | 0 | 7 | 0 | 0 | 0 | 0 | valid | 8 | 16 | 8 | 8 | C8X8 | 8 | 1 | 0 | 0 | 4 | NA | NA | 2 | 0 | 0 | 4 | NA | NA | 2 | NA | NA | 4 | NA | NA | NA | 0 | 0 | 0 | 0 | 0 | 1 | a
| Full Ave A2_S1 | 545 | conv | 0 | 1 | 1 | 0 | 0 | 1 | 0 | 0 | 6 | 0 | A3_S1 | 3 | 3 | 2 | 2 | 1 | 0 | NA | NA | 3 | 3 | 16 | 16 | 1 | 8 | 8 | 0 | 7 | 0 | 0 | 0 | 0 | valid | 8 | 16 | 8 | 8 | C8X8 | 8 | 1 | 0 | 0 | 4 | NA | NA | 2 | 0 | 0 | 4 | NA | NA | 2 | NA | NA | 4 | NA | NA | NA | 0 | 0 | 0 | 0 | 0 | 1 | a
| Full Ave A2_S1 | 546 | conv | 0 | 1 | 1 | 0 | 0 | 1 | 0 | 0 | 6 | 0 | A3_S1 | 3 | 3 | 2 | 2 | 1 | 1 | NA | NA | 3 | 3 | 16 | 16 | 1 | 8 | 8 | 0 | 7 | 0 | 0 | 0 | 0 | valid | 8 | 16 | 8 | 8 | C8X8 | 8 | 1 | 0 | 0 | 4 | NA | NA | 2 | 0 | 0 | 4 | NA | NA | 2 | NA | NA | 4 | NA | NA | NA | 0 | 0 | 0 | 0 | 0 | 1 | a
| Full Ave A2_S1 | 547 | conv | 0 | 1 | 1 | 0 | 0 | 1 | 0 | 0 | 6 | 0 | A3_S1 | 3 | 3 | 2 | 2 | 1 | 2 | NA | NA | 3 | 3 | 16 | 16 | 1 | 8 | 8 | 0 | 7 | 0 | 0 | 0 | 0 | valid | 8 | 16 | 8 | 8 | C8X8 | 8 | 1 | 0 | 0 | 4 | NA | NA | 2 | 0 | 0 | 4 | NA | NA | 2 | NA | NA | 4 | NA | NA | NA | 0 | 0 | 0 | 0 | 0 | 1 | a
| Full Ave A2_S1 | 548 | conv | 0 | 1 | 1 | 0 | 0 | 1 | 0 | 0 | 6 | 0 | A3_S1 | 3 | 3 | 2 | 2 | 2 | 0 | NA | NA | 3 | 3 | 16 | 16 | 1 | 8 | 8 | 0 | 7 | 0 | 0 | 0 | 0 | valid | 8 | 16 | 8 | 8 | C8X8 | 8 | 1 | 0 | 0 | 4 | NA | NA | 2 | 0 | 0 | 4 | NA | NA | 2 | NA | NA | 4 | NA | NA | NA | 0 | 0 | 0 | 0 | 0 | 1 | a
| Full Ave A2_S1 | 549 | conv | 0 | 1 | 1 | 0 | 0 | 1 | 0 | 0 | 6 | 0 | A3_S1 | 3 | 3 | 2 | 2 | 2 | 1 | NA | NA | 3 | 3 | 16 | 16 | 1 | 8 | 8 | 0 | 7 | 0 | 0 | 0 | 0 | valid | 8 | 16 | 8 | 8 | C8X8 | 8 | 1 | 0 | 0 | 4 | NA | NA | 2 | 0 | 0 | 4 | NA | NA | 2 | NA | NA | 4 | NA | NA | NA | 0 | 0 | 0 | 0 | 0 | 1 | a
| Full Ave A2_S1 | 550 | conv | 0 | 1 | 1 | 0 | 0 | 1 | 0 | 0 | 6 | 0 | A3_S1 | 3 | 3 | 2 | 2 | 2 | 2 | NA | NA | 3 | 3 | 16 | 16 | 1 | 8 | 8 | 0 | 7 | 0 | 0 | 0 | 0 | valid | 8 | 16 | 8 | 8 | C8X8 | 8 | 1 | 0 | 0 | 4 | NA | NA | 2 | 0 | 0 | 4 | NA | NA | 2 | NA | NA | 4 | NA | NA | NA | 0 | 0 | 0 | 0 | 0 | 1 | a
| Full Ave A2_S1 | 551 | conv | 0 | 1 | 1 | 0 | 0 | 1 | 0 | 0 | 6 | 2 | A2_S1 | 2 | 1 | 0 | 0 | 0 | 0 | NA | NA | 3 | 3 | 16 | 16 | 1 | 8 | 8 | 0 | 7 | 1 | 1 | 1 | 1 | valid | 8 | 16 | 8 | 8 | C8X8 | 8 | 1 | 0 | 0 | 4 | NA | NA | 2 | 0 | 0 | 4 | NA | NA | 2 | NA | NA | 4 | NA | NA | NA | 0 | 0 | 0 | 0 | 0 | 1 | a
| Full Ave A2_S1 | 552 | conv | 0 | 1 | 1 | 0 | 0 | 1 | 0 | 0 | 6 | 2 | A2_S1 | 2 | 1 | 1 | 0 | 0 | 0 | NA | NA | 3 | 3 | 16 | 16 | 1 | 8 | 8 | 0 | 7 | 1 | 1 | 1 | 1 | valid | 8 | 16 | 8 | 8 | C8X8 | 8 | 1 | 0 | 0 | 4 | NA | NA | 2 | 0 | 0 | 4 | NA | NA | 2 | NA | NA | 4 | NA | NA | NA | 0 | 0 | 0 | 0 | 0 | 1 | a
| Full Ave A2_S1 | 553 | conv | 0 | 1 | 1 | 0 | 0 | 1 | 0 | 0 | 6 | 2 | A2_S1 | 2 | 1 | 0 | 1 | 0 | 0 | NA | NA | 3 | 3 | 16 | 16 | 1 | 8 | 8 | 0 | 7 | 1 | 1 | 1 | 1 | valid | 8 | 16 | 8 | 8 | C8X8 | 8 | 1 | 0 | 0 | 4 | NA | NA | 2 | 0 | 0 | 4 | NA | NA | 2 | NA | NA | 4 | NA | NA | NA | 0 | 0 | 0 | 0 | 0 | 1 | a
| Full Ave A2_S1 | 554 | conv | 0 | 1 | 1 | 0 | 0 | 1 | 0 | 0 | 6 | 2 | A2_S1 | 2 | 1 | 0 | 0 | 1 | 0 | NA | NA | 3 | 3 | 16 | 16 | 1 | 8 | 8 | 0 | 7 | 1 | 1 | 1 | 1 | valid | 8 | 16 | 8 | 8 | C8X8 | 8 | 1 | 0 | 0 | 4 | NA | NA | 2 | 0 | 0 | 4 | NA | NA | 2 | NA | NA | 4 | NA | NA | NA | 0 | 0 | 0 | 0 | 0 | 1 | a
| Full Ave A2_S1 | 555 | conv | 0 | 1 | 1 | 0 | 0 | 1 | 0 | 0 | 6 | 2 | A2_S1 | 2 | 1 | 0 | 0 | 0 | 1 | NA | NA | 3 | 3 | 16 | 16 | 1 | 8 | 8 | 0 | 7 | 1 | 1 | 1 | 1 | valid | 8 | 16 | 8 | 8 | C8X8 | 8 | 1 | 0 | 0 | 4 | NA | NA | 2 | 0 | 0 | 4 | NA | NA | 2 | NA | NA | 4 | NA | NA | NA | 0 | 0 | 0 | 0 | 0 | 1 | a
| Full Ave A2_S1 | 556 | conv | 0 | 1 | 1 | 0 | 0 | 1 | 0 | 0 | 6 | 2 | A2_S1 | 2 | 1 | 1 | 1 | 0 | 0 | NA | NA | 3 | 3 | 16 | 16 | 1 | 8 | 8 | 0 | 7 | 1 | 1 | 1 | 1 | valid | 8 | 16 | 8 | 8 | C8X8 | 8 | 1 | 0 | 0 | 4 | NA | NA | 2 | 0 | 0 | 4 | NA | NA | 2 | NA | NA | 4 | NA | NA | NA | 0 | 0 | 0 | 0 | 0 | 1 | a
| Full Ave A2_S1 | 557 | conv | 0 | 1 | 1 | 0 | 0 | 1 | 0 | 0 | 6 | 2 | A2_S1 | 2 | 1 | 1 | 0 | 1 | 0 | NA | NA | 3 | 3 | 16 | 16 | 1 | 8 | 8 | 0 | 7 | 1 | 1 | 1 | 1 | valid | 8 | 16 | 8 | 8 | C8X8 | 8 | 1 | 0 | 0 | 4 | NA | NA | 2 | 0 | 0 | 4 | NA | NA | 2 | NA | NA | 4 | NA | NA | NA | 0 | 0 | 0 | 0 | 0 | 1 | a
| Full Ave A2_S1 | 558 | conv | 0 | 1 | 1 | 0 | 0 | 1 | 0 | 0 | 6 | 2 | A2_S1 | 2 | 1 | 1 | 0 | 0 | 1 | NA | NA | 3 | 3 | 16 | 16 | 1 | 8 | 8 | 0 | 7 | 1 | 1 | 1 | 1 | valid | 8 | 16 | 8 | 8 | C8X8 | 8 | 1 | 0 | 0 | 4 | NA | NA | 2 | 0 | 0 | 4 | NA | NA | 2 | NA | NA | 4 | NA | NA | NA | 0 | 0 | 0 | 0 | 0 | 1 | a
| Full Ave A2_S1 | 559 | conv | 0 | 1 | 1 | 0 | 0 | 1 | 0 | 0 | 6 | 2 | A2_S1 | 2 | 1 | 0 | 1 | 1 | 0 | NA | NA | 3 | 3 | 16 | 16 | 1 | 8 | 8 | 0 | 7 | 1 | 1 | 1 | 1 | valid | 8 | 16 | 8 | 8 | C8X8 | 8 | 1 | 0 | 0 | 4 | NA | NA | 2 | 0 | 0 | 4 | NA | NA | 2 | NA | NA | 4 | NA | NA | NA | 0 | 0 | 0 | 0 | 0 | 1 | a
| Full Ave A2_S1 | 560 | conv | 0 | 1 | 1 | 0 | 0 | 1 | 0 | 0 | 6 | 2 | A2_S1 | 2 | 1 | 0 | 1 | 0 | 1 | NA | NA | 3 | 3 | 16 | 16 | 1 | 8 | 8 | 0 | 7 | 1 | 1 | 1 | 1 | valid | 8 | 16 | 8 | 8 | C8X8 | 8 | 1 | 0 | 0 | 4 | NA | NA | 2 | 0 | 0 | 4 | NA | NA | 2 | NA | NA | 4 | NA | NA | NA | 0 | 0 | 0 | 0 | 0 | 1 | a
| Full Ave A2_S1 | 561 | conv | 0 | 1 | 1 | 0 | 0 | 1 | 0 | 0 | 6 | 2 | A2_S1 | 2 | 1 | 0 | 0 | 1 | 1 | NA | NA | 3 | 3 | 16 | 16 | 1 | 8 | 8 | 0 | 7 | 1 | 1 | 1 | 1 | valid | 8 | 16 | 8 | 8 | C8X8 | 8 | 1 | 0 | 0 | 4 | NA | NA | 2 | 0 | 0 | 4 | NA | NA | 2 | NA | NA | 4 | NA | NA | NA | 0 | 0 | 0 | 0 | 0 | 1 | a
| Full Ave A2_S1 | 562 | conv | 0 | 1 | 1 | 0 | 0 | 1 | 0 | 0 | 6 | 2 | A2_S1 | 2 | 1 | 1 | 1 | 1 | 0 | NA | NA | 3 | 3 | 16 | 16 | 1 | 8 | 8 | 0 | 7 | 1 | 1 | 1 | 1 | valid | 8 | 16 | 8 | 8 | C8X8 | 8 | 1 | 0 | 0 | 4 | NA | NA | 2 | 0 | 0 | 4 | NA | NA | 2 | NA | NA | 4 | NA | NA | NA | 0 | 0 | 0 | 0 | 0 | 1 | a
| Full Ave A2_S1 | 563 | conv | 0 | 1 | 1 | 0 | 0 | 1 | 0 | 0 | 6 | 2 | A2_S1 | 2 | 1 | 1 | 1 | 0 | 1 | NA | NA | 3 | 3 | 16 | 16 | 1 | 8 | 8 | 0 | 7 | 1 | 1 | 1 | 1 | valid | 8 | 16 | 8 | 8 | C8X8 | 8 | 1 | 0 | 0 | 4 | NA | NA | 2 | 0 | 0 | 4 | NA | NA | 2 | NA | NA | 4 | NA | NA | NA | 0 | 0 | 0 | 0 | 0 | 1 | a
| Full Ave A2_S1 | 564 | conv | 0 | 1 | 1 | 0 | 0 | 1 | 0 | 0 | 6 | 2 | A2_S1 | 2 | 1 | 1 | 0 | 1 | 1 | NA | NA | 3 | 3 | 16 | 16 | 1 | 8 | 8 | 0 | 7 | 1 | 1 | 1 | 1 | valid | 8 | 16 | 8 | 8 | C8X8 | 8 | 1 | 0 | 0 | 4 | NA | NA | 2 | 0 | 0 | 4 | NA | NA | 2 | NA | NA | 4 | NA | NA | NA | 0 | 0 | 0 | 0 | 0 | 1 | a
| Full Ave A2_S1 | 565 | conv | 0 | 1 | 1 | 0 | 0 | 1 | 0 | 0 | 6 | 2 | A2_S1 | 2 | 1 | 0 | 1 | 1 | 1 | NA | NA | 3 | 3 | 16 | 16 | 1 | 8 | 8 | 0 | 7 | 1 | 1 | 1 | 1 | valid | 8 | 16 | 8 | 8 | C8X8 | 8 | 1 | 0 | 0 | 4 | NA | NA | 2 | 0 | 0 | 4 | NA | NA | 2 | NA | NA | 4 | NA | NA | NA | 0 | 0 | 0 | 0 | 0 | 1 | a
| Full Ave A2_S1 | 566 | conv | 0 | 1 | 1 | 0 | 0 | 1 | 0 | 0 | 6 | 2 | A2_S1 | 2 | 1 | 1 | 1 | 1 | 1 | NA | NA | 3 | 3 | 16 | 16 | 1 | 8 | 8 | 0 | 7 | 1 | 1 | 1 | 1 | valid | 8 | 16 | 8 | 8 | C8X8 | 8 | 1 | 0 | 0 | 4 | NA | NA | 2 | 0 | 0 | 4 | NA | NA | 2 | NA | NA | 4 | NA | NA | NA | 0 | 0 | 0 | 0 | 0 | 1 | a
| Full Ave A2_S1 | 567 | conv | 0 | 1 | 1 | 0 | 0 | 1 | 0 | 0 | 6 | 2 | A2_S1 | 2 | 2 | 0 | 0 | 0 | 0 | NA | NA | 3 | 3 | 16 | 16 | 1 | 8 | 8 | 0 | 7 | 1 | 1 | 1 | 1 | valid | 8 | 16 | 8 | 8 | C8X8 | 8 | 1 | 0 | 0 | 4 | NA | NA | 2 | 0 | 0 | 4 | NA | NA | 2 | NA | NA | 4 | NA | NA | NA | 0 | 0 | 0 | 0 | 0 | 1 | a
| Full Ave A2_S1 | 568 | conv | 0 | 1 | 1 | 0 | 0 | 1 | 0 | 0 | 6 | 2 | A2_S1 | 2 | 2 | 1 | 0 | 0 | 0 | NA | NA | 3 | 3 | 16 | 16 | 1 | 8 | 8 | 0 | 7 | 1 | 1 | 1 | 1 | valid | 8 | 16 | 8 | 8 | C8X8 | 8 | 1 | 0 | 0 | 4 | NA | NA | 2 | 0 | 0 | 4 | NA | NA | 2 | NA | NA | 4 | NA | NA | NA | 0 | 0 | 0 | 0 | 0 | 1 | a
| Full Ave A2_S1 | 569 | conv | 0 | 1 | 1 | 0 | 0 | 1 | 0 | 0 | 6 | 2 | A2_S1 | 2 | 2 | 0 | 1 | 0 | 0 | NA | NA | 3 | 3 | 16 | 16 | 1 | 8 | 8 | 0 | 7 | 1 | 1 | 1 | 1 | valid | 8 | 16 | 8 | 8 | C8X8 | 8 | 1 | 0 | 0 | 4 | NA | NA | 2 | 0 | 0 | 4 | NA | NA | 2 | NA | NA | 4 | NA | NA | NA | 0 | 0 | 0 | 0 | 0 | 1 | a
| Full Ave A2_S1 | 570 | conv | 0 | 1 | 1 | 0 | 0 | 1 | 0 | 0 | 6 | 2 | A2_S1 | 2 | 2 | 0 | 0 | 1 | 0 | NA | NA | 3 | 3 | 16 | 16 | 1 | 8 | 8 | 0 | 7 | 1 | 1 | 1 | 1 | valid | 8 | 16 | 8 | 8 | C8X8 | 8 | 1 | 0 | 0 | 4 | NA | NA | 2 | 0 | 0 | 4 | NA | NA | 2 | NA | NA | 4 | NA | NA | NA | 0 | 0 | 0 | 0 | 0 | 1 | a
| Full Ave A2_S1 | 571 | conv | 0 | 1 | 1 | 0 | 0 | 1 | 0 | 0 | 6 | 2 | A2_S1 | 2 | 2 | 0 | 0 | 0 | 1 | NA | NA | 3 | 3 | 16 | 16 | 1 | 8 | 8 | 0 | 7 | 1 | 1 | 1 | 1 | valid | 8 | 16 | 8 | 8 | C8X8 | 8 | 1 | 0 | 0 | 4 | NA | NA | 2 | 0 | 0 | 4 | NA | NA | 2 | NA | NA | 4 | NA | NA | NA | 0 | 0 | 0 | 0 | 0 | 1 | a
| Full Ave A2_S1 | 572 | conv | 0 | 1 | 1 | 0 | 0 | 1 | 0 | 0 | 6 | 2 | A2_S1 | 2 | 2 | 1 | 1 | 0 | 0 | NA | NA | 3 | 3 | 16 | 16 | 1 | 8 | 8 | 0 | 7 | 1 | 1 | 1 | 1 | valid | 8 | 16 | 8 | 8 | C8X8 | 8 | 1 | 0 | 0 | 4 | NA | NA | 2 | 0 | 0 | 4 | NA | NA | 2 | NA | NA | 4 | NA | NA | NA | 0 | 0 | 0 | 0 | 0 | 1 | a
| Full Ave A2_S1 | 573 | conv | 0 | 1 | 1 | 0 | 0 | 1 | 0 | 0 | 6 | 2 | A2_S1 | 2 | 2 | 1 | 0 | 1 | 0 | NA | NA | 3 | 3 | 16 | 16 | 1 | 8 | 8 | 0 | 7 | 1 | 1 | 1 | 1 | valid | 8 | 16 | 8 | 8 | C8X8 | 8 | 1 | 0 | 0 | 4 | NA | NA | 2 | 0 | 0 | 4 | NA | NA | 2 | NA | NA | 4 | NA | NA | NA | 0 | 0 | 0 | 0 | 0 | 1 | a
| Full Ave A2_S1 | 574 | conv | 0 | 1 | 1 | 0 | 0 | 1 | 0 | 0 | 6 | 2 | A2_S1 | 2 | 2 | 1 | 0 | 0 | 1 | NA | NA | 3 | 3 | 16 | 16 | 1 | 8 | 8 | 0 | 7 | 1 | 1 | 1 | 1 | valid | 8 | 16 | 8 | 8 | C8X8 | 8 | 1 | 0 | 0 | 4 | NA | NA | 2 | 0 | 0 | 4 | NA | NA | 2 | NA | NA | 4 | NA | NA | NA | 0 | 0 | 0 | 0 | 0 | 1 | a
| Full Ave A2_S1 | 575 | conv | 0 | 1 | 1 | 0 | 0 | 1 | 0 | 0 | 6 | 2 | A2_S1 | 2 | 2 | 0 | 1 | 1 | 0 | NA | NA | 3 | 3 | 16 | 16 | 1 | 8 | 8 | 0 | 7 | 1 | 1 | 1 | 1 | valid | 8 | 16 | 8 | 8 | C8X8 | 8 | 1 | 0 | 0 | 4 | NA | NA | 2 | 0 | 0 | 4 | NA | NA | 2 | NA | NA | 4 | NA | NA | NA | 0 | 0 | 0 | 0 | 0 | 1 | a
| Full Ave A2_S1 | 576 | conv | 0 | 1 | 1 | 0 | 0 | 1 | 0 | 0 | 6 | 2 | A2_S1 | 2 | 2 | 0 | 1 | 0 | 1 | NA | NA | 3 | 3 | 16 | 16 | 1 | 8 | 8 | 0 | 7 | 1 | 1 | 1 | 1 | valid | 8 | 16 | 8 | 8 | C8X8 | 8 | 1 | 0 | 0 | 4 | NA | NA | 2 | 0 | 0 | 4 | NA | NA | 2 | NA | NA | 4 | NA | NA | NA | 0 | 0 | 0 | 0 | 0 | 1 | a
| Full Ave A2_S1 | 577 | conv | 0 | 1 | 1 | 0 | 0 | 1 | 0 | 0 | 6 | 2 | A2_S1 | 2 | 2 | 0 | 0 | 1 | 1 | NA | NA | 3 | 3 | 16 | 16 | 1 | 8 | 8 | 0 | 7 | 1 | 1 | 1 | 1 | valid | 8 | 16 | 8 | 8 | C8X8 | 8 | 1 | 0 | 0 | 4 | NA | NA | 2 | 0 | 0 | 4 | NA | NA | 2 | NA | NA | 4 | NA | NA | NA | 0 | 0 | 0 | 0 | 0 | 1 | a
| Full Ave A2_S1 | 578 | conv | 0 | 1 | 1 | 0 | 0 | 1 | 0 | 0 | 6 | 2 | A2_S1 | 2 | 2 | 1 | 1 | 1 | 0 | NA | NA | 3 | 3 | 16 | 16 | 1 | 8 | 8 | 0 | 7 | 1 | 1 | 1 | 1 | valid | 8 | 16 | 8 | 8 | C8X8 | 8 | 1 | 0 | 0 | 4 | NA | NA | 2 | 0 | 0 | 4 | NA | NA | 2 | NA | NA | 4 | NA | NA | NA | 0 | 0 | 0 | 0 | 0 | 1 | a
| Full Ave A2_S1 | 579 | conv | 0 | 1 | 1 | 0 | 0 | 1 | 0 | 0 | 6 | 2 | A2_S1 | 2 | 2 | 1 | 1 | 0 | 1 | NA | NA | 3 | 3 | 16 | 16 | 1 | 8 | 8 | 0 | 7 | 1 | 1 | 1 | 1 | valid | 8 | 16 | 8 | 8 | C8X8 | 8 | 1 | 0 | 0 | 4 | NA | NA | 2 | 0 | 0 | 4 | NA | NA | 2 | NA | NA | 4 | NA | NA | NA | 0 | 0 | 0 | 0 | 0 | 1 | a
| Full Ave A2_S1 | 580 | conv | 0 | 1 | 1 | 0 | 0 | 1 | 0 | 0 | 6 | 2 | A2_S1 | 2 | 2 | 1 | 0 | 1 | 1 | NA | NA | 3 | 3 | 16 | 16 | 1 | 8 | 8 | 0 | 7 | 1 | 1 | 1 | 1 | valid | 8 | 16 | 8 | 8 | C8X8 | 8 | 1 | 0 | 0 | 4 | NA | NA | 2 | 0 | 0 | 4 | NA | NA | 2 | NA | NA | 4 | NA | NA | NA | 0 | 0 | 0 | 0 | 0 | 1 | a
| Full Ave A2_S1 | 581 | conv | 0 | 1 | 1 | 0 | 0 | 1 | 0 | 0 | 6 | 2 | A2_S1 | 2 | 2 | 0 | 1 | 1 | 1 | NA | NA | 3 | 3 | 16 | 16 | 1 | 8 | 8 | 0 | 7 | 1 | 1 | 1 | 1 | valid | 8 | 16 | 8 | 8 | C8X8 | 8 | 1 | 0 | 0 | 4 | NA | NA | 2 | 0 | 0 | 4 | NA | NA | 2 | NA | NA | 4 | NA | NA | NA | 0 | 0 | 0 | 0 | 0 | 1 | a
| Full Ave A2_S1 | 582 | conv | 0 | 1 | 1 | 0 | 0 | 1 | 0 | 0 | 6 | 2 | A2_S1 | 2 | 2 | 1 | 1 | 1 | 1 | NA | NA | 3 | 3 | 16 | 16 | 1 | 8 | 8 | 0 | 7 | 1 | 1 | 1 | 1 | valid | 8 | 16 | 8 | 8 | C8X8 | 8 | 1 | 0 | 0 | 4 | NA | NA | 2 | 0 | 0 | 4 | NA | NA | 2 | NA | NA | 4 | NA | NA | NA | 0 | 0 | 0 | 0 | 0 | 1 | a
| Full Ave A3_S1 | 583 | conv | 0 | 1 | 1 | 0 | 0 | 1 | 0 | 0 | 6 | 2 | A3_S1 | 3 | 1 | 0 | 0 | 0 | 0 | NA | NA | 3 | 3 | 16 | 16 | 1 | 8 | 8 | 0 | 7 | 1 | 1 | 1 | 1 | valid | 8 | 16 | 8 | 8 | C8X8 | 8 | 1 | 0 | 0 | 4 | NA | NA | 2 | 0 | 0 | 4 | NA | NA | 2 | NA | NA | 4 | NA | NA | NA | 0 | 0 | 0 | 0 | 0 | 1 | a
| Full Ave A2_S1 | 584 | conv | 0 | 1 | 1 | 0 | 0 | 1 | 0 | 0 | 6 | 2 | A3_S1 | 3 | 1 | 0 | 0 | 0 | 1 | NA | NA | 3 | 3 | 16 | 16 | 1 | 8 | 8 | 0 | 7 | 1 | 1 | 1 | 1 | valid | 8 | 16 | 8 | 8 | C8X8 | 8 | 1 | 0 | 0 | 4 | NA | NA | 2 | 0 | 0 | 4 | NA | NA | 2 | NA | NA | 4 | NA | NA | NA | 0 | 0 | 0 | 0 | 0 | 1 | a
| Full Ave A2_S1 | 585 | conv | 0 | 1 | 1 | 0 | 0 | 1 | 0 | 0 | 6 | 2 | A3_S1 | 3 | 1 | 0 | 0 | 0 | 2 | NA | NA | 3 | 3 | 16 | 16 | 1 | 8 | 8 | 0 | 7 | 1 | 1 | 1 | 1 | valid | 8 | 16 | 8 | 8 | C8X8 | 8 | 1 | 0 | 0 | 4 | NA | NA | 2 | 0 | 0 | 4 | NA | NA | 2 | NA | NA | 4 | NA | NA | NA | 0 | 0 | 0 | 0 | 0 | 1 | a
| Full Ave A2_S1 | 586 | conv | 0 | 1 | 1 | 0 | 0 | 1 | 0 | 0 | 6 | 2 | A3_S1 | 3 | 1 | 0 | 0 | 1 | 0 | NA | NA | 3 | 3 | 16 | 16 | 1 | 8 | 8 | 0 | 7 | 1 | 1 | 1 | 1 | valid | 8 | 16 | 8 | 8 | C8X8 | 8 | 1 | 0 | 0 | 4 | NA | NA | 2 | 0 | 0 | 4 | NA | NA | 2 | NA | NA | 4 | NA | NA | NA | 0 | 0 | 0 | 0 | 0 | 1 | a
| Full Ave A2_S1 | 587 | conv | 0 | 1 | 1 | 0 | 0 | 1 | 0 | 0 | 6 | 2 | A3_S1 | 3 | 1 | 0 | 0 | 1 | 1 | NA | NA | 3 | 3 | 16 | 16 | 1 | 8 | 8 | 0 | 7 | 1 | 1 | 1 | 1 | valid | 8 | 16 | 8 | 8 | C8X8 | 8 | 1 | 0 | 0 | 4 | NA | NA | 2 | 0 | 0 | 4 | NA | NA | 2 | NA | NA | 4 | NA | NA | NA | 0 | 0 | 0 | 0 | 0 | 1 | a
| Full Ave A2_S1 | 588 | conv | 0 | 1 | 1 | 0 | 0 | 1 | 0 | 0 | 6 | 2 | A3_S1 | 3 | 1 | 0 | 0 | 1 | 2 | NA | NA | 3 | 3 | 16 | 16 | 1 | 8 | 8 | 0 | 7 | 1 | 1 | 1 | 1 | valid | 8 | 16 | 8 | 8 | C8X8 | 8 | 1 | 0 | 0 | 4 | NA | NA | 2 | 0 | 0 | 4 | NA | NA | 2 | NA | NA | 4 | NA | NA | NA | 0 | 0 | 0 | 0 | 0 | 1 | a
| Full Ave A2_S1 | 589 | conv | 0 | 1 | 1 | 0 | 0 | 1 | 0 | 0 | 6 | 2 | A3_S1 | 3 | 1 | 0 | 0 | 2 | 0 | NA | NA | 3 | 3 | 16 | 16 | 1 | 8 | 8 | 0 | 7 | 1 | 1 | 1 | 1 | valid | 8 | 16 | 8 | 8 | C8X8 | 8 | 1 | 0 | 0 | 4 | NA | NA | 2 | 0 | 0 | 4 | NA | NA | 2 | NA | NA | 4 | NA | NA | NA | 0 | 0 | 0 | 0 | 0 | 1 | a
| Full Ave A2_S1 | 590 | conv | 0 | 1 | 1 | 0 | 0 | 1 | 0 | 0 | 6 | 2 | A3_S1 | 3 | 1 | 0 | 0 | 2 | 1 | NA | NA | 3 | 3 | 16 | 16 | 1 | 8 | 8 | 0 | 7 | 1 | 1 | 1 | 1 | valid | 8 | 16 | 8 | 8 | C8X8 | 8 | 1 | 0 | 0 | 4 | NA | NA | 2 | 0 | 0 | 4 | NA | NA | 2 | NA | NA | 4 | NA | NA | NA | 0 | 0 | 0 | 0 | 0 | 1 | a
| Full Ave A2_S1 | 591 | conv | 0 | 1 | 1 | 0 | 0 | 1 | 0 | 0 | 6 | 2 | A3_S1 | 3 | 1 | 0 | 0 | 2 | 2 | NA | NA | 3 | 3 | 16 | 16 | 1 | 8 | 8 | 0 | 7 | 1 | 1 | 1 | 1 | valid | 8 | 16 | 8 | 8 | C8X8 | 8 | 1 | 0 | 0 | 4 | NA | NA | 2 | 0 | 0 | 4 | NA | NA | 2 | NA | NA | 4 | NA | NA | NA | 0 | 0 | 0 | 0 | 0 | 1 | a
| Full Ave A3_S1 | 592 | conv | 0 | 1 | 1 | 0 | 0 | 1 | 0 | 0 | 6 | 2 | A3_S1 | 3 | 1 | 0 | 1 | 0 | 0 | NA | NA | 3 | 3 | 16 | 16 | 1 | 8 | 8 | 0 | 7 | 1 | 1 | 1 | 1 | valid | 8 | 16 | 8 | 8 | C8X8 | 8 | 1 | 0 | 0 | 4 | NA | NA | 2 | 0 | 0 | 4 | NA | NA | 2 | NA | NA | 4 | NA | NA | NA | 0 | 0 | 0 | 0 | 0 | 1 | a
| Full Ave A2_S1 | 593 | conv | 0 | 1 | 1 | 0 | 0 | 1 | 0 | 0 | 6 | 2 | A3_S1 | 3 | 1 | 0 | 1 | 0 | 1 | NA | NA | 3 | 3 | 16 | 16 | 1 | 8 | 8 | 0 | 7 | 1 | 1 | 1 | 1 | valid | 8 | 16 | 8 | 8 | C8X8 | 8 | 1 | 0 | 0 | 4 | NA | NA | 2 | 0 | 0 | 4 | NA | NA | 2 | NA | NA | 4 | NA | NA | NA | 0 | 0 | 0 | 0 | 0 | 1 | a
| Full Ave A2_S1 | 594 | conv | 0 | 1 | 1 | 0 | 0 | 1 | 0 | 0 | 6 | 2 | A3_S1 | 3 | 1 | 0 | 1 | 0 | 2 | NA | NA | 3 | 3 | 16 | 16 | 1 | 8 | 8 | 0 | 7 | 1 | 1 | 1 | 1 | valid | 8 | 16 | 8 | 8 | C8X8 | 8 | 1 | 0 | 0 | 4 | NA | NA | 2 | 0 | 0 | 4 | NA | NA | 2 | NA | NA | 4 | NA | NA | NA | 0 | 0 | 0 | 0 | 0 | 1 | a
| Full Ave A2_S1 | 595 | conv | 0 | 1 | 1 | 0 | 0 | 1 | 0 | 0 | 6 | 2 | A3_S1 | 3 | 1 | 0 | 1 | 1 | 0 | NA | NA | 3 | 3 | 16 | 16 | 1 | 8 | 8 | 0 | 7 | 1 | 1 | 1 | 1 | valid | 8 | 16 | 8 | 8 | C8X8 | 8 | 1 | 0 | 0 | 4 | NA | NA | 2 | 0 | 0 | 4 | NA | NA | 2 | NA | NA | 4 | NA | NA | NA | 0 | 0 | 0 | 0 | 0 | 1 | a
| Full Ave A2_S1 | 596 | conv | 0 | 1 | 1 | 0 | 0 | 1 | 0 | 0 | 6 | 2 | A3_S1 | 3 | 1 | 0 | 1 | 1 | 1 | NA | NA | 3 | 3 | 16 | 16 | 1 | 8 | 8 | 0 | 7 | 1 | 1 | 1 | 1 | valid | 8 | 16 | 8 | 8 | C8X8 | 8 | 1 | 0 | 0 | 4 | NA | NA | 2 | 0 | 0 | 4 | NA | NA | 2 | NA | NA | 4 | NA | NA | NA | 0 | 0 | 0 | 0 | 0 | 1 | a
| Full Ave A2_S1 | 597 | conv | 0 | 1 | 1 | 0 | 0 | 1 | 0 | 0 | 6 | 2 | A3_S1 | 3 | 1 | 0 | 1 | 1 | 2 | NA | NA | 3 | 3 | 16 | 16 | 1 | 8 | 8 | 0 | 7 | 1 | 1 | 1 | 1 | valid | 8 | 16 | 8 | 8 | C8X8 | 8 | 1 | 0 | 0 | 4 | NA | NA | 2 | 0 | 0 | 4 | NA | NA | 2 | NA | NA | 4 | NA | NA | NA | 0 | 0 | 0 | 0 | 0 | 1 | a
| Full Ave A2_S1 | 598 | conv | 0 | 1 | 1 | 0 | 0 | 1 | 0 | 0 | 6 | 2 | A3_S1 | 3 | 1 | 0 | 1 | 2 | 0 | NA | NA | 3 | 3 | 16 | 16 | 1 | 8 | 8 | 0 | 7 | 1 | 1 | 1 | 1 | valid | 8 | 16 | 8 | 8 | C8X8 | 8 | 1 | 0 | 0 | 4 | NA | NA | 2 | 0 | 0 | 4 | NA | NA | 2 | NA | NA | 4 | NA | NA | NA | 0 | 0 | 0 | 0 | 0 | 1 | a
| Full Ave A2_S1 | 599 | conv | 0 | 1 | 1 | 0 | 0 | 1 | 0 | 0 | 6 | 2 | A3_S1 | 3 | 1 | 0 | 1 | 2 | 1 | NA | NA | 3 | 3 | 16 | 16 | 1 | 8 | 8 | 0 | 7 | 1 | 1 | 1 | 1 | valid | 8 | 16 | 8 | 8 | C8X8 | 8 | 1 | 0 | 0 | 4 | NA | NA | 2 | 0 | 0 | 4 | NA | NA | 2 | NA | NA | 4 | NA | NA | NA | 0 | 0 | 0 | 0 | 0 | 1 | a
| Full Ave A2_S1 | 600 | conv | 0 | 1 | 1 | 0 | 0 | 1 | 0 | 0 | 6 | 2 | A3_S1 | 3 | 1 | 0 | 1 | 2 | 2 | NA | NA | 3 | 3 | 16 | 16 | 1 | 8 | 8 | 0 | 7 | 1 | 1 | 1 | 1 | valid | 8 | 16 | 8 | 8 | C8X8 | 8 | 1 | 0 | 0 | 4 | NA | NA | 2 | 0 | 0 | 4 | NA | NA | 2 | NA | NA | 4 | NA | NA | NA | 0 | 0 | 0 | 0 | 0 | 1 | a
| Full Ave A3_S1 | 601 | conv | 0 | 1 | 1 | 0 | 0 | 1 | 0 | 0 | 6 | 2 | A3_S1 | 3 | 1 | 0 | 2 | 0 | 0 | NA | NA | 3 | 3 | 16 | 16 | 1 | 8 | 8 | 0 | 7 | 1 | 1 | 1 | 1 | valid | 8 | 16 | 8 | 8 | C8X8 | 8 | 1 | 0 | 0 | 4 | NA | NA | 2 | 0 | 0 | 4 | NA | NA | 2 | NA | NA | 4 | NA | NA | NA | 0 | 0 | 0 | 0 | 0 | 1 | a
| Full Ave A2_S1 | 602 | conv | 0 | 1 | 1 | 0 | 0 | 1 | 0 | 0 | 6 | 2 | A3_S1 | 3 | 1 | 0 | 2 | 0 | 1 | NA | NA | 3 | 3 | 16 | 16 | 1 | 8 | 8 | 0 | 7 | 1 | 1 | 1 | 1 | valid | 8 | 16 | 8 | 8 | C8X8 | 8 | 1 | 0 | 0 | 4 | NA | NA | 2 | 0 | 0 | 4 | NA | NA | 2 | NA | NA | 4 | NA | NA | NA | 0 | 0 | 0 | 0 | 0 | 1 | a
| Full Ave A2_S1 | 603 | conv | 0 | 1 | 1 | 0 | 0 | 1 | 0 | 0 | 6 | 2 | A3_S1 | 3 | 1 | 0 | 2 | 0 | 2 | NA | NA | 3 | 3 | 16 | 16 | 1 | 8 | 8 | 0 | 7 | 1 | 1 | 1 | 1 | valid | 8 | 16 | 8 | 8 | C8X8 | 8 | 1 | 0 | 0 | 4 | NA | NA | 2 | 0 | 0 | 4 | NA | NA | 2 | NA | NA | 4 | NA | NA | NA | 0 | 0 | 0 | 0 | 0 | 1 | a
| Full Ave A2_S1 | 604 | conv | 0 | 1 | 1 | 0 | 0 | 1 | 0 | 0 | 6 | 2 | A3_S1 | 3 | 1 | 0 | 2 | 1 | 0 | NA | NA | 3 | 3 | 16 | 16 | 1 | 8 | 8 | 0 | 7 | 1 | 1 | 1 | 1 | valid | 8 | 16 | 8 | 8 | C8X8 | 8 | 1 | 0 | 0 | 4 | NA | NA | 2 | 0 | 0 | 4 | NA | NA | 2 | NA | NA | 4 | NA | NA | NA | 0 | 0 | 0 | 0 | 0 | 1 | a
| Full Ave A2_S1 | 605 | conv | 0 | 1 | 1 | 0 | 0 | 1 | 0 | 0 | 6 | 2 | A3_S1 | 3 | 1 | 0 | 2 | 1 | 1 | NA | NA | 3 | 3 | 16 | 16 | 1 | 8 | 8 | 0 | 7 | 1 | 1 | 1 | 1 | valid | 8 | 16 | 8 | 8 | C8X8 | 8 | 1 | 0 | 0 | 4 | NA | NA | 2 | 0 | 0 | 4 | NA | NA | 2 | NA | NA | 4 | NA | NA | NA | 0 | 0 | 0 | 0 | 0 | 1 | a
| Full Ave A2_S1 | 606 | conv | 0 | 1 | 1 | 0 | 0 | 1 | 0 | 0 | 6 | 2 | A3_S1 | 3 | 1 | 0 | 2 | 1 | 2 | NA | NA | 3 | 3 | 16 | 16 | 1 | 8 | 8 | 0 | 7 | 1 | 1 | 1 | 1 | valid | 8 | 16 | 8 | 8 | C8X8 | 8 | 1 | 0 | 0 | 4 | NA | NA | 2 | 0 | 0 | 4 | NA | NA | 2 | NA | NA | 4 | NA | NA | NA | 0 | 0 | 0 | 0 | 0 | 1 | a
| Full Ave A2_S1 | 607 | conv | 0 | 1 | 1 | 0 | 0 | 1 | 0 | 0 | 6 | 2 | A3_S1 | 3 | 1 | 0 | 2 | 2 | 0 | NA | NA | 3 | 3 | 16 | 16 | 1 | 8 | 8 | 0 | 7 | 1 | 1 | 1 | 1 | valid | 8 | 16 | 8 | 8 | C8X8 | 8 | 1 | 0 | 0 | 4 | NA | NA | 2 | 0 | 0 | 4 | NA | NA | 2 | NA | NA | 4 | NA | NA | NA | 0 | 0 | 0 | 0 | 0 | 1 | a
| Full Ave A2_S1 | 608 | conv | 0 | 1 | 1 | 0 | 0 | 1 | 0 | 0 | 6 | 2 | A3_S1 | 3 | 1 | 0 | 2 | 2 | 1 | NA | NA | 3 | 3 | 16 | 16 | 1 | 8 | 8 | 0 | 7 | 1 | 1 | 1 | 1 | valid | 8 | 16 | 8 | 8 | C8X8 | 8 | 1 | 0 | 0 | 4 | NA | NA | 2 | 0 | 0 | 4 | NA | NA | 2 | NA | NA | 4 | NA | NA | NA | 0 | 0 | 0 | 0 | 0 | 1 | a
| Full Ave A2_S1 | 609 | conv | 0 | 1 | 1 | 0 | 0 | 1 | 0 | 0 | 6 | 2 | A3_S1 | 3 | 1 | 0 | 2 | 2 | 2 | NA | NA | 3 | 3 | 16 | 16 | 1 | 8 | 8 | 0 | 7 | 1 | 1 | 1 | 1 | valid | 8 | 16 | 8 | 8 | C8X8 | 8 | 1 | 0 | 0 | 4 | NA | NA | 2 | 0 | 0 | 4 | NA | NA | 2 | NA | NA | 4 | NA | NA | NA | 0 | 0 | 0 | 0 | 0 | 1 | a
| Full Ave A3_S1 | 610 | conv | 0 | 1 | 1 | 0 | 0 | 1 | 0 | 0 | 6 | 2 | A3_S1 | 3 | 1 | 1 | 0 | 0 | 0 | NA | NA | 3 | 3 | 16 | 16 | 1 | 8 | 8 | 0 | 7 | 1 | 1 | 1 | 1 | valid | 8 | 16 | 8 | 8 | C8X8 | 8 | 1 | 0 | 0 | 4 | NA | NA | 2 | 0 | 0 | 4 | NA | NA | 2 | NA | NA | 4 | NA | NA | NA | 0 | 0 | 0 | 0 | 0 | 1 | a
| Full Ave A2_S1 | 611 | conv | 0 | 1 | 1 | 0 | 0 | 1 | 0 | 0 | 6 | 2 | A3_S1 | 3 | 1 | 1 | 0 | 0 | 1 | NA | NA | 3 | 3 | 16 | 16 | 1 | 8 | 8 | 0 | 7 | 1 | 1 | 1 | 1 | valid | 8 | 16 | 8 | 8 | C8X8 | 8 | 1 | 0 | 0 | 4 | NA | NA | 2 | 0 | 0 | 4 | NA | NA | 2 | NA | NA | 4 | NA | NA | NA | 0 | 0 | 0 | 0 | 0 | 1 | a
| Full Ave A2_S1 | 612 | conv | 0 | 1 | 1 | 0 | 0 | 1 | 0 | 0 | 6 | 2 | A3_S1 | 3 | 1 | 1 | 0 | 0 | 2 | NA | NA | 3 | 3 | 16 | 16 | 1 | 8 | 8 | 0 | 7 | 1 | 1 | 1 | 1 | valid | 8 | 16 | 8 | 8 | C8X8 | 8 | 1 | 0 | 0 | 4 | NA | NA | 2 | 0 | 0 | 4 | NA | NA | 2 | NA | NA | 4 | NA | NA | NA | 0 | 0 | 0 | 0 | 0 | 1 | a
| Full Ave A2_S1 | 613 | conv | 0 | 1 | 1 | 0 | 0 | 1 | 0 | 0 | 6 | 2 | A3_S1 | 3 | 1 | 1 | 0 | 1 | 0 | NA | NA | 3 | 3 | 16 | 16 | 1 | 8 | 8 | 0 | 7 | 1 | 1 | 1 | 1 | valid | 8 | 16 | 8 | 8 | C8X8 | 8 | 1 | 0 | 0 | 4 | NA | NA | 2 | 0 | 0 | 4 | NA | NA | 2 | NA | NA | 4 | NA | NA | NA | 0 | 0 | 0 | 0 | 0 | 1 | a
| Full Ave A2_S1 | 614 | conv | 0 | 1 | 1 | 0 | 0 | 1 | 0 | 0 | 6 | 2 | A3_S1 | 3 | 1 | 1 | 0 | 1 | 1 | NA | NA | 3 | 3 | 16 | 16 | 1 | 8 | 8 | 0 | 7 | 1 | 1 | 1 | 1 | valid | 8 | 16 | 8 | 8 | C8X8 | 8 | 1 | 0 | 0 | 4 | NA | NA | 2 | 0 | 0 | 4 | NA | NA | 2 | NA | NA | 4 | NA | NA | NA | 0 | 0 | 0 | 0 | 0 | 1 | a
| Full Ave A2_S1 | 615 | conv | 0 | 1 | 1 | 0 | 0 | 1 | 0 | 0 | 6 | 2 | A3_S1 | 3 | 1 | 1 | 0 | 1 | 2 | NA | NA | 3 | 3 | 16 | 16 | 1 | 8 | 8 | 0 | 7 | 1 | 1 | 1 | 1 | valid | 8 | 16 | 8 | 8 | C8X8 | 8 | 1 | 0 | 0 | 4 | NA | NA | 2 | 0 | 0 | 4 | NA | NA | 2 | NA | NA | 4 | NA | NA | NA | 0 | 0 | 0 | 0 | 0 | 1 | a
| Full Ave A2_S1 | 616 | conv | 0 | 1 | 1 | 0 | 0 | 1 | 0 | 0 | 6 | 2 | A3_S1 | 3 | 1 | 1 | 0 | 2 | 0 | NA | NA | 3 | 3 | 16 | 16 | 1 | 8 | 8 | 0 | 7 | 1 | 1 | 1 | 1 | valid | 8 | 16 | 8 | 8 | C8X8 | 8 | 1 | 0 | 0 | 4 | NA | NA | 2 | 0 | 0 | 4 | NA | NA | 2 | NA | NA | 4 | NA | NA | NA | 0 | 0 | 0 | 0 | 0 | 1 | a
| Full Ave A2_S1 | 617 | conv | 0 | 1 | 1 | 0 | 0 | 1 | 0 | 0 | 6 | 2 | A3_S1 | 3 | 1 | 1 | 0 | 2 | 1 | NA | NA | 3 | 3 | 16 | 16 | 1 | 8 | 8 | 0 | 7 | 1 | 1 | 1 | 1 | valid | 8 | 16 | 8 | 8 | C8X8 | 8 | 1 | 0 | 0 | 4 | NA | NA | 2 | 0 | 0 | 4 | NA | NA | 2 | NA | NA | 4 | NA | NA | NA | 0 | 0 | 0 | 0 | 0 | 1 | a
| Full Ave A2_S1 | 618 | conv | 0 | 1 | 1 | 0 | 0 | 1 | 0 | 0 | 6 | 2 | A3_S1 | 3 | 1 | 1 | 0 | 2 | 2 | NA | NA | 3 | 3 | 16 | 16 | 1 | 8 | 8 | 0 | 7 | 1 | 1 | 1 | 1 | valid | 8 | 16 | 8 | 8 | C8X8 | 8 | 1 | 0 | 0 | 4 | NA | NA | 2 | 0 | 0 | 4 | NA | NA | 2 | NA | NA | 4 | NA | NA | NA | 0 | 0 | 0 | 0 | 0 | 1 | a
| Full Ave A3_S1 | 619 | conv | 0 | 1 | 1 | 0 | 0 | 1 | 0 | 0 | 6 | 2 | A3_S1 | 3 | 1 | 1 | 1 | 0 | 0 | NA | NA | 3 | 3 | 16 | 16 | 1 | 8 | 8 | 0 | 7 | 1 | 1 | 1 | 1 | valid | 8 | 16 | 8 | 8 | C8X8 | 8 | 1 | 0 | 0 | 4 | NA | NA | 2 | 0 | 0 | 4 | NA | NA | 2 | NA | NA | 4 | NA | NA | NA | 0 | 0 | 0 | 0 | 0 | 1 | a
| Full Ave A2_S1 | 620 | conv | 0 | 1 | 1 | 0 | 0 | 1 | 0 | 0 | 6 | 2 | A3_S1 | 3 | 1 | 1 | 1 | 0 | 1 | NA | NA | 3 | 3 | 16 | 16 | 1 | 8 | 8 | 0 | 7 | 1 | 1 | 1 | 1 | valid | 8 | 16 | 8 | 8 | C8X8 | 8 | 1 | 0 | 0 | 4 | NA | NA | 2 | 0 | 0 | 4 | NA | NA | 2 | NA | NA | 4 | NA | NA | NA | 0 | 0 | 0 | 0 | 0 | 1 | a
| Full Ave A2_S1 | 621 | conv | 0 | 1 | 1 | 0 | 0 | 1 | 0 | 0 | 6 | 2 | A3_S1 | 3 | 1 | 1 | 1 | 0 | 2 | NA | NA | 3 | 3 | 16 | 16 | 1 | 8 | 8 | 0 | 7 | 1 | 1 | 1 | 1 | valid | 8 | 16 | 8 | 8 | C8X8 | 8 | 1 | 0 | 0 | 4 | NA | NA | 2 | 0 | 0 | 4 | NA | NA | 2 | NA | NA | 4 | NA | NA | NA | 0 | 0 | 0 | 0 | 0 | 1 | a
| Full Ave A2_S1 | 622 | conv | 0 | 1 | 1 | 0 | 0 | 1 | 0 | 0 | 6 | 2 | A3_S1 | 3 | 1 | 1 | 1 | 1 | 0 | NA | NA | 3 | 3 | 16 | 16 | 1 | 8 | 8 | 0 | 7 | 1 | 1 | 1 | 1 | valid | 8 | 16 | 8 | 8 | C8X8 | 8 | 1 | 0 | 0 | 4 | NA | NA | 2 | 0 | 0 | 4 | NA | NA | 2 | NA | NA | 4 | NA | NA | NA | 0 | 0 | 0 | 0 | 0 | 1 | a
| Full Ave A2_S1 | 623 | conv | 0 | 1 | 1 | 0 | 0 | 1 | 0 | 0 | 6 | 2 | A3_S1 | 3 | 1 | 1 | 1 | 1 | 1 | NA | NA | 3 | 3 | 16 | 16 | 1 | 8 | 8 | 0 | 7 | 1 | 1 | 1 | 1 | valid | 8 | 16 | 8 | 8 | C8X8 | 8 | 1 | 0 | 0 | 4 | NA | NA | 2 | 0 | 0 | 4 | NA | NA | 2 | NA | NA | 4 | NA | NA | NA | 0 | 0 | 0 | 0 | 0 | 1 | a
| Full Ave A2_S1 | 624 | conv | 0 | 1 | 1 | 0 | 0 | 1 | 0 | 0 | 6 | 2 | A3_S1 | 3 | 1 | 1 | 1 | 1 | 2 | NA | NA | 3 | 3 | 16 | 16 | 1 | 8 | 8 | 0 | 7 | 1 | 1 | 1 | 1 | valid | 8 | 16 | 8 | 8 | C8X8 | 8 | 1 | 0 | 0 | 4 | NA | NA | 2 | 0 | 0 | 4 | NA | NA | 2 | NA | NA | 4 | NA | NA | NA | 0 | 0 | 0 | 0 | 0 | 1 | a
| Full Ave A2_S1 | 625 | conv | 0 | 1 | 1 | 0 | 0 | 1 | 0 | 0 | 6 | 2 | A3_S1 | 3 | 1 | 1 | 1 | 2 | 0 | NA | NA | 3 | 3 | 16 | 16 | 1 | 8 | 8 | 0 | 7 | 1 | 1 | 1 | 1 | valid | 8 | 16 | 8 | 8 | C8X8 | 8 | 1 | 0 | 0 | 4 | NA | NA | 2 | 0 | 0 | 4 | NA | NA | 2 | NA | NA | 4 | NA | NA | NA | 0 | 0 | 0 | 0 | 0 | 1 | a
| Full Ave A2_S1 | 626 | conv | 0 | 1 | 1 | 0 | 0 | 1 | 0 | 0 | 6 | 2 | A3_S1 | 3 | 1 | 1 | 1 | 2 | 1 | NA | NA | 3 | 3 | 16 | 16 | 1 | 8 | 8 | 0 | 7 | 1 | 1 | 1 | 1 | valid | 8 | 16 | 8 | 8 | C8X8 | 8 | 1 | 0 | 0 | 4 | NA | NA | 2 | 0 | 0 | 4 | NA | NA | 2 | NA | NA | 4 | NA | NA | NA | 0 | 0 | 0 | 0 | 0 | 1 | a
| Full Ave A2_S1 | 627 | conv | 0 | 1 | 1 | 0 | 0 | 1 | 0 | 0 | 6 | 2 | A3_S1 | 3 | 1 | 1 | 1 | 2 | 2 | NA | NA | 3 | 3 | 16 | 16 | 1 | 8 | 8 | 0 | 7 | 1 | 1 | 1 | 1 | valid | 8 | 16 | 8 | 8 | C8X8 | 8 | 1 | 0 | 0 | 4 | NA | NA | 2 | 0 | 0 | 4 | NA | NA | 2 | NA | NA | 4 | NA | NA | NA | 0 | 0 | 0 | 0 | 0 | 1 | a
| Full Ave A3_S1 | 628 | conv | 0 | 1 | 1 | 0 | 0 | 1 | 0 | 0 | 6 | 2 | A3_S1 | 3 | 1 | 1 | 2 | 0 | 0 | NA | NA | 3 | 3 | 16 | 16 | 1 | 8 | 8 | 0 | 7 | 1 | 1 | 1 | 1 | valid | 8 | 16 | 8 | 8 | C8X8 | 8 | 1 | 0 | 0 | 4 | NA | NA | 2 | 0 | 0 | 4 | NA | NA | 2 | NA | NA | 4 | NA | NA | NA | 0 | 0 | 0 | 0 | 0 | 1 | a
| Full Ave A2_S1 | 629 | conv | 0 | 1 | 1 | 0 | 0 | 1 | 0 | 0 | 6 | 2 | A3_S1 | 3 | 1 | 1 | 2 | 0 | 1 | NA | NA | 3 | 3 | 16 | 16 | 1 | 8 | 8 | 0 | 7 | 1 | 1 | 1 | 1 | valid | 8 | 16 | 8 | 8 | C8X8 | 8 | 1 | 0 | 0 | 4 | NA | NA | 2 | 0 | 0 | 4 | NA | NA | 2 | NA | NA | 4 | NA | NA | NA | 0 | 0 | 0 | 0 | 0 | 1 | a
| Full Ave A2_S1 | 630 | conv | 0 | 1 | 1 | 0 | 0 | 1 | 0 | 0 | 6 | 2 | A3_S1 | 3 | 1 | 1 | 2 | 0 | 2 | NA | NA | 3 | 3 | 16 | 16 | 1 | 8 | 8 | 0 | 7 | 1 | 1 | 1 | 1 | valid | 8 | 16 | 8 | 8 | C8X8 | 8 | 1 | 0 | 0 | 4 | NA | NA | 2 | 0 | 0 | 4 | NA | NA | 2 | NA | NA | 4 | NA | NA | NA | 0 | 0 | 0 | 0 | 0 | 1 | a
| Full Ave A2_S1 | 631 | conv | 0 | 1 | 1 | 0 | 0 | 1 | 0 | 0 | 6 | 2 | A3_S1 | 3 | 1 | 1 | 2 | 1 | 0 | NA | NA | 3 | 3 | 16 | 16 | 1 | 8 | 8 | 0 | 7 | 1 | 1 | 1 | 1 | valid | 8 | 16 | 8 | 8 | C8X8 | 8 | 1 | 0 | 0 | 4 | NA | NA | 2 | 0 | 0 | 4 | NA | NA | 2 | NA | NA | 4 | NA | NA | NA | 0 | 0 | 0 | 0 | 0 | 1 | a
| Full Ave A2_S1 | 632 | conv | 0 | 1 | 1 | 0 | 0 | 1 | 0 | 0 | 6 | 2 | A3_S1 | 3 | 1 | 1 | 2 | 1 | 1 | NA | NA | 3 | 3 | 16 | 16 | 1 | 8 | 8 | 0 | 7 | 1 | 1 | 1 | 1 | valid | 8 | 16 | 8 | 8 | C8X8 | 8 | 1 | 0 | 0 | 4 | NA | NA | 2 | 0 | 0 | 4 | NA | NA | 2 | NA | NA | 4 | NA | NA | NA | 0 | 0 | 0 | 0 | 0 | 1 | a
| Full Ave A2_S1 | 633 | conv | 0 | 1 | 1 | 0 | 0 | 1 | 0 | 0 | 6 | 2 | A3_S1 | 3 | 1 | 1 | 2 | 1 | 2 | NA | NA | 3 | 3 | 16 | 16 | 1 | 8 | 8 | 0 | 7 | 1 | 1 | 1 | 1 | valid | 8 | 16 | 8 | 8 | C8X8 | 8 | 1 | 0 | 0 | 4 | NA | NA | 2 | 0 | 0 | 4 | NA | NA | 2 | NA | NA | 4 | NA | NA | NA | 0 | 0 | 0 | 0 | 0 | 1 | a
| Full Ave A2_S1 | 634 | conv | 0 | 1 | 1 | 0 | 0 | 1 | 0 | 0 | 6 | 2 | A3_S1 | 3 | 1 | 1 | 2 | 2 | 0 | NA | NA | 3 | 3 | 16 | 16 | 1 | 8 | 8 | 0 | 7 | 1 | 1 | 1 | 1 | valid | 8 | 16 | 8 | 8 | C8X8 | 8 | 1 | 0 | 0 | 4 | NA | NA | 2 | 0 | 0 | 4 | NA | NA | 2 | NA | NA | 4 | NA | NA | NA | 0 | 0 | 0 | 0 | 0 | 1 | a
| Full Ave A2_S1 | 635 | conv | 0 | 1 | 1 | 0 | 0 | 1 | 0 | 0 | 6 | 2 | A3_S1 | 3 | 1 | 1 | 2 | 2 | 1 | NA | NA | 3 | 3 | 16 | 16 | 1 | 8 | 8 | 0 | 7 | 1 | 1 | 1 | 1 | valid | 8 | 16 | 8 | 8 | C8X8 | 8 | 1 | 0 | 0 | 4 | NA | NA | 2 | 0 | 0 | 4 | NA | NA | 2 | NA | NA | 4 | NA | NA | NA | 0 | 0 | 0 | 0 | 0 | 1 | a
| Full Ave A2_S1 | 636 | conv | 0 | 1 | 1 | 0 | 0 | 1 | 0 | 0 | 6 | 2 | A3_S1 | 3 | 1 | 1 | 2 | 2 | 2 | NA | NA | 3 | 3 | 16 | 16 | 1 | 8 | 8 | 0 | 7 | 1 | 1 | 1 | 1 | valid | 8 | 16 | 8 | 8 | C8X8 | 8 | 1 | 0 | 0 | 4 | NA | NA | 2 | 0 | 0 | 4 | NA | NA | 2 | NA | NA | 4 | NA | NA | NA | 0 | 0 | 0 | 0 | 0 | 1 | a
| Full Ave A3_S1 | 637 | conv | 0 | 1 | 1 | 0 | 0 | 1 | 0 | 0 | 6 | 2 | A3_S1 | 3 | 1 | 2 | 0 | 0 | 0 | NA | NA | 3 | 3 | 16 | 16 | 1 | 8 | 8 | 0 | 7 | 1 | 1 | 1 | 1 | valid | 8 | 16 | 8 | 8 | C8X8 | 8 | 1 | 0 | 0 | 4 | NA | NA | 2 | 0 | 0 | 4 | NA | NA | 2 | NA | NA | 4 | NA | NA | NA | 0 | 0 | 0 | 0 | 0 | 1 | a
| Full Ave A2_S1 | 638 | conv | 0 | 1 | 1 | 0 | 0 | 1 | 0 | 0 | 6 | 2 | A3_S1 | 3 | 1 | 2 | 0 | 0 | 1 | NA | NA | 3 | 3 | 16 | 16 | 1 | 8 | 8 | 0 | 7 | 1 | 1 | 1 | 1 | valid | 8 | 16 | 8 | 8 | C8X8 | 8 | 1 | 0 | 0 | 4 | NA | NA | 2 | 0 | 0 | 4 | NA | NA | 2 | NA | NA | 4 | NA | NA | NA | 0 | 0 | 0 | 0 | 0 | 1 | a
| Full Ave A2_S1 | 639 | conv | 0 | 1 | 1 | 0 | 0 | 1 | 0 | 0 | 6 | 2 | A3_S1 | 3 | 1 | 2 | 0 | 0 | 2 | NA | NA | 3 | 3 | 16 | 16 | 1 | 8 | 8 | 0 | 7 | 1 | 1 | 1 | 1 | valid | 8 | 16 | 8 | 8 | C8X8 | 8 | 1 | 0 | 0 | 4 | NA | NA | 2 | 0 | 0 | 4 | NA | NA | 2 | NA | NA | 4 | NA | NA | NA | 0 | 0 | 0 | 0 | 0 | 1 | a
| Full Ave A2_S1 | 640 | conv | 0 | 1 | 1 | 0 | 0 | 1 | 0 | 0 | 6 | 2 | A3_S1 | 3 | 1 | 2 | 0 | 1 | 0 | NA | NA | 3 | 3 | 16 | 16 | 1 | 8 | 8 | 0 | 7 | 1 | 1 | 1 | 1 | valid | 8 | 16 | 8 | 8 | C8X8 | 8 | 1 | 0 | 0 | 4 | NA | NA | 2 | 0 | 0 | 4 | NA | NA | 2 | NA | NA | 4 | NA | NA | NA | 0 | 0 | 0 | 0 | 0 | 1 | a
| Full Ave A2_S1 | 641 | conv | 0 | 1 | 1 | 0 | 0 | 1 | 0 | 0 | 6 | 2 | A3_S1 | 3 | 1 | 2 | 0 | 1 | 1 | NA | NA | 3 | 3 | 16 | 16 | 1 | 8 | 8 | 0 | 7 | 1 | 1 | 1 | 1 | valid | 8 | 16 | 8 | 8 | C8X8 | 8 | 1 | 0 | 0 | 4 | NA | NA | 2 | 0 | 0 | 4 | NA | NA | 2 | NA | NA | 4 | NA | NA | NA | 0 | 0 | 0 | 0 | 0 | 1 | a
| Full Ave A2_S1 | 642 | conv | 0 | 1 | 1 | 0 | 0 | 1 | 0 | 0 | 6 | 2 | A3_S1 | 3 | 1 | 2 | 0 | 1 | 2 | NA | NA | 3 | 3 | 16 | 16 | 1 | 8 | 8 | 0 | 7 | 1 | 1 | 1 | 1 | valid | 8 | 16 | 8 | 8 | C8X8 | 8 | 1 | 0 | 0 | 4 | NA | NA | 2 | 0 | 0 | 4 | NA | NA | 2 | NA | NA | 4 | NA | NA | NA | 0 | 0 | 0 | 0 | 0 | 1 | a
| Full Ave A2_S1 | 643 | conv | 0 | 1 | 1 | 0 | 0 | 1 | 0 | 0 | 6 | 2 | A3_S1 | 3 | 1 | 2 | 0 | 2 | 0 | NA | NA | 3 | 3 | 16 | 16 | 1 | 8 | 8 | 0 | 7 | 1 | 1 | 1 | 1 | valid | 8 | 16 | 8 | 8 | C8X8 | 8 | 1 | 0 | 0 | 4 | NA | NA | 2 | 0 | 0 | 4 | NA | NA | 2 | NA | NA | 4 | NA | NA | NA | 0 | 0 | 0 | 0 | 0 | 1 | a
| Full Ave A2_S1 | 644 | conv | 0 | 1 | 1 | 0 | 0 | 1 | 0 | 0 | 6 | 2 | A3_S1 | 3 | 1 | 2 | 0 | 2 | 1 | NA | NA | 3 | 3 | 16 | 16 | 1 | 8 | 8 | 0 | 7 | 1 | 1 | 1 | 1 | valid | 8 | 16 | 8 | 8 | C8X8 | 8 | 1 | 0 | 0 | 4 | NA | NA | 2 | 0 | 0 | 4 | NA | NA | 2 | NA | NA | 4 | NA | NA | NA | 0 | 0 | 0 | 0 | 0 | 1 | a
| Full Ave A2_S1 | 645 | conv | 0 | 1 | 1 | 0 | 0 | 1 | 0 | 0 | 6 | 2 | A3_S1 | 3 | 1 | 2 | 0 | 2 | 2 | NA | NA | 3 | 3 | 16 | 16 | 1 | 8 | 8 | 0 | 7 | 1 | 1 | 1 | 1 | valid | 8 | 16 | 8 | 8 | C8X8 | 8 | 1 | 0 | 0 | 4 | NA | NA | 2 | 0 | 0 | 4 | NA | NA | 2 | NA | NA | 4 | NA | NA | NA | 0 | 0 | 0 | 0 | 0 | 1 | a
| Full Ave A3_S1 | 646 | conv | 0 | 1 | 1 | 0 | 0 | 1 | 0 | 0 | 6 | 2 | A3_S1 | 3 | 1 | 2 | 1 | 0 | 0 | NA | NA | 3 | 3 | 16 | 16 | 1 | 8 | 8 | 0 | 7 | 1 | 1 | 1 | 1 | valid | 8 | 16 | 8 | 8 | C8X8 | 8 | 1 | 0 | 0 | 4 | NA | NA | 2 | 0 | 0 | 4 | NA | NA | 2 | NA | NA | 4 | NA | NA | NA | 0 | 0 | 0 | 0 | 0 | 1 | a
| Full Ave A2_S1 | 647 | conv | 0 | 1 | 1 | 0 | 0 | 1 | 0 | 0 | 6 | 2 | A3_S1 | 3 | 1 | 2 | 1 | 0 | 1 | NA | NA | 3 | 3 | 16 | 16 | 1 | 8 | 8 | 0 | 7 | 1 | 1 | 1 | 1 | valid | 8 | 16 | 8 | 8 | C8X8 | 8 | 1 | 0 | 0 | 4 | NA | NA | 2 | 0 | 0 | 4 | NA | NA | 2 | NA | NA | 4 | NA | NA | NA | 0 | 0 | 0 | 0 | 0 | 1 | a
| Full Ave A2_S1 | 648 | conv | 0 | 1 | 1 | 0 | 0 | 1 | 0 | 0 | 6 | 2 | A3_S1 | 3 | 1 | 2 | 1 | 0 | 2 | NA | NA | 3 | 3 | 16 | 16 | 1 | 8 | 8 | 0 | 7 | 1 | 1 | 1 | 1 | valid | 8 | 16 | 8 | 8 | C8X8 | 8 | 1 | 0 | 0 | 4 | NA | NA | 2 | 0 | 0 | 4 | NA | NA | 2 | NA | NA | 4 | NA | NA | NA | 0 | 0 | 0 | 0 | 0 | 1 | a
| Full Ave A2_S1 | 649 | conv | 0 | 1 | 1 | 0 | 0 | 1 | 0 | 0 | 6 | 2 | A3_S1 | 3 | 1 | 2 | 1 | 1 | 0 | NA | NA | 3 | 3 | 16 | 16 | 1 | 8 | 8 | 0 | 7 | 1 | 1 | 1 | 1 | valid | 8 | 16 | 8 | 8 | C8X8 | 8 | 1 | 0 | 0 | 4 | NA | NA | 2 | 0 | 0 | 4 | NA | NA | 2 | NA | NA | 4 | NA | NA | NA | 0 | 0 | 0 | 0 | 0 | 1 | a
| Full Ave A2_S1 | 650 | conv | 0 | 1 | 1 | 0 | 0 | 1 | 0 | 0 | 6 | 2 | A3_S1 | 3 | 1 | 2 | 1 | 1 | 1 | NA | NA | 3 | 3 | 16 | 16 | 1 | 8 | 8 | 0 | 7 | 1 | 1 | 1 | 1 | valid | 8 | 16 | 8 | 8 | C8X8 | 8 | 1 | 0 | 0 | 4 | NA | NA | 2 | 0 | 0 | 4 | NA | NA | 2 | NA | NA | 4 | NA | NA | NA | 0 | 0 | 0 | 0 | 0 | 1 | a
| Full Ave A2_S1 | 651 | conv | 0 | 1 | 1 | 0 | 0 | 1 | 0 | 0 | 6 | 2 | A3_S1 | 3 | 1 | 2 | 1 | 1 | 2 | NA | NA | 3 | 3 | 16 | 16 | 1 | 8 | 8 | 0 | 7 | 1 | 1 | 1 | 1 | valid | 8 | 16 | 8 | 8 | C8X8 | 8 | 1 | 0 | 0 | 4 | NA | NA | 2 | 0 | 0 | 4 | NA | NA | 2 | NA | NA | 4 | NA | NA | NA | 0 | 0 | 0 | 0 | 0 | 1 | a
| Full Ave A2_S1 | 652 | conv | 0 | 1 | 1 | 0 | 0 | 1 | 0 | 0 | 6 | 2 | A3_S1 | 3 | 1 | 2 | 1 | 2 | 0 | NA | NA | 3 | 3 | 16 | 16 | 1 | 8 | 8 | 0 | 7 | 1 | 1 | 1 | 1 | valid | 8 | 16 | 8 | 8 | C8X8 | 8 | 1 | 0 | 0 | 4 | NA | NA | 2 | 0 | 0 | 4 | NA | NA | 2 | NA | NA | 4 | NA | NA | NA | 0 | 0 | 0 | 0 | 0 | 1 | a
| Full Ave A2_S1 | 653 | conv | 0 | 1 | 1 | 0 | 0 | 1 | 0 | 0 | 6 | 2 | A3_S1 | 3 | 1 | 2 | 1 | 2 | 1 | NA | NA | 3 | 3 | 16 | 16 | 1 | 8 | 8 | 0 | 7 | 1 | 1 | 1 | 1 | valid | 8 | 16 | 8 | 8 | C8X8 | 8 | 1 | 0 | 0 | 4 | NA | NA | 2 | 0 | 0 | 4 | NA | NA | 2 | NA | NA | 4 | NA | NA | NA | 0 | 0 | 0 | 0 | 0 | 1 | a
| Full Ave A2_S1 | 654 | conv | 0 | 1 | 1 | 0 | 0 | 1 | 0 | 0 | 6 | 2 | A3_S1 | 3 | 1 | 2 | 1 | 2 | 2 | NA | NA | 3 | 3 | 16 | 16 | 1 | 8 | 8 | 0 | 7 | 1 | 1 | 1 | 1 | valid | 8 | 16 | 8 | 8 | C8X8 | 8 | 1 | 0 | 0 | 4 | NA | NA | 2 | 0 | 0 | 4 | NA | NA | 2 | NA | NA | 4 | NA | NA | NA | 0 | 0 | 0 | 0 | 0 | 1 | a
| Full Ave A3_S1 | 655 | conv | 0 | 1 | 1 | 0 | 0 | 1 | 0 | 0 | 6 | 2 | A3_S1 | 3 | 1 | 2 | 2 | 0 | 0 | NA | NA | 3 | 3 | 16 | 16 | 1 | 8 | 8 | 0 | 7 | 1 | 1 | 1 | 1 | valid | 8 | 16 | 8 | 8 | C8X8 | 8 | 1 | 0 | 0 | 4 | NA | NA | 2 | 0 | 0 | 4 | NA | NA | 2 | NA | NA | 4 | NA | NA | NA | 0 | 0 | 0 | 0 | 0 | 1 | a
| Full Ave A2_S1 | 656 | conv | 0 | 1 | 1 | 0 | 0 | 1 | 0 | 0 | 6 | 2 | A3_S1 | 3 | 1 | 2 | 2 | 0 | 1 | NA | NA | 3 | 3 | 16 | 16 | 1 | 8 | 8 | 0 | 7 | 1 | 1 | 1 | 1 | valid | 8 | 16 | 8 | 8 | C8X8 | 8 | 1 | 0 | 0 | 4 | NA | NA | 2 | 0 | 0 | 4 | NA | NA | 2 | NA | NA | 4 | NA | NA | NA | 0 | 0 | 0 | 0 | 0 | 1 | a
| Full Ave A2_S1 | 657 | conv | 0 | 1 | 1 | 0 | 0 | 1 | 0 | 0 | 6 | 2 | A3_S1 | 3 | 1 | 2 | 2 | 0 | 2 | NA | NA | 3 | 3 | 16 | 16 | 1 | 8 | 8 | 0 | 7 | 1 | 1 | 1 | 1 | valid | 8 | 16 | 8 | 8 | C8X8 | 8 | 1 | 0 | 0 | 4 | NA | NA | 2 | 0 | 0 | 4 | NA | NA | 2 | NA | NA | 4 | NA | NA | NA | 0 | 0 | 0 | 0 | 0 | 1 | a
| Full Ave A2_S1 | 658 | conv | 0 | 1 | 1 | 0 | 0 | 1 | 0 | 0 | 6 | 2 | A3_S1 | 3 | 1 | 2 | 2 | 1 | 0 | NA | NA | 3 | 3 | 16 | 16 | 1 | 8 | 8 | 0 | 7 | 1 | 1 | 1 | 1 | valid | 8 | 16 | 8 | 8 | C8X8 | 8 | 1 | 0 | 0 | 4 | NA | NA | 2 | 0 | 0 | 4 | NA | NA | 2 | NA | NA | 4 | NA | NA | NA | 0 | 0 | 0 | 0 | 0 | 1 | a
| Full Ave A2_S1 | 659 | conv | 0 | 1 | 1 | 0 | 0 | 1 | 0 | 0 | 6 | 2 | A3_S1 | 3 | 1 | 2 | 2 | 1 | 1 | NA | NA | 3 | 3 | 16 | 16 | 1 | 8 | 8 | 0 | 7 | 1 | 1 | 1 | 1 | valid | 8 | 16 | 8 | 8 | C8X8 | 8 | 1 | 0 | 0 | 4 | NA | NA | 2 | 0 | 0 | 4 | NA | NA | 2 | NA | NA | 4 | NA | NA | NA | 0 | 0 | 0 | 0 | 0 | 1 | a
| Full Ave A2_S1 | 660 | conv | 0 | 1 | 1 | 0 | 0 | 1 | 0 | 0 | 6 | 2 | A3_S1 | 3 | 1 | 2 | 2 | 1 | 2 | NA | NA | 3 | 3 | 16 | 16 | 1 | 8 | 8 | 0 | 7 | 1 | 1 | 1 | 1 | valid | 8 | 16 | 8 | 8 | C8X8 | 8 | 1 | 0 | 0 | 4 | NA | NA | 2 | 0 | 0 | 4 | NA | NA | 2 | NA | NA | 4 | NA | NA | NA | 0 | 0 | 0 | 0 | 0 | 1 | a
| Full Ave A2_S1 | 661 | conv | 0 | 1 | 1 | 0 | 0 | 1 | 0 | 0 | 6 | 2 | A3_S1 | 3 | 1 | 2 | 2 | 2 | 0 | NA | NA | 3 | 3 | 16 | 16 | 1 | 8 | 8 | 0 | 7 | 1 | 1 | 1 | 1 | valid | 8 | 16 | 8 | 8 | C8X8 | 8 | 1 | 0 | 0 | 4 | NA | NA | 2 | 0 | 0 | 4 | NA | NA | 2 | NA | NA | 4 | NA | NA | NA | 0 | 0 | 0 | 0 | 0 | 1 | a
| Full Ave A2_S1 | 662 | conv | 0 | 1 | 1 | 0 | 0 | 1 | 0 | 0 | 6 | 2 | A3_S1 | 3 | 1 | 2 | 2 | 2 | 1 | NA | NA | 3 | 3 | 16 | 16 | 1 | 8 | 8 | 0 | 7 | 1 | 1 | 1 | 1 | valid | 8 | 16 | 8 | 8 | C8X8 | 8 | 1 | 0 | 0 | 4 | NA | NA | 2 | 0 | 0 | 4 | NA | NA | 2 | NA | NA | 4 | NA | NA | NA | 0 | 0 | 0 | 0 | 0 | 1 | a
| Full Ave A2_S1 | 663 | conv | 0 | 1 | 1 | 0 | 0 | 1 | 0 | 0 | 6 | 2 | A3_S1 | 3 | 1 | 2 | 2 | 2 | 2 | NA | NA | 3 | 3 | 16 | 16 | 1 | 8 | 8 | 0 | 7 | 1 | 1 | 1 | 1 | valid | 8 | 16 | 8 | 8 | C8X8 | 8 | 1 | 0 | 0 | 4 | NA | NA | 2 | 0 | 0 | 4 | NA | NA | 2 | NA | NA | 4 | NA | NA | NA | 0 | 0 | 0 | 0 | 0 | 1 | a
| Full Ave A3_S1 | 664 | conv | 0 | 1 | 1 | 0 | 0 | 1 | 0 | 0 | 6 | 2 | A3_S1 | 3 | 2 | 0 | 0 | 0 | 0 | NA | NA | 3 | 3 | 16 | 16 | 1 | 8 | 8 | 0 | 7 | 1 | 1 | 1 | 1 | valid | 8 | 16 | 8 | 8 | C8X8 | 8 | 1 | 0 | 0 | 4 | NA | NA | 2 | 0 | 0 | 4 | NA | NA | 2 | NA | NA | 4 | NA | NA | NA | 0 | 0 | 0 | 0 | 0 | 1 | a
| Full Ave A2_S1 | 665 | conv | 0 | 1 | 1 | 0 | 0 | 1 | 0 | 0 | 6 | 2 | A3_S1 | 3 | 2 | 0 | 0 | 0 | 1 | NA | NA | 3 | 3 | 16 | 16 | 1 | 8 | 8 | 0 | 7 | 1 | 1 | 1 | 1 | valid | 8 | 16 | 8 | 8 | C8X8 | 8 | 1 | 0 | 0 | 4 | NA | NA | 2 | 0 | 0 | 4 | NA | NA | 2 | NA | NA | 4 | NA | NA | NA | 0 | 0 | 0 | 0 | 0 | 1 | a
| Full Ave A2_S1 | 666 | conv | 0 | 1 | 1 | 0 | 0 | 1 | 0 | 0 | 6 | 2 | A3_S1 | 3 | 2 | 0 | 0 | 0 | 2 | NA | NA | 3 | 3 | 16 | 16 | 1 | 8 | 8 | 0 | 7 | 1 | 1 | 1 | 1 | valid | 8 | 16 | 8 | 8 | C8X8 | 8 | 1 | 0 | 0 | 4 | NA | NA | 2 | 0 | 0 | 4 | NA | NA | 2 | NA | NA | 4 | NA | NA | NA | 0 | 0 | 0 | 0 | 0 | 1 | a
| Full Ave A2_S1 | 667 | conv | 0 | 1 | 1 | 0 | 0 | 1 | 0 | 0 | 6 | 2 | A3_S1 | 3 | 2 | 0 | 0 | 1 | 0 | NA | NA | 3 | 3 | 16 | 16 | 1 | 8 | 8 | 0 | 7 | 1 | 1 | 1 | 1 | valid | 8 | 16 | 8 | 8 | C8X8 | 8 | 1 | 0 | 0 | 4 | NA | NA | 2 | 0 | 0 | 4 | NA | NA | 2 | NA | NA | 4 | NA | NA | NA | 0 | 0 | 0 | 0 | 0 | 1 | a
| Full Ave A2_S1 | 668 | conv | 0 | 1 | 1 | 0 | 0 | 1 | 0 | 0 | 6 | 2 | A3_S1 | 3 | 2 | 0 | 0 | 1 | 1 | NA | NA | 3 | 3 | 16 | 16 | 1 | 8 | 8 | 0 | 7 | 1 | 1 | 1 | 1 | valid | 8 | 16 | 8 | 8 | C8X8 | 8 | 1 | 0 | 0 | 4 | NA | NA | 2 | 0 | 0 | 4 | NA | NA | 2 | NA | NA | 4 | NA | NA | NA | 0 | 0 | 0 | 0 | 0 | 1 | a
| Full Ave A2_S1 | 669 | conv | 0 | 1 | 1 | 0 | 0 | 1 | 0 | 0 | 6 | 2 | A3_S1 | 3 | 2 | 0 | 0 | 1 | 2 | NA | NA | 3 | 3 | 16 | 16 | 1 | 8 | 8 | 0 | 7 | 1 | 1 | 1 | 1 | valid | 8 | 16 | 8 | 8 | C8X8 | 8 | 1 | 0 | 0 | 4 | NA | NA | 2 | 0 | 0 | 4 | NA | NA | 2 | NA | NA | 4 | NA | NA | NA | 0 | 0 | 0 | 0 | 0 | 1 | a
| Full Ave A2_S1 | 670 | conv | 0 | 1 | 1 | 0 | 0 | 1 | 0 | 0 | 6 | 2 | A3_S1 | 3 | 2 | 0 | 0 | 2 | 0 | NA | NA | 3 | 3 | 16 | 16 | 1 | 8 | 8 | 0 | 7 | 1 | 1 | 1 | 1 | valid | 8 | 16 | 8 | 8 | C8X8 | 8 | 1 | 0 | 0 | 4 | NA | NA | 2 | 0 | 0 | 4 | NA | NA | 2 | NA | NA | 4 | NA | NA | NA | 0 | 0 | 0 | 0 | 0 | 1 | a
| Full Ave A2_S1 | 671 | conv | 0 | 1 | 1 | 0 | 0 | 1 | 0 | 0 | 6 | 2 | A3_S1 | 3 | 2 | 0 | 0 | 2 | 1 | NA | NA | 3 | 3 | 16 | 16 | 1 | 8 | 8 | 0 | 7 | 1 | 1 | 1 | 1 | valid | 8 | 16 | 8 | 8 | C8X8 | 8 | 1 | 0 | 0 | 4 | NA | NA | 2 | 0 | 0 | 4 | NA | NA | 2 | NA | NA | 4 | NA | NA | NA | 0 | 0 | 0 | 0 | 0 | 1 | a
| Full Ave A2_S1 | 672 | conv | 0 | 1 | 1 | 0 | 0 | 1 | 0 | 0 | 6 | 2 | A3_S1 | 3 | 2 | 0 | 0 | 2 | 2 | NA | NA | 3 | 3 | 16 | 16 | 1 | 8 | 8 | 0 | 7 | 1 | 1 | 1 | 1 | valid | 8 | 16 | 8 | 8 | C8X8 | 8 | 1 | 0 | 0 | 4 | NA | NA | 2 | 0 | 0 | 4 | NA | NA | 2 | NA | NA | 4 | NA | NA | NA | 0 | 0 | 0 | 0 | 0 | 1 | a
| Full Ave A3_S1 | 673 | conv | 0 | 1 | 1 | 0 | 0 | 1 | 0 | 0 | 6 | 2 | A3_S1 | 3 | 2 | 0 | 1 | 0 | 0 | NA | NA | 3 | 3 | 16 | 16 | 1 | 8 | 8 | 0 | 7 | 1 | 1 | 1 | 1 | valid | 8 | 16 | 8 | 8 | C8X8 | 8 | 1 | 0 | 0 | 4 | NA | NA | 2 | 0 | 0 | 4 | NA | NA | 2 | NA | NA | 4 | NA | NA | NA | 0 | 0 | 0 | 0 | 0 | 1 | a
| Full Ave A2_S1 | 674 | conv | 0 | 1 | 1 | 0 | 0 | 1 | 0 | 0 | 6 | 2 | A3_S1 | 3 | 2 | 0 | 1 | 0 | 1 | NA | NA | 3 | 3 | 16 | 16 | 1 | 8 | 8 | 0 | 7 | 1 | 1 | 1 | 1 | valid | 8 | 16 | 8 | 8 | C8X8 | 8 | 1 | 0 | 0 | 4 | NA | NA | 2 | 0 | 0 | 4 | NA | NA | 2 | NA | NA | 4 | NA | NA | NA | 0 | 0 | 0 | 0 | 0 | 1 | a
| Full Ave A2_S1 | 675 | conv | 0 | 1 | 1 | 0 | 0 | 1 | 0 | 0 | 6 | 2 | A3_S1 | 3 | 2 | 0 | 1 | 0 | 2 | NA | NA | 3 | 3 | 16 | 16 | 1 | 8 | 8 | 0 | 7 | 1 | 1 | 1 | 1 | valid | 8 | 16 | 8 | 8 | C8X8 | 8 | 1 | 0 | 0 | 4 | NA | NA | 2 | 0 | 0 | 4 | NA | NA | 2 | NA | NA | 4 | NA | NA | NA | 0 | 0 | 0 | 0 | 0 | 1 | a
| Full Ave A2_S1 | 676 | conv | 0 | 1 | 1 | 0 | 0 | 1 | 0 | 0 | 6 | 2 | A3_S1 | 3 | 2 | 0 | 1 | 1 | 0 | NA | NA | 3 | 3 | 16 | 16 | 1 | 8 | 8 | 0 | 7 | 1 | 1 | 1 | 1 | valid | 8 | 16 | 8 | 8 | C8X8 | 8 | 1 | 0 | 0 | 4 | NA | NA | 2 | 0 | 0 | 4 | NA | NA | 2 | NA | NA | 4 | NA | NA | NA | 0 | 0 | 0 | 0 | 0 | 1 | a
| Full Ave A2_S1 | 677 | conv | 0 | 1 | 1 | 0 | 0 | 1 | 0 | 0 | 6 | 2 | A3_S1 | 3 | 2 | 0 | 1 | 1 | 1 | NA | NA | 3 | 3 | 16 | 16 | 1 | 8 | 8 | 0 | 7 | 1 | 1 | 1 | 1 | valid | 8 | 16 | 8 | 8 | C8X8 | 8 | 1 | 0 | 0 | 4 | NA | NA | 2 | 0 | 0 | 4 | NA | NA | 2 | NA | NA | 4 | NA | NA | NA | 0 | 0 | 0 | 0 | 0 | 1 | a
| Full Ave A2_S1 | 678 | conv | 0 | 1 | 1 | 0 | 0 | 1 | 0 | 0 | 6 | 2 | A3_S1 | 3 | 2 | 0 | 1 | 1 | 2 | NA | NA | 3 | 3 | 16 | 16 | 1 | 8 | 8 | 0 | 7 | 1 | 1 | 1 | 1 | valid | 8 | 16 | 8 | 8 | C8X8 | 8 | 1 | 0 | 0 | 4 | NA | NA | 2 | 0 | 0 | 4 | NA | NA | 2 | NA | NA | 4 | NA | NA | NA | 0 | 0 | 0 | 0 | 0 | 1 | a
| Full Ave A2_S1 | 679 | conv | 0 | 1 | 1 | 0 | 0 | 1 | 0 | 0 | 6 | 2 | A3_S1 | 3 | 2 | 0 | 1 | 2 | 0 | NA | NA | 3 | 3 | 16 | 16 | 1 | 8 | 8 | 0 | 7 | 1 | 1 | 1 | 1 | valid | 8 | 16 | 8 | 8 | C8X8 | 8 | 1 | 0 | 0 | 4 | NA | NA | 2 | 0 | 0 | 4 | NA | NA | 2 | NA | NA | 4 | NA | NA | NA | 0 | 0 | 0 | 0 | 0 | 1 | a
| Full Ave A2_S1 | 680 | conv | 0 | 1 | 1 | 0 | 0 | 1 | 0 | 0 | 6 | 2 | A3_S1 | 3 | 2 | 0 | 1 | 2 | 1 | NA | NA | 3 | 3 | 16 | 16 | 1 | 8 | 8 | 0 | 7 | 1 | 1 | 1 | 1 | valid | 8 | 16 | 8 | 8 | C8X8 | 8 | 1 | 0 | 0 | 4 | NA | NA | 2 | 0 | 0 | 4 | NA | NA | 2 | NA | NA | 4 | NA | NA | NA | 0 | 0 | 0 | 0 | 0 | 1 | a
| Full Ave A2_S1 | 681 | conv | 0 | 1 | 1 | 0 | 0 | 1 | 0 | 0 | 6 | 2 | A3_S1 | 3 | 2 | 0 | 1 | 2 | 2 | NA | NA | 3 | 3 | 16 | 16 | 1 | 8 | 8 | 0 | 7 | 1 | 1 | 1 | 1 | valid | 8 | 16 | 8 | 8 | C8X8 | 8 | 1 | 0 | 0 | 4 | NA | NA | 2 | 0 | 0 | 4 | NA | NA | 2 | NA | NA | 4 | NA | NA | NA | 0 | 0 | 0 | 0 | 0 | 1 | a
| Full Ave A3_S1 | 682 | conv | 0 | 1 | 1 | 0 | 0 | 1 | 0 | 0 | 6 | 2 | A3_S1 | 3 | 2 | 0 | 2 | 0 | 0 | NA | NA | 3 | 3 | 16 | 16 | 1 | 8 | 8 | 0 | 7 | 1 | 1 | 1 | 1 | valid | 8 | 16 | 8 | 8 | C8X8 | 8 | 1 | 0 | 0 | 4 | NA | NA | 2 | 0 | 0 | 4 | NA | NA | 2 | NA | NA | 4 | NA | NA | NA | 0 | 0 | 0 | 0 | 0 | 1 | a
| Full Ave A2_S1 | 683 | conv | 0 | 1 | 1 | 0 | 0 | 1 | 0 | 0 | 6 | 2 | A3_S1 | 3 | 2 | 0 | 2 | 0 | 1 | NA | NA | 3 | 3 | 16 | 16 | 1 | 8 | 8 | 0 | 7 | 1 | 1 | 1 | 1 | valid | 8 | 16 | 8 | 8 | C8X8 | 8 | 1 | 0 | 0 | 4 | NA | NA | 2 | 0 | 0 | 4 | NA | NA | 2 | NA | NA | 4 | NA | NA | NA | 0 | 0 | 0 | 0 | 0 | 1 | a
| Full Ave A2_S1 | 684 | conv | 0 | 1 | 1 | 0 | 0 | 1 | 0 | 0 | 6 | 2 | A3_S1 | 3 | 2 | 0 | 2 | 0 | 2 | NA | NA | 3 | 3 | 16 | 16 | 1 | 8 | 8 | 0 | 7 | 1 | 1 | 1 | 1 | valid | 8 | 16 | 8 | 8 | C8X8 | 8 | 1 | 0 | 0 | 4 | NA | NA | 2 | 0 | 0 | 4 | NA | NA | 2 | NA | NA | 4 | NA | NA | NA | 0 | 0 | 0 | 0 | 0 | 1 | a
| Full Ave A2_S1 | 685 | conv | 0 | 1 | 1 | 0 | 0 | 1 | 0 | 0 | 6 | 2 | A3_S1 | 3 | 2 | 0 | 2 | 1 | 0 | NA | NA | 3 | 3 | 16 | 16 | 1 | 8 | 8 | 0 | 7 | 1 | 1 | 1 | 1 | valid | 8 | 16 | 8 | 8 | C8X8 | 8 | 1 | 0 | 0 | 4 | NA | NA | 2 | 0 | 0 | 4 | NA | NA | 2 | NA | NA | 4 | NA | NA | NA | 0 | 0 | 0 | 0 | 0 | 1 | a
| Full Ave A2_S1 | 686 | conv | 0 | 1 | 1 | 0 | 0 | 1 | 0 | 0 | 6 | 2 | A3_S1 | 3 | 2 | 0 | 2 | 1 | 1 | NA | NA | 3 | 3 | 16 | 16 | 1 | 8 | 8 | 0 | 7 | 1 | 1 | 1 | 1 | valid | 8 | 16 | 8 | 8 | C8X8 | 8 | 1 | 0 | 0 | 4 | NA | NA | 2 | 0 | 0 | 4 | NA | NA | 2 | NA | NA | 4 | NA | NA | NA | 0 | 0 | 0 | 0 | 0 | 1 | a
| Full Ave A2_S1 | 687 | conv | 0 | 1 | 1 | 0 | 0 | 1 | 0 | 0 | 6 | 2 | A3_S1 | 3 | 2 | 0 | 2 | 1 | 2 | NA | NA | 3 | 3 | 16 | 16 | 1 | 8 | 8 | 0 | 7 | 1 | 1 | 1 | 1 | valid | 8 | 16 | 8 | 8 | C8X8 | 8 | 1 | 0 | 0 | 4 | NA | NA | 2 | 0 | 0 | 4 | NA | NA | 2 | NA | NA | 4 | NA | NA | NA | 0 | 0 | 0 | 0 | 0 | 1 | a
| Full Ave A2_S1 | 688 | conv | 0 | 1 | 1 | 0 | 0 | 1 | 0 | 0 | 6 | 2 | A3_S1 | 3 | 2 | 0 | 2 | 2 | 0 | NA | NA | 3 | 3 | 16 | 16 | 1 | 8 | 8 | 0 | 7 | 1 | 1 | 1 | 1 | valid | 8 | 16 | 8 | 8 | C8X8 | 8 | 1 | 0 | 0 | 4 | NA | NA | 2 | 0 | 0 | 4 | NA | NA | 2 | NA | NA | 4 | NA | NA | NA | 0 | 0 | 0 | 0 | 0 | 1 | a
| Full Ave A2_S1 | 689 | conv | 0 | 1 | 1 | 0 | 0 | 1 | 0 | 0 | 6 | 2 | A3_S1 | 3 | 2 | 0 | 2 | 2 | 1 | NA | NA | 3 | 3 | 16 | 16 | 1 | 8 | 8 | 0 | 7 | 1 | 1 | 1 | 1 | valid | 8 | 16 | 8 | 8 | C8X8 | 8 | 1 | 0 | 0 | 4 | NA | NA | 2 | 0 | 0 | 4 | NA | NA | 2 | NA | NA | 4 | NA | NA | NA | 0 | 0 | 0 | 0 | 0 | 1 | a
| Full Ave A2_S1 | 690 | conv | 0 | 1 | 1 | 0 | 0 | 1 | 0 | 0 | 6 | 2 | A3_S1 | 3 | 2 | 0 | 2 | 2 | 2 | NA | NA | 3 | 3 | 16 | 16 | 1 | 8 | 8 | 0 | 7 | 1 | 1 | 1 | 1 | valid | 8 | 16 | 8 | 8 | C8X8 | 8 | 1 | 0 | 0 | 4 | NA | NA | 2 | 0 | 0 | 4 | NA | NA | 2 | NA | NA | 4 | NA | NA | NA | 0 | 0 | 0 | 0 | 0 | 1 | a
| Full Ave A3_S1 | 691 | conv | 0 | 1 | 1 | 0 | 0 | 1 | 0 | 0 | 6 | 2 | A3_S1 | 3 | 2 | 1 | 0 | 0 | 0 | NA | NA | 3 | 3 | 16 | 16 | 1 | 8 | 8 | 0 | 7 | 1 | 1 | 1 | 1 | valid | 8 | 16 | 8 | 8 | C8X8 | 8 | 1 | 0 | 0 | 4 | NA | NA | 2 | 0 | 0 | 4 | NA | NA | 2 | NA | NA | 4 | NA | NA | NA | 0 | 0 | 0 | 0 | 0 | 1 | a
| Full Ave A2_S1 | 692 | conv | 0 | 1 | 1 | 0 | 0 | 1 | 0 | 0 | 6 | 2 | A3_S1 | 3 | 2 | 1 | 0 | 0 | 1 | NA | NA | 3 | 3 | 16 | 16 | 1 | 8 | 8 | 0 | 7 | 1 | 1 | 1 | 1 | valid | 8 | 16 | 8 | 8 | C8X8 | 8 | 1 | 0 | 0 | 4 | NA | NA | 2 | 0 | 0 | 4 | NA | NA | 2 | NA | NA | 4 | NA | NA | NA | 0 | 0 | 0 | 0 | 0 | 1 | a
| Full Ave A2_S1 | 693 | conv | 0 | 1 | 1 | 0 | 0 | 1 | 0 | 0 | 6 | 2 | A3_S1 | 3 | 2 | 1 | 0 | 0 | 2 | NA | NA | 3 | 3 | 16 | 16 | 1 | 8 | 8 | 0 | 7 | 1 | 1 | 1 | 1 | valid | 8 | 16 | 8 | 8 | C8X8 | 8 | 1 | 0 | 0 | 4 | NA | NA | 2 | 0 | 0 | 4 | NA | NA | 2 | NA | NA | 4 | NA | NA | NA | 0 | 0 | 0 | 0 | 0 | 1 | a
| Full Ave A2_S1 | 694 | conv | 0 | 1 | 1 | 0 | 0 | 1 | 0 | 0 | 6 | 2 | A3_S1 | 3 | 2 | 1 | 0 | 1 | 0 | NA | NA | 3 | 3 | 16 | 16 | 1 | 8 | 8 | 0 | 7 | 1 | 1 | 1 | 1 | valid | 8 | 16 | 8 | 8 | C8X8 | 8 | 1 | 0 | 0 | 4 | NA | NA | 2 | 0 | 0 | 4 | NA | NA | 2 | NA | NA | 4 | NA | NA | NA | 0 | 0 | 0 | 0 | 0 | 1 | a
| Full Ave A2_S1 | 695 | conv | 0 | 1 | 1 | 0 | 0 | 1 | 0 | 0 | 6 | 2 | A3_S1 | 3 | 2 | 1 | 0 | 1 | 1 | NA | NA | 3 | 3 | 16 | 16 | 1 | 8 | 8 | 0 | 7 | 1 | 1 | 1 | 1 | valid | 8 | 16 | 8 | 8 | C8X8 | 8 | 1 | 0 | 0 | 4 | NA | NA | 2 | 0 | 0 | 4 | NA | NA | 2 | NA | NA | 4 | NA | NA | NA | 0 | 0 | 0 | 0 | 0 | 1 | a
| Full Ave A2_S1 | 696 | conv | 0 | 1 | 1 | 0 | 0 | 1 | 0 | 0 | 6 | 2 | A3_S1 | 3 | 2 | 1 | 0 | 1 | 2 | NA | NA | 3 | 3 | 16 | 16 | 1 | 8 | 8 | 0 | 7 | 1 | 1 | 1 | 1 | valid | 8 | 16 | 8 | 8 | C8X8 | 8 | 1 | 0 | 0 | 4 | NA | NA | 2 | 0 | 0 | 4 | NA | NA | 2 | NA | NA | 4 | NA | NA | NA | 0 | 0 | 0 | 0 | 0 | 1 | a
| Full Ave A2_S1 | 697 | conv | 0 | 1 | 1 | 0 | 0 | 1 | 0 | 0 | 6 | 2 | A3_S1 | 3 | 2 | 1 | 0 | 2 | 0 | NA | NA | 3 | 3 | 16 | 16 | 1 | 8 | 8 | 0 | 7 | 1 | 1 | 1 | 1 | valid | 8 | 16 | 8 | 8 | C8X8 | 8 | 1 | 0 | 0 | 4 | NA | NA | 2 | 0 | 0 | 4 | NA | NA | 2 | NA | NA | 4 | NA | NA | NA | 0 | 0 | 0 | 0 | 0 | 1 | a
| Full Ave A2_S1 | 698 | conv | 0 | 1 | 1 | 0 | 0 | 1 | 0 | 0 | 6 | 2 | A3_S1 | 3 | 2 | 1 | 0 | 2 | 1 | NA | NA | 3 | 3 | 16 | 16 | 1 | 8 | 8 | 0 | 7 | 1 | 1 | 1 | 1 | valid | 8 | 16 | 8 | 8 | C8X8 | 8 | 1 | 0 | 0 | 4 | NA | NA | 2 | 0 | 0 | 4 | NA | NA | 2 | NA | NA | 4 | NA | NA | NA | 0 | 0 | 0 | 0 | 0 | 1 | a
| Full Ave A2_S1 | 699 | conv | 0 | 1 | 1 | 0 | 0 | 1 | 0 | 0 | 6 | 2 | A3_S1 | 3 | 2 | 1 | 0 | 2 | 2 | NA | NA | 3 | 3 | 16 | 16 | 1 | 8 | 8 | 0 | 7 | 1 | 1 | 1 | 1 | valid | 8 | 16 | 8 | 8 | C8X8 | 8 | 1 | 0 | 0 | 4 | NA | NA | 2 | 0 | 0 | 4 | NA | NA | 2 | NA | NA | 4 | NA | NA | NA | 0 | 0 | 0 | 0 | 0 | 1 | a
| Full Ave A3_S1 | 700 | conv | 0 | 1 | 1 | 0 | 0 | 1 | 0 | 0 | 6 | 2 | A3_S1 | 3 | 2 | 1 | 1 | 0 | 0 | NA | NA | 3 | 3 | 16 | 16 | 1 | 8 | 8 | 0 | 7 | 1 | 1 | 1 | 1 | valid | 8 | 16 | 8 | 8 | C8X8 | 8 | 1 | 0 | 0 | 4 | NA | NA | 2 | 0 | 0 | 4 | NA | NA | 2 | NA | NA | 4 | NA | NA | NA | 0 | 0 | 0 | 0 | 0 | 1 | a
| Full Ave A2_S1 | 701 | conv | 0 | 1 | 1 | 0 | 0 | 1 | 0 | 0 | 6 | 2 | A3_S1 | 3 | 2 | 1 | 1 | 0 | 1 | NA | NA | 3 | 3 | 16 | 16 | 1 | 8 | 8 | 0 | 7 | 1 | 1 | 1 | 1 | valid | 8 | 16 | 8 | 8 | C8X8 | 8 | 1 | 0 | 0 | 4 | NA | NA | 2 | 0 | 0 | 4 | NA | NA | 2 | NA | NA | 4 | NA | NA | NA | 0 | 0 | 0 | 0 | 0 | 1 | a
| Full Ave A2_S1 | 702 | conv | 0 | 1 | 1 | 0 | 0 | 1 | 0 | 0 | 6 | 2 | A3_S1 | 3 | 2 | 1 | 1 | 0 | 2 | NA | NA | 3 | 3 | 16 | 16 | 1 | 8 | 8 | 0 | 7 | 1 | 1 | 1 | 1 | valid | 8 | 16 | 8 | 8 | C8X8 | 8 | 1 | 0 | 0 | 4 | NA | NA | 2 | 0 | 0 | 4 | NA | NA | 2 | NA | NA | 4 | NA | NA | NA | 0 | 0 | 0 | 0 | 0 | 1 | a
| Full Ave A2_S1 | 703 | conv | 0 | 1 | 1 | 0 | 0 | 1 | 0 | 0 | 6 | 2 | A3_S1 | 3 | 2 | 1 | 1 | 1 | 0 | NA | NA | 3 | 3 | 16 | 16 | 1 | 8 | 8 | 0 | 7 | 1 | 1 | 1 | 1 | valid | 8 | 16 | 8 | 8 | C8X8 | 8 | 1 | 0 | 0 | 4 | NA | NA | 2 | 0 | 0 | 4 | NA | NA | 2 | NA | NA | 4 | NA | NA | NA | 0 | 0 | 0 | 0 | 0 | 1 | a
| Full Ave A2_S1 | 704 | conv | 0 | 1 | 1 | 0 | 0 | 1 | 0 | 0 | 6 | 2 | A3_S1 | 3 | 2 | 1 | 1 | 1 | 1 | NA | NA | 3 | 3 | 16 | 16 | 1 | 8 | 8 | 0 | 7 | 1 | 1 | 1 | 1 | valid | 8 | 16 | 8 | 8 | C8X8 | 8 | 1 | 0 | 0 | 4 | NA | NA | 2 | 0 | 0 | 4 | NA | NA | 2 | NA | NA | 4 | NA | NA | NA | 0 | 0 | 0 | 0 | 0 | 1 | a
| Full Ave A2_S1 | 705 | conv | 0 | 1 | 1 | 0 | 0 | 1 | 0 | 0 | 6 | 2 | A3_S1 | 3 | 2 | 1 | 1 | 1 | 2 | NA | NA | 3 | 3 | 16 | 16 | 1 | 8 | 8 | 0 | 7 | 1 | 1 | 1 | 1 | valid | 8 | 16 | 8 | 8 | C8X8 | 8 | 1 | 0 | 0 | 4 | NA | NA | 2 | 0 | 0 | 4 | NA | NA | 2 | NA | NA | 4 | NA | NA | NA | 0 | 0 | 0 | 0 | 0 | 1 | a
| Full Ave A2_S1 | 706 | conv | 0 | 1 | 1 | 0 | 0 | 1 | 0 | 0 | 6 | 2 | A3_S1 | 3 | 2 | 1 | 1 | 2 | 0 | NA | NA | 3 | 3 | 16 | 16 | 1 | 8 | 8 | 0 | 7 | 1 | 1 | 1 | 1 | valid | 8 | 16 | 8 | 8 | C8X8 | 8 | 1 | 0 | 0 | 4 | NA | NA | 2 | 0 | 0 | 4 | NA | NA | 2 | NA | NA | 4 | NA | NA | NA | 0 | 0 | 0 | 0 | 0 | 1 | a
| Full Ave A2_S1 | 707 | conv | 0 | 1 | 1 | 0 | 0 | 1 | 0 | 0 | 6 | 2 | A3_S1 | 3 | 2 | 1 | 1 | 2 | 1 | NA | NA | 3 | 3 | 16 | 16 | 1 | 8 | 8 | 0 | 7 | 1 | 1 | 1 | 1 | valid | 8 | 16 | 8 | 8 | C8X8 | 8 | 1 | 0 | 0 | 4 | NA | NA | 2 | 0 | 0 | 4 | NA | NA | 2 | NA | NA | 4 | NA | NA | NA | 0 | 0 | 0 | 0 | 0 | 1 | a
| Full Ave A2_S1 | 708 | conv | 0 | 1 | 1 | 0 | 0 | 1 | 0 | 0 | 6 | 2 | A3_S1 | 3 | 2 | 1 | 1 | 2 | 2 | NA | NA | 3 | 3 | 16 | 16 | 1 | 8 | 8 | 0 | 7 | 1 | 1 | 1 | 1 | valid | 8 | 16 | 8 | 8 | C8X8 | 8 | 1 | 0 | 0 | 4 | NA | NA | 2 | 0 | 0 | 4 | NA | NA | 2 | NA | NA | 4 | NA | NA | NA | 0 | 0 | 0 | 0 | 0 | 1 | a
| Full Ave A3_S1 | 709 | conv | 0 | 1 | 1 | 0 | 0 | 1 | 0 | 0 | 6 | 2 | A3_S1 | 3 | 2 | 1 | 2 | 0 | 0 | NA | NA | 3 | 3 | 16 | 16 | 1 | 8 | 8 | 0 | 7 | 1 | 1 | 1 | 1 | valid | 8 | 16 | 8 | 8 | C8X8 | 8 | 1 | 0 | 0 | 4 | NA | NA | 2 | 0 | 0 | 4 | NA | NA | 2 | NA | NA | 4 | NA | NA | NA | 0 | 0 | 0 | 0 | 0 | 1 | a
| Full Ave A2_S1 | 710 | conv | 0 | 1 | 1 | 0 | 0 | 1 | 0 | 0 | 6 | 2 | A3_S1 | 3 | 2 | 1 | 2 | 0 | 1 | NA | NA | 3 | 3 | 16 | 16 | 1 | 8 | 8 | 0 | 7 | 1 | 1 | 1 | 1 | valid | 8 | 16 | 8 | 8 | C8X8 | 8 | 1 | 0 | 0 | 4 | NA | NA | 2 | 0 | 0 | 4 | NA | NA | 2 | NA | NA | 4 | NA | NA | NA | 0 | 0 | 0 | 0 | 0 | 1 | a
| Full Ave A2_S1 | 711 | conv | 0 | 1 | 1 | 0 | 0 | 1 | 0 | 0 | 6 | 2 | A3_S1 | 3 | 2 | 1 | 2 | 0 | 2 | NA | NA | 3 | 3 | 16 | 16 | 1 | 8 | 8 | 0 | 7 | 1 | 1 | 1 | 1 | valid | 8 | 16 | 8 | 8 | C8X8 | 8 | 1 | 0 | 0 | 4 | NA | NA | 2 | 0 | 0 | 4 | NA | NA | 2 | NA | NA | 4 | NA | NA | NA | 0 | 0 | 0 | 0 | 0 | 1 | a
| Full Ave A2_S1 | 712 | conv | 0 | 1 | 1 | 0 | 0 | 1 | 0 | 0 | 6 | 2 | A3_S1 | 3 | 2 | 1 | 2 | 1 | 0 | NA | NA | 3 | 3 | 16 | 16 | 1 | 8 | 8 | 0 | 7 | 1 | 1 | 1 | 1 | valid | 8 | 16 | 8 | 8 | C8X8 | 8 | 1 | 0 | 0 | 4 | NA | NA | 2 | 0 | 0 | 4 | NA | NA | 2 | NA | NA | 4 | NA | NA | NA | 0 | 0 | 0 | 0 | 0 | 1 | a
| Full Ave A2_S1 | 713 | conv | 0 | 1 | 1 | 0 | 0 | 1 | 0 | 0 | 6 | 2 | A3_S1 | 3 | 2 | 1 | 2 | 1 | 1 | NA | NA | 3 | 3 | 16 | 16 | 1 | 8 | 8 | 0 | 7 | 1 | 1 | 1 | 1 | valid | 8 | 16 | 8 | 8 | C8X8 | 8 | 1 | 0 | 0 | 4 | NA | NA | 2 | 0 | 0 | 4 | NA | NA | 2 | NA | NA | 4 | NA | NA | NA | 0 | 0 | 0 | 0 | 0 | 1 | a
| Full Ave A2_S1 | 714 | conv | 0 | 1 | 1 | 0 | 0 | 1 | 0 | 0 | 6 | 2 | A3_S1 | 3 | 2 | 1 | 2 | 1 | 2 | NA | NA | 3 | 3 | 16 | 16 | 1 | 8 | 8 | 0 | 7 | 1 | 1 | 1 | 1 | valid | 8 | 16 | 8 | 8 | C8X8 | 8 | 1 | 0 | 0 | 4 | NA | NA | 2 | 0 | 0 | 4 | NA | NA | 2 | NA | NA | 4 | NA | NA | NA | 0 | 0 | 0 | 0 | 0 | 1 | a
| Full Ave A2_S1 | 715 | conv | 0 | 1 | 1 | 0 | 0 | 1 | 0 | 0 | 6 | 2 | A3_S1 | 3 | 2 | 1 | 2 | 2 | 0 | NA | NA | 3 | 3 | 16 | 16 | 1 | 8 | 8 | 0 | 7 | 1 | 1 | 1 | 1 | valid | 8 | 16 | 8 | 8 | C8X8 | 8 | 1 | 0 | 0 | 4 | NA | NA | 2 | 0 | 0 | 4 | NA | NA | 2 | NA | NA | 4 | NA | NA | NA | 0 | 0 | 0 | 0 | 0 | 1 | a
| Full Ave A2_S1 | 716 | conv | 0 | 1 | 1 | 0 | 0 | 1 | 0 | 0 | 6 | 2 | A3_S1 | 3 | 2 | 1 | 2 | 2 | 1 | NA | NA | 3 | 3 | 16 | 16 | 1 | 8 | 8 | 0 | 7 | 1 | 1 | 1 | 1 | valid | 8 | 16 | 8 | 8 | C8X8 | 8 | 1 | 0 | 0 | 4 | NA | NA | 2 | 0 | 0 | 4 | NA | NA | 2 | NA | NA | 4 | NA | NA | NA | 0 | 0 | 0 | 0 | 0 | 1 | a
| Full Ave A2_S1 | 717 | conv | 0 | 1 | 1 | 0 | 0 | 1 | 0 | 0 | 6 | 2 | A3_S1 | 3 | 2 | 1 | 2 | 2 | 2 | NA | NA | 3 | 3 | 16 | 16 | 1 | 8 | 8 | 0 | 7 | 1 | 1 | 1 | 1 | valid | 8 | 16 | 8 | 8 | C8X8 | 8 | 1 | 0 | 0 | 4 | NA | NA | 2 | 0 | 0 | 4 | NA | NA | 2 | NA | NA | 4 | NA | NA | NA | 0 | 0 | 0 | 0 | 0 | 1 | a
| Full Ave A3_S1 | 718 | conv | 0 | 1 | 1 | 0 | 0 | 1 | 0 | 0 | 6 | 2 | A3_S1 | 3 | 2 | 2 | 0 | 0 | 0 | NA | NA | 3 | 3 | 16 | 16 | 1 | 8 | 8 | 0 | 7 | 1 | 1 | 1 | 1 | valid | 8 | 16 | 8 | 8 | C8X8 | 8 | 1 | 0 | 0 | 4 | NA | NA | 2 | 0 | 0 | 4 | NA | NA | 2 | NA | NA | 4 | NA | NA | NA | 0 | 0 | 0 | 0 | 0 | 1 | a
| Full Ave A2_S1 | 719 | conv | 0 | 1 | 1 | 0 | 0 | 1 | 0 | 0 | 6 | 2 | A3_S1 | 3 | 2 | 2 | 0 | 0 | 1 | NA | NA | 3 | 3 | 16 | 16 | 1 | 8 | 8 | 0 | 7 | 1 | 1 | 1 | 1 | valid | 8 | 16 | 8 | 8 | C8X8 | 8 | 1 | 0 | 0 | 4 | NA | NA | 2 | 0 | 0 | 4 | NA | NA | 2 | NA | NA | 4 | NA | NA | NA | 0 | 0 | 0 | 0 | 0 | 1 | a
| Full Ave A2_S1 | 720 | conv | 0 | 1 | 1 | 0 | 0 | 1 | 0 | 0 | 6 | 2 | A3_S1 | 3 | 2 | 2 | 0 | 0 | 2 | NA | NA | 3 | 3 | 16 | 16 | 1 | 8 | 8 | 0 | 7 | 1 | 1 | 1 | 1 | valid | 8 | 16 | 8 | 8 | C8X8 | 8 | 1 | 0 | 0 | 4 | NA | NA | 2 | 0 | 0 | 4 | NA | NA | 2 | NA | NA | 4 | NA | NA | NA | 0 | 0 | 0 | 0 | 0 | 1 | a
| Full Ave A2_S1 | 721 | conv | 0 | 1 | 1 | 0 | 0 | 1 | 0 | 0 | 6 | 2 | A3_S1 | 3 | 2 | 2 | 0 | 1 | 0 | NA | NA | 3 | 3 | 16 | 16 | 1 | 8 | 8 | 0 | 7 | 1 | 1 | 1 | 1 | valid | 8 | 16 | 8 | 8 | C8X8 | 8 | 1 | 0 | 0 | 4 | NA | NA | 2 | 0 | 0 | 4 | NA | NA | 2 | NA | NA | 4 | NA | NA | NA | 0 | 0 | 0 | 0 | 0 | 1 | a
| Full Ave A2_S1 | 722 | conv | 0 | 1 | 1 | 0 | 0 | 1 | 0 | 0 | 6 | 2 | A3_S1 | 3 | 2 | 2 | 0 | 1 | 1 | NA | NA | 3 | 3 | 16 | 16 | 1 | 8 | 8 | 0 | 7 | 1 | 1 | 1 | 1 | valid | 8 | 16 | 8 | 8 | C8X8 | 8 | 1 | 0 | 0 | 4 | NA | NA | 2 | 0 | 0 | 4 | NA | NA | 2 | NA | NA | 4 | NA | NA | NA | 0 | 0 | 0 | 0 | 0 | 1 | a
| Full Ave A2_S1 | 723 | conv | 0 | 1 | 1 | 0 | 0 | 1 | 0 | 0 | 6 | 2 | A3_S1 | 3 | 2 | 2 | 0 | 1 | 2 | NA | NA | 3 | 3 | 16 | 16 | 1 | 8 | 8 | 0 | 7 | 1 | 1 | 1 | 1 | valid | 8 | 16 | 8 | 8 | C8X8 | 8 | 1 | 0 | 0 | 4 | NA | NA | 2 | 0 | 0 | 4 | NA | NA | 2 | NA | NA | 4 | NA | NA | NA | 0 | 0 | 0 | 0 | 0 | 1 | a
| Full Ave A2_S1 | 724 | conv | 0 | 1 | 1 | 0 | 0 | 1 | 0 | 0 | 6 | 2 | A3_S1 | 3 | 2 | 2 | 0 | 2 | 0 | NA | NA | 3 | 3 | 16 | 16 | 1 | 8 | 8 | 0 | 7 | 1 | 1 | 1 | 1 | valid | 8 | 16 | 8 | 8 | C8X8 | 8 | 1 | 0 | 0 | 4 | NA | NA | 2 | 0 | 0 | 4 | NA | NA | 2 | NA | NA | 4 | NA | NA | NA | 0 | 0 | 0 | 0 | 0 | 1 | a
| Full Ave A2_S1 | 725 | conv | 0 | 1 | 1 | 0 | 0 | 1 | 0 | 0 | 6 | 2 | A3_S1 | 3 | 2 | 2 | 0 | 2 | 1 | NA | NA | 3 | 3 | 16 | 16 | 1 | 8 | 8 | 0 | 7 | 1 | 1 | 1 | 1 | valid | 8 | 16 | 8 | 8 | C8X8 | 8 | 1 | 0 | 0 | 4 | NA | NA | 2 | 0 | 0 | 4 | NA | NA | 2 | NA | NA | 4 | NA | NA | NA | 0 | 0 | 0 | 0 | 0 | 1 | a
| Full Ave A2_S1 | 726 | conv | 0 | 1 | 1 | 0 | 0 | 1 | 0 | 0 | 6 | 2 | A3_S1 | 3 | 2 | 2 | 0 | 2 | 2 | NA | NA | 3 | 3 | 16 | 16 | 1 | 8 | 8 | 0 | 7 | 1 | 1 | 1 | 1 | valid | 8 | 16 | 8 | 8 | C8X8 | 8 | 1 | 0 | 0 | 4 | NA | NA | 2 | 0 | 0 | 4 | NA | NA | 2 | NA | NA | 4 | NA | NA | NA | 0 | 0 | 0 | 0 | 0 | 1 | a
| Full Ave A3_S1 | 727 | conv | 0 | 1 | 1 | 0 | 0 | 1 | 0 | 0 | 6 | 2 | A3_S1 | 3 | 2 | 2 | 1 | 0 | 0 | NA | NA | 3 | 3 | 16 | 16 | 1 | 8 | 8 | 0 | 7 | 1 | 1 | 1 | 1 | valid | 8 | 16 | 8 | 8 | C8X8 | 8 | 1 | 0 | 0 | 4 | NA | NA | 2 | 0 | 0 | 4 | NA | NA | 2 | NA | NA | 4 | NA | NA | NA | 0 | 0 | 0 | 0 | 0 | 1 | a
| Full Ave A2_S1 | 728 | conv | 0 | 1 | 1 | 0 | 0 | 1 | 0 | 0 | 6 | 2 | A3_S1 | 3 | 2 | 2 | 1 | 0 | 1 | NA | NA | 3 | 3 | 16 | 16 | 1 | 8 | 8 | 0 | 7 | 1 | 1 | 1 | 1 | valid | 8 | 16 | 8 | 8 | C8X8 | 8 | 1 | 0 | 0 | 4 | NA | NA | 2 | 0 | 0 | 4 | NA | NA | 2 | NA | NA | 4 | NA | NA | NA | 0 | 0 | 0 | 0 | 0 | 1 | a
| Full Ave A2_S1 | 729 | conv | 0 | 1 | 1 | 0 | 0 | 1 | 0 | 0 | 6 | 2 | A3_S1 | 3 | 2 | 2 | 1 | 0 | 2 | NA | NA | 3 | 3 | 16 | 16 | 1 | 8 | 8 | 0 | 7 | 1 | 1 | 1 | 1 | valid | 8 | 16 | 8 | 8 | C8X8 | 8 | 1 | 0 | 0 | 4 | NA | NA | 2 | 0 | 0 | 4 | NA | NA | 2 | NA | NA | 4 | NA | NA | NA | 0 | 0 | 0 | 0 | 0 | 1 | a
| Full Ave A2_S1 | 730 | conv | 0 | 1 | 1 | 0 | 0 | 1 | 0 | 0 | 6 | 2 | A3_S1 | 3 | 2 | 2 | 1 | 1 | 0 | NA | NA | 3 | 3 | 16 | 16 | 1 | 8 | 8 | 0 | 7 | 1 | 1 | 1 | 1 | valid | 8 | 16 | 8 | 8 | C8X8 | 8 | 1 | 0 | 0 | 4 | NA | NA | 2 | 0 | 0 | 4 | NA | NA | 2 | NA | NA | 4 | NA | NA | NA | 0 | 0 | 0 | 0 | 0 | 1 | a
| Full Ave A2_S1 | 731 | conv | 0 | 1 | 1 | 0 | 0 | 1 | 0 | 0 | 6 | 2 | A3_S1 | 3 | 2 | 2 | 1 | 1 | 1 | NA | NA | 3 | 3 | 16 | 16 | 1 | 8 | 8 | 0 | 7 | 1 | 1 | 1 | 1 | valid | 8 | 16 | 8 | 8 | C8X8 | 8 | 1 | 0 | 0 | 4 | NA | NA | 2 | 0 | 0 | 4 | NA | NA | 2 | NA | NA | 4 | NA | NA | NA | 0 | 0 | 0 | 0 | 0 | 1 | a
| Full Ave A2_S1 | 732 | conv | 0 | 1 | 1 | 0 | 0 | 1 | 0 | 0 | 6 | 2 | A3_S1 | 3 | 2 | 2 | 1 | 1 | 2 | NA | NA | 3 | 3 | 16 | 16 | 1 | 8 | 8 | 0 | 7 | 1 | 1 | 1 | 1 | valid | 8 | 16 | 8 | 8 | C8X8 | 8 | 1 | 0 | 0 | 4 | NA | NA | 2 | 0 | 0 | 4 | NA | NA | 2 | NA | NA | 4 | NA | NA | NA | 0 | 0 | 0 | 0 | 0 | 1 | a
| Full Ave A2_S1 | 733 | conv | 0 | 1 | 1 | 0 | 0 | 1 | 0 | 0 | 6 | 2 | A3_S1 | 3 | 2 | 2 | 1 | 2 | 0 | NA | NA | 3 | 3 | 16 | 16 | 1 | 8 | 8 | 0 | 7 | 1 | 1 | 1 | 1 | valid | 8 | 16 | 8 | 8 | C8X8 | 8 | 1 | 0 | 0 | 4 | NA | NA | 2 | 0 | 0 | 4 | NA | NA | 2 | NA | NA | 4 | NA | NA | NA | 0 | 0 | 0 | 0 | 0 | 1 | a
| Full Ave A2_S1 | 734 | conv | 0 | 1 | 1 | 0 | 0 | 1 | 0 | 0 | 6 | 2 | A3_S1 | 3 | 2 | 2 | 1 | 2 | 1 | NA | NA | 3 | 3 | 16 | 16 | 1 | 8 | 8 | 0 | 7 | 1 | 1 | 1 | 1 | valid | 8 | 16 | 8 | 8 | C8X8 | 8 | 1 | 0 | 0 | 4 | NA | NA | 2 | 0 | 0 | 4 | NA | NA | 2 | NA | NA | 4 | NA | NA | NA | 0 | 0 | 0 | 0 | 0 | 1 | a
| Full Ave A2_S1 | 735 | conv | 0 | 1 | 1 | 0 | 0 | 1 | 0 | 0 | 6 | 2 | A3_S1 | 3 | 2 | 2 | 1 | 2 | 2 | NA | NA | 3 | 3 | 16 | 16 | 1 | 8 | 8 | 0 | 7 | 1 | 1 | 1 | 1 | valid | 8 | 16 | 8 | 8 | C8X8 | 8 | 1 | 0 | 0 | 4 | NA | NA | 2 | 0 | 0 | 4 | NA | NA | 2 | NA | NA | 4 | NA | NA | NA | 0 | 0 | 0 | 0 | 0 | 1 | a
| Full Ave A3_S1 | 736 | conv | 0 | 1 | 1 | 0 | 0 | 1 | 0 | 0 | 6 | 2 | A3_S1 | 3 | 2 | 2 | 2 | 0 | 0 | NA | NA | 3 | 3 | 16 | 16 | 1 | 8 | 8 | 0 | 7 | 1 | 1 | 1 | 1 | valid | 8 | 16 | 8 | 8 | C8X8 | 8 | 1 | 0 | 0 | 4 | NA | NA | 2 | 0 | 0 | 4 | NA | NA | 2 | NA | NA | 4 | NA | NA | NA | 0 | 0 | 0 | 0 | 0 | 1 | a
| Full Ave A2_S1 | 737 | conv | 0 | 1 | 1 | 0 | 0 | 1 | 0 | 0 | 6 | 2 | A3_S1 | 3 | 2 | 2 | 2 | 0 | 1 | NA | NA | 3 | 3 | 16 | 16 | 1 | 8 | 8 | 0 | 7 | 1 | 1 | 1 | 1 | valid | 8 | 16 | 8 | 8 | C8X8 | 8 | 1 | 0 | 0 | 4 | NA | NA | 2 | 0 | 0 | 4 | NA | NA | 2 | NA | NA | 4 | NA | NA | NA | 0 | 0 | 0 | 0 | 0 | 1 | a
| Full Ave A2_S1 | 738 | conv | 0 | 1 | 1 | 0 | 0 | 1 | 0 | 0 | 6 | 2 | A3_S1 | 3 | 2 | 2 | 2 | 0 | 2 | NA | NA | 3 | 3 | 16 | 16 | 1 | 8 | 8 | 0 | 7 | 1 | 1 | 1 | 1 | valid | 8 | 16 | 8 | 8 | C8X8 | 8 | 1 | 0 | 0 | 4 | NA | NA | 2 | 0 | 0 | 4 | NA | NA | 2 | NA | NA | 4 | NA | NA | NA | 0 | 0 | 0 | 0 | 0 | 1 | a
| Full Ave A2_S1 | 739 | conv | 0 | 1 | 1 | 0 | 0 | 1 | 0 | 0 | 6 | 2 | A3_S1 | 3 | 2 | 2 | 2 | 1 | 0 | NA | NA | 3 | 3 | 16 | 16 | 1 | 8 | 8 | 0 | 7 | 1 | 1 | 1 | 1 | valid | 8 | 16 | 8 | 8 | C8X8 | 8 | 1 | 0 | 0 | 4 | NA | NA | 2 | 0 | 0 | 4 | NA | NA | 2 | NA | NA | 4 | NA | NA | NA | 0 | 0 | 0 | 0 | 0 | 1 | a
| Full Ave A2_S1 | 740 | conv | 0 | 1 | 1 | 0 | 0 | 1 | 0 | 0 | 6 | 2 | A3_S1 | 3 | 2 | 2 | 2 | 1 | 1 | NA | NA | 3 | 3 | 16 | 16 | 1 | 8 | 8 | 0 | 7 | 1 | 1 | 1 | 1 | valid | 8 | 16 | 8 | 8 | C8X8 | 8 | 1 | 0 | 0 | 4 | NA | NA | 2 | 0 | 0 | 4 | NA | NA | 2 | NA | NA | 4 | NA | NA | NA | 0 | 0 | 0 | 0 | 0 | 1 | a
| Full Ave A2_S1 | 741 | conv | 0 | 1 | 1 | 0 | 0 | 1 | 0 | 0 | 6 | 2 | A3_S1 | 3 | 2 | 2 | 2 | 1 | 2 | NA | NA | 3 | 3 | 16 | 16 | 1 | 8 | 8 | 0 | 7 | 1 | 1 | 1 | 1 | valid | 8 | 16 | 8 | 8 | C8X8 | 8 | 1 | 0 | 0 | 4 | NA | NA | 2 | 0 | 0 | 4 | NA | NA | 2 | NA | NA | 4 | NA | NA | NA | 0 | 0 | 0 | 0 | 0 | 1 | a
| Full Ave A2_S1 | 742 | conv | 0 | 1 | 1 | 0 | 0 | 1 | 0 | 0 | 6 | 2 | A3_S1 | 3 | 2 | 2 | 2 | 2 | 0 | NA | NA | 3 | 3 | 16 | 16 | 1 | 8 | 8 | 0 | 7 | 1 | 1 | 1 | 1 | valid | 8 | 16 | 8 | 8 | C8X8 | 8 | 1 | 0 | 0 | 4 | NA | NA | 2 | 0 | 0 | 4 | NA | NA | 2 | NA | NA | 4 | NA | NA | NA | 0 | 0 | 0 | 0 | 0 | 1 | a
| Full Ave A2_S1 | 743 | conv | 0 | 1 | 1 | 0 | 0 | 1 | 0 | 0 | 6 | 2 | A3_S1 | 3 | 2 | 2 | 2 | 2 | 1 | NA | NA | 3 | 3 | 16 | 16 | 1 | 8 | 8 | 0 | 7 | 1 | 1 | 1 | 1 | valid | 8 | 16 | 8 | 8 | C8X8 | 8 | 1 | 0 | 0 | 4 | NA | NA | 2 | 0 | 0 | 4 | NA | NA | 2 | NA | NA | 4 | NA | NA | NA | 0 | 0 | 0 | 0 | 0 | 1 | a
| Full Ave A2_S1 | 744 | conv | 0 | 1 | 1 | 0 | 0 | 1 | 0 | 0 | 6 | 2 | A3_S1 | 3 | 2 | 2 | 2 | 2 | 2 | NA | NA | 3 | 3 | 16 | 16 | 1 | 8 | 8 | 0 | 7 | 1 | 1 | 1 | 1 | valid | 8 | 16 | 8 | 8 | C8X8 | 8 | 1 | 0 | 0 | 4 | NA | NA | 2 | 0 | 0 | 4 | NA | NA | 2 | NA | NA | 4 | NA | NA | NA | 0 | 0 | 0 | 0 | 0 | 1 | a
| Full Ave A3_S1 | 745 | conv | 0 | 1 | 1 | 0 | 0 | 1 | 0 | 0 | 6 | 2 | A3_S1 | 3 | 3 | 0 | 0 | 0 | 0 | NA | NA | 3 | 3 | 16 | 16 | 1 | 8 | 8 | 0 | 7 | 1 | 1 | 1 | 1 | valid | 8 | 16 | 8 | 8 | C8X8 | 8 | 1 | 0 | 0 | 4 | NA | NA | 2 | 0 | 0 | 4 | NA | NA | 2 | NA | NA | 4 | NA | NA | NA | 0 | 0 | 0 | 0 | 0 | 1 | a
| Full Ave A2_S1 | 746 | conv | 0 | 1 | 1 | 0 | 0 | 1 | 0 | 0 | 6 | 2 | A3_S1 | 3 | 3 | 0 | 0 | 0 | 1 | NA | NA | 3 | 3 | 16 | 16 | 1 | 8 | 8 | 0 | 7 | 1 | 1 | 1 | 1 | valid | 8 | 16 | 8 | 8 | C8X8 | 8 | 1 | 0 | 0 | 4 | NA | NA | 2 | 0 | 0 | 4 | NA | NA | 2 | NA | NA | 4 | NA | NA | NA | 0 | 0 | 0 | 0 | 0 | 1 | a
| Full Ave A2_S1 | 747 | conv | 0 | 1 | 1 | 0 | 0 | 1 | 0 | 0 | 6 | 2 | A3_S1 | 3 | 3 | 0 | 0 | 0 | 2 | NA | NA | 3 | 3 | 16 | 16 | 1 | 8 | 8 | 0 | 7 | 1 | 1 | 1 | 1 | valid | 8 | 16 | 8 | 8 | C8X8 | 8 | 1 | 0 | 0 | 4 | NA | NA | 2 | 0 | 0 | 4 | NA | NA | 2 | NA | NA | 4 | NA | NA | NA | 0 | 0 | 0 | 0 | 0 | 1 | a
| Full Ave A2_S1 | 748 | conv | 0 | 1 | 1 | 0 | 0 | 1 | 0 | 0 | 6 | 2 | A3_S1 | 3 | 3 | 0 | 0 | 1 | 0 | NA | NA | 3 | 3 | 16 | 16 | 1 | 8 | 8 | 0 | 7 | 1 | 1 | 1 | 1 | valid | 8 | 16 | 8 | 8 | C8X8 | 8 | 1 | 0 | 0 | 4 | NA | NA | 2 | 0 | 0 | 4 | NA | NA | 2 | NA | NA | 4 | NA | NA | NA | 0 | 0 | 0 | 0 | 0 | 1 | a
| Full Ave A2_S1 | 749 | conv | 0 | 1 | 1 | 0 | 0 | 1 | 0 | 0 | 6 | 2 | A3_S1 | 3 | 3 | 0 | 0 | 1 | 1 | NA | NA | 3 | 3 | 16 | 16 | 1 | 8 | 8 | 0 | 7 | 1 | 1 | 1 | 1 | valid | 8 | 16 | 8 | 8 | C8X8 | 8 | 1 | 0 | 0 | 4 | NA | NA | 2 | 0 | 0 | 4 | NA | NA | 2 | NA | NA | 4 | NA | NA | NA | 0 | 0 | 0 | 0 | 0 | 1 | a
| Full Ave A2_S1 | 750 | conv | 0 | 1 | 1 | 0 | 0 | 1 | 0 | 0 | 6 | 2 | A3_S1 | 3 | 3 | 0 | 0 | 1 | 2 | NA | NA | 3 | 3 | 16 | 16 | 1 | 8 | 8 | 0 | 7 | 1 | 1 | 1 | 1 | valid | 8 | 16 | 8 | 8 | C8X8 | 8 | 1 | 0 | 0 | 4 | NA | NA | 2 | 0 | 0 | 4 | NA | NA | 2 | NA | NA | 4 | NA | NA | NA | 0 | 0 | 0 | 0 | 0 | 1 | a
| Full Ave A2_S1 | 751 | conv | 0 | 1 | 1 | 0 | 0 | 1 | 0 | 0 | 6 | 2 | A3_S1 | 3 | 3 | 0 | 0 | 2 | 0 | NA | NA | 3 | 3 | 16 | 16 | 1 | 8 | 8 | 0 | 7 | 1 | 1 | 1 | 1 | valid | 8 | 16 | 8 | 8 | C8X8 | 8 | 1 | 0 | 0 | 4 | NA | NA | 2 | 0 | 0 | 4 | NA | NA | 2 | NA | NA | 4 | NA | NA | NA | 0 | 0 | 0 | 0 | 0 | 1 | a
| Full Ave A2_S1 | 752 | conv | 0 | 1 | 1 | 0 | 0 | 1 | 0 | 0 | 6 | 2 | A3_S1 | 3 | 3 | 0 | 0 | 2 | 1 | NA | NA | 3 | 3 | 16 | 16 | 1 | 8 | 8 | 0 | 7 | 1 | 1 | 1 | 1 | valid | 8 | 16 | 8 | 8 | C8X8 | 8 | 1 | 0 | 0 | 4 | NA | NA | 2 | 0 | 0 | 4 | NA | NA | 2 | NA | NA | 4 | NA | NA | NA | 0 | 0 | 0 | 0 | 0 | 1 | a
| Full Ave A2_S1 | 753 | conv | 0 | 1 | 1 | 0 | 0 | 1 | 0 | 0 | 6 | 2 | A3_S1 | 3 | 3 | 0 | 0 | 2 | 2 | NA | NA | 3 | 3 | 16 | 16 | 1 | 8 | 8 | 0 | 7 | 1 | 1 | 1 | 1 | valid | 8 | 16 | 8 | 8 | C8X8 | 8 | 1 | 0 | 0 | 4 | NA | NA | 2 | 0 | 0 | 4 | NA | NA | 2 | NA | NA | 4 | NA | NA | NA | 0 | 0 | 0 | 0 | 0 | 1 | a
| Full Ave A3_S1 | 754 | conv | 0 | 1 | 1 | 0 | 0 | 1 | 0 | 0 | 6 | 2 | A3_S1 | 3 | 3 | 0 | 1 | 0 | 0 | NA | NA | 3 | 3 | 16 | 16 | 1 | 8 | 8 | 0 | 7 | 1 | 1 | 1 | 1 | valid | 8 | 16 | 8 | 8 | C8X8 | 8 | 1 | 0 | 0 | 4 | NA | NA | 2 | 0 | 0 | 4 | NA | NA | 2 | NA | NA | 4 | NA | NA | NA | 0 | 0 | 0 | 0 | 0 | 1 | a
| Full Ave A2_S1 | 755 | conv | 0 | 1 | 1 | 0 | 0 | 1 | 0 | 0 | 6 | 2 | A3_S1 | 3 | 3 | 0 | 1 | 0 | 1 | NA | NA | 3 | 3 | 16 | 16 | 1 | 8 | 8 | 0 | 7 | 1 | 1 | 1 | 1 | valid | 8 | 16 | 8 | 8 | C8X8 | 8 | 1 | 0 | 0 | 4 | NA | NA | 2 | 0 | 0 | 4 | NA | NA | 2 | NA | NA | 4 | NA | NA | NA | 0 | 0 | 0 | 0 | 0 | 1 | a
| Full Ave A2_S1 | 756 | conv | 0 | 1 | 1 | 0 | 0 | 1 | 0 | 0 | 6 | 2 | A3_S1 | 3 | 3 | 0 | 1 | 0 | 2 | NA | NA | 3 | 3 | 16 | 16 | 1 | 8 | 8 | 0 | 7 | 1 | 1 | 1 | 1 | valid | 8 | 16 | 8 | 8 | C8X8 | 8 | 1 | 0 | 0 | 4 | NA | NA | 2 | 0 | 0 | 4 | NA | NA | 2 | NA | NA | 4 | NA | NA | NA | 0 | 0 | 0 | 0 | 0 | 1 | a
| Full Ave A2_S1 | 757 | conv | 0 | 1 | 1 | 0 | 0 | 1 | 0 | 0 | 6 | 2 | A3_S1 | 3 | 3 | 0 | 1 | 1 | 0 | NA | NA | 3 | 3 | 16 | 16 | 1 | 8 | 8 | 0 | 7 | 1 | 1 | 1 | 1 | valid | 8 | 16 | 8 | 8 | C8X8 | 8 | 1 | 0 | 0 | 4 | NA | NA | 2 | 0 | 0 | 4 | NA | NA | 2 | NA | NA | 4 | NA | NA | NA | 0 | 0 | 0 | 0 | 0 | 1 | a
| Full Ave A2_S1 | 758 | conv | 0 | 1 | 1 | 0 | 0 | 1 | 0 | 0 | 6 | 2 | A3_S1 | 3 | 3 | 0 | 1 | 1 | 1 | NA | NA | 3 | 3 | 16 | 16 | 1 | 8 | 8 | 0 | 7 | 1 | 1 | 1 | 1 | valid | 8 | 16 | 8 | 8 | C8X8 | 8 | 1 | 0 | 0 | 4 | NA | NA | 2 | 0 | 0 | 4 | NA | NA | 2 | NA | NA | 4 | NA | NA | NA | 0 | 0 | 0 | 0 | 0 | 1 | a
| Full Ave A2_S1 | 759 | conv | 0 | 1 | 1 | 0 | 0 | 1 | 0 | 0 | 6 | 2 | A3_S1 | 3 | 3 | 0 | 1 | 1 | 2 | NA | NA | 3 | 3 | 16 | 16 | 1 | 8 | 8 | 0 | 7 | 1 | 1 | 1 | 1 | valid | 8 | 16 | 8 | 8 | C8X8 | 8 | 1 | 0 | 0 | 4 | NA | NA | 2 | 0 | 0 | 4 | NA | NA | 2 | NA | NA | 4 | NA | NA | NA | 0 | 0 | 0 | 0 | 0 | 1 | a
| Full Ave A2_S1 | 760 | conv | 0 | 1 | 1 | 0 | 0 | 1 | 0 | 0 | 6 | 2 | A3_S1 | 3 | 3 | 0 | 1 | 2 | 0 | NA | NA | 3 | 3 | 16 | 16 | 1 | 8 | 8 | 0 | 7 | 1 | 1 | 1 | 1 | valid | 8 | 16 | 8 | 8 | C8X8 | 8 | 1 | 0 | 0 | 4 | NA | NA | 2 | 0 | 0 | 4 | NA | NA | 2 | NA | NA | 4 | NA | NA | NA | 0 | 0 | 0 | 0 | 0 | 1 | a
| Full Ave A2_S1 | 761 | conv | 0 | 1 | 1 | 0 | 0 | 1 | 0 | 0 | 6 | 2 | A3_S1 | 3 | 3 | 0 | 1 | 2 | 1 | NA | NA | 3 | 3 | 16 | 16 | 1 | 8 | 8 | 0 | 7 | 1 | 1 | 1 | 1 | valid | 8 | 16 | 8 | 8 | C8X8 | 8 | 1 | 0 | 0 | 4 | NA | NA | 2 | 0 | 0 | 4 | NA | NA | 2 | NA | NA | 4 | NA | NA | NA | 0 | 0 | 0 | 0 | 0 | 1 | a
| Full Ave A2_S1 | 762 | conv | 0 | 1 | 1 | 0 | 0 | 1 | 0 | 0 | 6 | 2 | A3_S1 | 3 | 3 | 0 | 1 | 2 | 2 | NA | NA | 3 | 3 | 16 | 16 | 1 | 8 | 8 | 0 | 7 | 1 | 1 | 1 | 1 | valid | 8 | 16 | 8 | 8 | C8X8 | 8 | 1 | 0 | 0 | 4 | NA | NA | 2 | 0 | 0 | 4 | NA | NA | 2 | NA | NA | 4 | NA | NA | NA | 0 | 0 | 0 | 0 | 0 | 1 | a
| Full Ave A3_S1 | 763 | conv | 0 | 1 | 1 | 0 | 0 | 1 | 0 | 0 | 6 | 2 | A3_S1 | 3 | 3 | 0 | 2 | 0 | 0 | NA | NA | 3 | 3 | 16 | 16 | 1 | 8 | 8 | 0 | 7 | 1 | 1 | 1 | 1 | valid | 8 | 16 | 8 | 8 | C8X8 | 8 | 1 | 0 | 0 | 4 | NA | NA | 2 | 0 | 0 | 4 | NA | NA | 2 | NA | NA | 4 | NA | NA | NA | 0 | 0 | 0 | 0 | 0 | 1 | a
| Full Ave A2_S1 | 764 | conv | 0 | 1 | 1 | 0 | 0 | 1 | 0 | 0 | 6 | 2 | A3_S1 | 3 | 3 | 0 | 2 | 0 | 1 | NA | NA | 3 | 3 | 16 | 16 | 1 | 8 | 8 | 0 | 7 | 1 | 1 | 1 | 1 | valid | 8 | 16 | 8 | 8 | C8X8 | 8 | 1 | 0 | 0 | 4 | NA | NA | 2 | 0 | 0 | 4 | NA | NA | 2 | NA | NA | 4 | NA | NA | NA | 0 | 0 | 0 | 0 | 0 | 1 | a
| Full Ave A2_S1 | 765 | conv | 0 | 1 | 1 | 0 | 0 | 1 | 0 | 0 | 6 | 2 | A3_S1 | 3 | 3 | 0 | 2 | 0 | 2 | NA | NA | 3 | 3 | 16 | 16 | 1 | 8 | 8 | 0 | 7 | 1 | 1 | 1 | 1 | valid | 8 | 16 | 8 | 8 | C8X8 | 8 | 1 | 0 | 0 | 4 | NA | NA | 2 | 0 | 0 | 4 | NA | NA | 2 | NA | NA | 4 | NA | NA | NA | 0 | 0 | 0 | 0 | 0 | 1 | a
| Full Ave A2_S1 | 766 | conv | 0 | 1 | 1 | 0 | 0 | 1 | 0 | 0 | 6 | 2 | A3_S1 | 3 | 3 | 0 | 2 | 1 | 0 | NA | NA | 3 | 3 | 16 | 16 | 1 | 8 | 8 | 0 | 7 | 1 | 1 | 1 | 1 | valid | 8 | 16 | 8 | 8 | C8X8 | 8 | 1 | 0 | 0 | 4 | NA | NA | 2 | 0 | 0 | 4 | NA | NA | 2 | NA | NA | 4 | NA | NA | NA | 0 | 0 | 0 | 0 | 0 | 1 | a
| Full Ave A2_S1 | 767 | conv | 0 | 1 | 1 | 0 | 0 | 1 | 0 | 0 | 6 | 2 | A3_S1 | 3 | 3 | 0 | 2 | 1 | 1 | NA | NA | 3 | 3 | 16 | 16 | 1 | 8 | 8 | 0 | 7 | 1 | 1 | 1 | 1 | valid | 8 | 16 | 8 | 8 | C8X8 | 8 | 1 | 0 | 0 | 4 | NA | NA | 2 | 0 | 0 | 4 | NA | NA | 2 | NA | NA | 4 | NA | NA | NA | 0 | 0 | 0 | 0 | 0 | 1 | a
| Full Ave A2_S1 | 768 | conv | 0 | 1 | 1 | 0 | 0 | 1 | 0 | 0 | 6 | 2 | A3_S1 | 3 | 3 | 0 | 2 | 1 | 2 | NA | NA | 3 | 3 | 16 | 16 | 1 | 8 | 8 | 0 | 7 | 1 | 1 | 1 | 1 | valid | 8 | 16 | 8 | 8 | C8X8 | 8 | 1 | 0 | 0 | 4 | NA | NA | 2 | 0 | 0 | 4 | NA | NA | 2 | NA | NA | 4 | NA | NA | NA | 0 | 0 | 0 | 0 | 0 | 1 | a
| Full Ave A2_S1 | 769 | conv | 0 | 1 | 1 | 0 | 0 | 1 | 0 | 0 | 6 | 2 | A3_S1 | 3 | 3 | 0 | 2 | 2 | 0 | NA | NA | 3 | 3 | 16 | 16 | 1 | 8 | 8 | 0 | 7 | 1 | 1 | 1 | 1 | valid | 8 | 16 | 8 | 8 | C8X8 | 8 | 1 | 0 | 0 | 4 | NA | NA | 2 | 0 | 0 | 4 | NA | NA | 2 | NA | NA | 4 | NA | NA | NA | 0 | 0 | 0 | 0 | 0 | 1 | a
| Full Ave A2_S1 | 770 | conv | 0 | 1 | 1 | 0 | 0 | 1 | 0 | 0 | 6 | 2 | A3_S1 | 3 | 3 | 0 | 2 | 2 | 1 | NA | NA | 3 | 3 | 16 | 16 | 1 | 8 | 8 | 0 | 7 | 1 | 1 | 1 | 1 | valid | 8 | 16 | 8 | 8 | C8X8 | 8 | 1 | 0 | 0 | 4 | NA | NA | 2 | 0 | 0 | 4 | NA | NA | 2 | NA | NA | 4 | NA | NA | NA | 0 | 0 | 0 | 0 | 0 | 1 | a
| Full Ave A2_S1 | 771 | conv | 0 | 1 | 1 | 0 | 0 | 1 | 0 | 0 | 6 | 2 | A3_S1 | 3 | 3 | 0 | 2 | 2 | 2 | NA | NA | 3 | 3 | 16 | 16 | 1 | 8 | 8 | 0 | 7 | 1 | 1 | 1 | 1 | valid | 8 | 16 | 8 | 8 | C8X8 | 8 | 1 | 0 | 0 | 4 | NA | NA | 2 | 0 | 0 | 4 | NA | NA | 2 | NA | NA | 4 | NA | NA | NA | 0 | 0 | 0 | 0 | 0 | 1 | a
| Full Ave A3_S1 | 772 | conv | 0 | 1 | 1 | 0 | 0 | 1 | 0 | 0 | 6 | 2 | A3_S1 | 3 | 3 | 1 | 0 | 0 | 0 | NA | NA | 3 | 3 | 16 | 16 | 1 | 8 | 8 | 0 | 7 | 1 | 1 | 1 | 1 | valid | 8 | 16 | 8 | 8 | C8X8 | 8 | 1 | 0 | 0 | 4 | NA | NA | 2 | 0 | 0 | 4 | NA | NA | 2 | NA | NA | 4 | NA | NA | NA | 0 | 0 | 0 | 0 | 0 | 1 | a
| Full Ave A2_S1 | 773 | conv | 0 | 1 | 1 | 0 | 0 | 1 | 0 | 0 | 6 | 2 | A3_S1 | 3 | 3 | 1 | 0 | 0 | 1 | NA | NA | 3 | 3 | 16 | 16 | 1 | 8 | 8 | 0 | 7 | 1 | 1 | 1 | 1 | valid | 8 | 16 | 8 | 8 | C8X8 | 8 | 1 | 0 | 0 | 4 | NA | NA | 2 | 0 | 0 | 4 | NA | NA | 2 | NA | NA | 4 | NA | NA | NA | 0 | 0 | 0 | 0 | 0 | 1 | a
| Full Ave A2_S1 | 774 | conv | 0 | 1 | 1 | 0 | 0 | 1 | 0 | 0 | 6 | 2 | A3_S1 | 3 | 3 | 1 | 0 | 0 | 2 | NA | NA | 3 | 3 | 16 | 16 | 1 | 8 | 8 | 0 | 7 | 1 | 1 | 1 | 1 | valid | 8 | 16 | 8 | 8 | C8X8 | 8 | 1 | 0 | 0 | 4 | NA | NA | 2 | 0 | 0 | 4 | NA | NA | 2 | NA | NA | 4 | NA | NA | NA | 0 | 0 | 0 | 0 | 0 | 1 | a
| Full Ave A2_S1 | 775 | conv | 0 | 1 | 1 | 0 | 0 | 1 | 0 | 0 | 6 | 2 | A3_S1 | 3 | 3 | 1 | 0 | 1 | 0 | NA | NA | 3 | 3 | 16 | 16 | 1 | 8 | 8 | 0 | 7 | 1 | 1 | 1 | 1 | valid | 8 | 16 | 8 | 8 | C8X8 | 8 | 1 | 0 | 0 | 4 | NA | NA | 2 | 0 | 0 | 4 | NA | NA | 2 | NA | NA | 4 | NA | NA | NA | 0 | 0 | 0 | 0 | 0 | 1 | a
| Full Ave A2_S1 | 776 | conv | 0 | 1 | 1 | 0 | 0 | 1 | 0 | 0 | 6 | 2 | A3_S1 | 3 | 3 | 1 | 0 | 1 | 1 | NA | NA | 3 | 3 | 16 | 16 | 1 | 8 | 8 | 0 | 7 | 1 | 1 | 1 | 1 | valid | 8 | 16 | 8 | 8 | C8X8 | 8 | 1 | 0 | 0 | 4 | NA | NA | 2 | 0 | 0 | 4 | NA | NA | 2 | NA | NA | 4 | NA | NA | NA | 0 | 0 | 0 | 0 | 0 | 1 | a
| Full Ave A2_S1 | 777 | conv | 0 | 1 | 1 | 0 | 0 | 1 | 0 | 0 | 6 | 2 | A3_S1 | 3 | 3 | 1 | 0 | 1 | 2 | NA | NA | 3 | 3 | 16 | 16 | 1 | 8 | 8 | 0 | 7 | 1 | 1 | 1 | 1 | valid | 8 | 16 | 8 | 8 | C8X8 | 8 | 1 | 0 | 0 | 4 | NA | NA | 2 | 0 | 0 | 4 | NA | NA | 2 | NA | NA | 4 | NA | NA | NA | 0 | 0 | 0 | 0 | 0 | 1 | a
| Full Ave A2_S1 | 778 | conv | 0 | 1 | 1 | 0 | 0 | 1 | 0 | 0 | 6 | 2 | A3_S1 | 3 | 3 | 1 | 0 | 2 | 0 | NA | NA | 3 | 3 | 16 | 16 | 1 | 8 | 8 | 0 | 7 | 1 | 1 | 1 | 1 | valid | 8 | 16 | 8 | 8 | C8X8 | 8 | 1 | 0 | 0 | 4 | NA | NA | 2 | 0 | 0 | 4 | NA | NA | 2 | NA | NA | 4 | NA | NA | NA | 0 | 0 | 0 | 0 | 0 | 1 | a
| Full Ave A2_S1 | 779 | conv | 0 | 1 | 1 | 0 | 0 | 1 | 0 | 0 | 6 | 2 | A3_S1 | 3 | 3 | 1 | 0 | 2 | 1 | NA | NA | 3 | 3 | 16 | 16 | 1 | 8 | 8 | 0 | 7 | 1 | 1 | 1 | 1 | valid | 8 | 16 | 8 | 8 | C8X8 | 8 | 1 | 0 | 0 | 4 | NA | NA | 2 | 0 | 0 | 4 | NA | NA | 2 | NA | NA | 4 | NA | NA | NA | 0 | 0 | 0 | 0 | 0 | 1 | a
| Full Ave A2_S1 | 780 | conv | 0 | 1 | 1 | 0 | 0 | 1 | 0 | 0 | 6 | 2 | A3_S1 | 3 | 3 | 1 | 0 | 2 | 2 | NA | NA | 3 | 3 | 16 | 16 | 1 | 8 | 8 | 0 | 7 | 1 | 1 | 1 | 1 | valid | 8 | 16 | 8 | 8 | C8X8 | 8 | 1 | 0 | 0 | 4 | NA | NA | 2 | 0 | 0 | 4 | NA | NA | 2 | NA | NA | 4 | NA | NA | NA | 0 | 0 | 0 | 0 | 0 | 1 | a
| Full Ave A3_S1 | 781 | conv | 0 | 1 | 1 | 0 | 0 | 1 | 0 | 0 | 6 | 2 | A3_S1 | 3 | 3 | 1 | 1 | 0 | 0 | NA | NA | 3 | 3 | 16 | 16 | 1 | 8 | 8 | 0 | 7 | 1 | 1 | 1 | 1 | valid | 8 | 16 | 8 | 8 | C8X8 | 8 | 1 | 0 | 0 | 4 | NA | NA | 2 | 0 | 0 | 4 | NA | NA | 2 | NA | NA | 4 | NA | NA | NA | 0 | 0 | 0 | 0 | 0 | 1 | a
| Full Ave A2_S1 | 782 | conv | 0 | 1 | 1 | 0 | 0 | 1 | 0 | 0 | 6 | 2 | A3_S1 | 3 | 3 | 1 | 1 | 0 | 1 | NA | NA | 3 | 3 | 16 | 16 | 1 | 8 | 8 | 0 | 7 | 1 | 1 | 1 | 1 | valid | 8 | 16 | 8 | 8 | C8X8 | 8 | 1 | 0 | 0 | 4 | NA | NA | 2 | 0 | 0 | 4 | NA | NA | 2 | NA | NA | 4 | NA | NA | NA | 0 | 0 | 0 | 0 | 0 | 1 | a
| Full Ave A2_S1 | 783 | conv | 0 | 1 | 1 | 0 | 0 | 1 | 0 | 0 | 6 | 2 | A3_S1 | 3 | 3 | 1 | 1 | 0 | 2 | NA | NA | 3 | 3 | 16 | 16 | 1 | 8 | 8 | 0 | 7 | 1 | 1 | 1 | 1 | valid | 8 | 16 | 8 | 8 | C8X8 | 8 | 1 | 0 | 0 | 4 | NA | NA | 2 | 0 | 0 | 4 | NA | NA | 2 | NA | NA | 4 | NA | NA | NA | 0 | 0 | 0 | 0 | 0 | 1 | a
| Full Ave A2_S1 | 784 | conv | 0 | 1 | 1 | 0 | 0 | 1 | 0 | 0 | 6 | 2 | A3_S1 | 3 | 3 | 1 | 1 | 1 | 0 | NA | NA | 3 | 3 | 16 | 16 | 1 | 8 | 8 | 0 | 7 | 1 | 1 | 1 | 1 | valid | 8 | 16 | 8 | 8 | C8X8 | 8 | 1 | 0 | 0 | 4 | NA | NA | 2 | 0 | 0 | 4 | NA | NA | 2 | NA | NA | 4 | NA | NA | NA | 0 | 0 | 0 | 0 | 0 | 1 | a
| Full Ave A2_S1 | 785 | conv | 0 | 1 | 1 | 0 | 0 | 1 | 0 | 0 | 6 | 2 | A3_S1 | 3 | 3 | 1 | 1 | 1 | 1 | NA | NA | 3 | 3 | 16 | 16 | 1 | 8 | 8 | 0 | 7 | 1 | 1 | 1 | 1 | valid | 8 | 16 | 8 | 8 | C8X8 | 8 | 1 | 0 | 0 | 4 | NA | NA | 2 | 0 | 0 | 4 | NA | NA | 2 | NA | NA | 4 | NA | NA | NA | 0 | 0 | 0 | 0 | 0 | 1 | a
| Full Ave A2_S1 | 786 | conv | 0 | 1 | 1 | 0 | 0 | 1 | 0 | 0 | 6 | 2 | A3_S1 | 3 | 3 | 1 | 1 | 1 | 2 | NA | NA | 3 | 3 | 16 | 16 | 1 | 8 | 8 | 0 | 7 | 1 | 1 | 1 | 1 | valid | 8 | 16 | 8 | 8 | C8X8 | 8 | 1 | 0 | 0 | 4 | NA | NA | 2 | 0 | 0 | 4 | NA | NA | 2 | NA | NA | 4 | NA | NA | NA | 0 | 0 | 0 | 0 | 0 | 1 | a
| Full Ave A2_S1 | 787 | conv | 0 | 1 | 1 | 0 | 0 | 1 | 0 | 0 | 6 | 2 | A3_S1 | 3 | 3 | 1 | 1 | 2 | 0 | NA | NA | 3 | 3 | 16 | 16 | 1 | 8 | 8 | 0 | 7 | 1 | 1 | 1 | 1 | valid | 8 | 16 | 8 | 8 | C8X8 | 8 | 1 | 0 | 0 | 4 | NA | NA | 2 | 0 | 0 | 4 | NA | NA | 2 | NA | NA | 4 | NA | NA | NA | 0 | 0 | 0 | 0 | 0 | 1 | a
| Full Ave A2_S1 | 788 | conv | 0 | 1 | 1 | 0 | 0 | 1 | 0 | 0 | 6 | 2 | A3_S1 | 3 | 3 | 1 | 1 | 2 | 1 | NA | NA | 3 | 3 | 16 | 16 | 1 | 8 | 8 | 0 | 7 | 1 | 1 | 1 | 1 | valid | 8 | 16 | 8 | 8 | C8X8 | 8 | 1 | 0 | 0 | 4 | NA | NA | 2 | 0 | 0 | 4 | NA | NA | 2 | NA | NA | 4 | NA | NA | NA | 0 | 0 | 0 | 0 | 0 | 1 | a
| Full Ave A2_S1 | 789 | conv | 0 | 1 | 1 | 0 | 0 | 1 | 0 | 0 | 6 | 2 | A3_S1 | 3 | 3 | 1 | 1 | 2 | 2 | NA | NA | 3 | 3 | 16 | 16 | 1 | 8 | 8 | 0 | 7 | 1 | 1 | 1 | 1 | valid | 8 | 16 | 8 | 8 | C8X8 | 8 | 1 | 0 | 0 | 4 | NA | NA | 2 | 0 | 0 | 4 | NA | NA | 2 | NA | NA | 4 | NA | NA | NA | 0 | 0 | 0 | 0 | 0 | 1 | a
| Full Ave A3_S1 | 790 | conv | 0 | 1 | 1 | 0 | 0 | 1 | 0 | 0 | 6 | 2 | A3_S1 | 3 | 3 | 1 | 2 | 0 | 0 | NA | NA | 3 | 3 | 16 | 16 | 1 | 8 | 8 | 0 | 7 | 1 | 1 | 1 | 1 | valid | 8 | 16 | 8 | 8 | C8X8 | 8 | 1 | 0 | 0 | 4 | NA | NA | 2 | 0 | 0 | 4 | NA | NA | 2 | NA | NA | 4 | NA | NA | NA | 0 | 0 | 0 | 0 | 0 | 1 | a
| Full Ave A2_S1 | 791 | conv | 0 | 1 | 1 | 0 | 0 | 1 | 0 | 0 | 6 | 2 | A3_S1 | 3 | 3 | 1 | 2 | 0 | 1 | NA | NA | 3 | 3 | 16 | 16 | 1 | 8 | 8 | 0 | 7 | 1 | 1 | 1 | 1 | valid | 8 | 16 | 8 | 8 | C8X8 | 8 | 1 | 0 | 0 | 4 | NA | NA | 2 | 0 | 0 | 4 | NA | NA | 2 | NA | NA | 4 | NA | NA | NA | 0 | 0 | 0 | 0 | 0 | 1 | a
| Full Ave A2_S1 | 792 | conv | 0 | 1 | 1 | 0 | 0 | 1 | 0 | 0 | 6 | 2 | A3_S1 | 3 | 3 | 1 | 2 | 0 | 2 | NA | NA | 3 | 3 | 16 | 16 | 1 | 8 | 8 | 0 | 7 | 1 | 1 | 1 | 1 | valid | 8 | 16 | 8 | 8 | C8X8 | 8 | 1 | 0 | 0 | 4 | NA | NA | 2 | 0 | 0 | 4 | NA | NA | 2 | NA | NA | 4 | NA | NA | NA | 0 | 0 | 0 | 0 | 0 | 1 | a
| Full Ave A2_S1 | 793 | conv | 0 | 1 | 1 | 0 | 0 | 1 | 0 | 0 | 6 | 2 | A3_S1 | 3 | 3 | 1 | 2 | 1 | 0 | NA | NA | 3 | 3 | 16 | 16 | 1 | 8 | 8 | 0 | 7 | 1 | 1 | 1 | 1 | valid | 8 | 16 | 8 | 8 | C8X8 | 8 | 1 | 0 | 0 | 4 | NA | NA | 2 | 0 | 0 | 4 | NA | NA | 2 | NA | NA | 4 | NA | NA | NA | 0 | 0 | 0 | 0 | 0 | 1 | a
| Full Ave A2_S1 | 794 | conv | 0 | 1 | 1 | 0 | 0 | 1 | 0 | 0 | 6 | 2 | A3_S1 | 3 | 3 | 1 | 2 | 1 | 1 | NA | NA | 3 | 3 | 16 | 16 | 1 | 8 | 8 | 0 | 7 | 1 | 1 | 1 | 1 | valid | 8 | 16 | 8 | 8 | C8X8 | 8 | 1 | 0 | 0 | 4 | NA | NA | 2 | 0 | 0 | 4 | NA | NA | 2 | NA | NA | 4 | NA | NA | NA | 0 | 0 | 0 | 0 | 0 | 1 | a
| Full Ave A2_S1 | 795 | conv | 0 | 1 | 1 | 0 | 0 | 1 | 0 | 0 | 6 | 2 | A3_S1 | 3 | 3 | 1 | 2 | 1 | 2 | NA | NA | 3 | 3 | 16 | 16 | 1 | 8 | 8 | 0 | 7 | 1 | 1 | 1 | 1 | valid | 8 | 16 | 8 | 8 | C8X8 | 8 | 1 | 0 | 0 | 4 | NA | NA | 2 | 0 | 0 | 4 | NA | NA | 2 | NA | NA | 4 | NA | NA | NA | 0 | 0 | 0 | 0 | 0 | 1 | a
| Full Ave A2_S1 | 796 | conv | 0 | 1 | 1 | 0 | 0 | 1 | 0 | 0 | 6 | 2 | A3_S1 | 3 | 3 | 1 | 2 | 2 | 0 | NA | NA | 3 | 3 | 16 | 16 | 1 | 8 | 8 | 0 | 7 | 1 | 1 | 1 | 1 | valid | 8 | 16 | 8 | 8 | C8X8 | 8 | 1 | 0 | 0 | 4 | NA | NA | 2 | 0 | 0 | 4 | NA | NA | 2 | NA | NA | 4 | NA | NA | NA | 0 | 0 | 0 | 0 | 0 | 1 | a
| Full Ave A2_S1 | 797 | conv | 0 | 1 | 1 | 0 | 0 | 1 | 0 | 0 | 6 | 2 | A3_S1 | 3 | 3 | 1 | 2 | 2 | 1 | NA | NA | 3 | 3 | 16 | 16 | 1 | 8 | 8 | 0 | 7 | 1 | 1 | 1 | 1 | valid | 8 | 16 | 8 | 8 | C8X8 | 8 | 1 | 0 | 0 | 4 | NA | NA | 2 | 0 | 0 | 4 | NA | NA | 2 | NA | NA | 4 | NA | NA | NA | 0 | 0 | 0 | 0 | 0 | 1 | a
| Full Ave A2_S1 | 798 | conv | 0 | 1 | 1 | 0 | 0 | 1 | 0 | 0 | 6 | 2 | A3_S1 | 3 | 3 | 1 | 2 | 2 | 2 | NA | NA | 3 | 3 | 16 | 16 | 1 | 8 | 8 | 0 | 7 | 1 | 1 | 1 | 1 | valid | 8 | 16 | 8 | 8 | C8X8 | 8 | 1 | 0 | 0 | 4 | NA | NA | 2 | 0 | 0 | 4 | NA | NA | 2 | NA | NA | 4 | NA | NA | NA | 0 | 0 | 0 | 0 | 0 | 1 | a
| Full Ave A3_S1 | 799 | conv | 0 | 1 | 1 | 0 | 0 | 1 | 0 | 0 | 6 | 2 | A3_S1 | 3 | 3 | 2 | 0 | 0 | 0 | NA | NA | 3 | 3 | 16 | 16 | 1 | 8 | 8 | 0 | 7 | 1 | 1 | 1 | 1 | valid | 8 | 16 | 8 | 8 | C8X8 | 8 | 1 | 0 | 0 | 4 | NA | NA | 2 | 0 | 0 | 4 | NA | NA | 2 | NA | NA | 4 | NA | NA | NA | 0 | 0 | 0 | 0 | 0 | 1 | a
| Full Ave A2_S1 | 800 | conv | 0 | 1 | 1 | 0 | 0 | 1 | 0 | 0 | 6 | 2 | A3_S1 | 3 | 3 | 2 | 0 | 0 | 1 | NA | NA | 3 | 3 | 16 | 16 | 1 | 8 | 8 | 0 | 7 | 1 | 1 | 1 | 1 | valid | 8 | 16 | 8 | 8 | C8X8 | 8 | 1 | 0 | 0 | 4 | NA | NA | 2 | 0 | 0 | 4 | NA | NA | 2 | NA | NA | 4 | NA | NA | NA | 0 | 0 | 0 | 0 | 0 | 1 | a
| Full Ave A2_S1 | 801 | conv | 0 | 1 | 1 | 0 | 0 | 1 | 0 | 0 | 6 | 2 | A3_S1 | 3 | 3 | 2 | 0 | 0 | 2 | NA | NA | 3 | 3 | 16 | 16 | 1 | 8 | 8 | 0 | 7 | 1 | 1 | 1 | 1 | valid | 8 | 16 | 8 | 8 | C8X8 | 8 | 1 | 0 | 0 | 4 | NA | NA | 2 | 0 | 0 | 4 | NA | NA | 2 | NA | NA | 4 | NA | NA | NA | 0 | 0 | 0 | 0 | 0 | 1 | a
| Full Ave A2_S1 | 802 | conv | 0 | 1 | 1 | 0 | 0 | 1 | 0 | 0 | 6 | 2 | A3_S1 | 3 | 3 | 2 | 0 | 1 | 0 | NA | NA | 3 | 3 | 16 | 16 | 1 | 8 | 8 | 0 | 7 | 1 | 1 | 1 | 1 | valid | 8 | 16 | 8 | 8 | C8X8 | 8 | 1 | 0 | 0 | 4 | NA | NA | 2 | 0 | 0 | 4 | NA | NA | 2 | NA | NA | 4 | NA | NA | NA | 0 | 0 | 0 | 0 | 0 | 1 | a
| Full Ave A2_S1 | 803 | conv | 0 | 1 | 1 | 0 | 0 | 1 | 0 | 0 | 6 | 2 | A3_S1 | 3 | 3 | 2 | 0 | 1 | 1 | NA | NA | 3 | 3 | 16 | 16 | 1 | 8 | 8 | 0 | 7 | 1 | 1 | 1 | 1 | valid | 8 | 16 | 8 | 8 | C8X8 | 8 | 1 | 0 | 0 | 4 | NA | NA | 2 | 0 | 0 | 4 | NA | NA | 2 | NA | NA | 4 | NA | NA | NA | 0 | 0 | 0 | 0 | 0 | 1 | a
| Full Ave A2_S1 | 804 | conv | 0 | 1 | 1 | 0 | 0 | 1 | 0 | 0 | 6 | 2 | A3_S1 | 3 | 3 | 2 | 0 | 1 | 2 | NA | NA | 3 | 3 | 16 | 16 | 1 | 8 | 8 | 0 | 7 | 1 | 1 | 1 | 1 | valid | 8 | 16 | 8 | 8 | C8X8 | 8 | 1 | 0 | 0 | 4 | NA | NA | 2 | 0 | 0 | 4 | NA | NA | 2 | NA | NA | 4 | NA | NA | NA | 0 | 0 | 0 | 0 | 0 | 1 | a
| Full Ave A2_S1 | 805 | conv | 0 | 1 | 1 | 0 | 0 | 1 | 0 | 0 | 6 | 2 | A3_S1 | 3 | 3 | 2 | 0 | 2 | 0 | NA | NA | 3 | 3 | 16 | 16 | 1 | 8 | 8 | 0 | 7 | 1 | 1 | 1 | 1 | valid | 8 | 16 | 8 | 8 | C8X8 | 8 | 1 | 0 | 0 | 4 | NA | NA | 2 | 0 | 0 | 4 | NA | NA | 2 | NA | NA | 4 | NA | NA | NA | 0 | 0 | 0 | 0 | 0 | 1 | a
| Full Ave A2_S1 | 806 | conv | 0 | 1 | 1 | 0 | 0 | 1 | 0 | 0 | 6 | 2 | A3_S1 | 3 | 3 | 2 | 0 | 2 | 1 | NA | NA | 3 | 3 | 16 | 16 | 1 | 8 | 8 | 0 | 7 | 1 | 1 | 1 | 1 | valid | 8 | 16 | 8 | 8 | C8X8 | 8 | 1 | 0 | 0 | 4 | NA | NA | 2 | 0 | 0 | 4 | NA | NA | 2 | NA | NA | 4 | NA | NA | NA | 0 | 0 | 0 | 0 | 0 | 1 | a
| Full Ave A2_S1 | 807 | conv | 0 | 1 | 1 | 0 | 0 | 1 | 0 | 0 | 6 | 2 | A3_S1 | 3 | 3 | 2 | 0 | 2 | 2 | NA | NA | 3 | 3 | 16 | 16 | 1 | 8 | 8 | 0 | 7 | 1 | 1 | 1 | 1 | valid | 8 | 16 | 8 | 8 | C8X8 | 8 | 1 | 0 | 0 | 4 | NA | NA | 2 | 0 | 0 | 4 | NA | NA | 2 | NA | NA | 4 | NA | NA | NA | 0 | 0 | 0 | 0 | 0 | 1 | a
| Full Ave A3_S1 | 808 | conv | 0 | 1 | 1 | 0 | 0 | 1 | 0 | 0 | 6 | 2 | A3_S1 | 3 | 3 | 2 | 1 | 0 | 0 | NA | NA | 3 | 3 | 16 | 16 | 1 | 8 | 8 | 0 | 7 | 1 | 1 | 1 | 1 | valid | 8 | 16 | 8 | 8 | C8X8 | 8 | 1 | 0 | 0 | 4 | NA | NA | 2 | 0 | 0 | 4 | NA | NA | 2 | NA | NA | 4 | NA | NA | NA | 0 | 0 | 0 | 0 | 0 | 1 | a
| Full Ave A2_S1 | 809 | conv | 0 | 1 | 1 | 0 | 0 | 1 | 0 | 0 | 6 | 2 | A3_S1 | 3 | 3 | 2 | 1 | 0 | 1 | NA | NA | 3 | 3 | 16 | 16 | 1 | 8 | 8 | 0 | 7 | 1 | 1 | 1 | 1 | valid | 8 | 16 | 8 | 8 | C8X8 | 8 | 1 | 0 | 0 | 4 | NA | NA | 2 | 0 | 0 | 4 | NA | NA | 2 | NA | NA | 4 | NA | NA | NA | 0 | 0 | 0 | 0 | 0 | 1 | a
| Full Ave A2_S1 | 810 | conv | 0 | 1 | 1 | 0 | 0 | 1 | 0 | 0 | 6 | 2 | A3_S1 | 3 | 3 | 2 | 1 | 0 | 2 | NA | NA | 3 | 3 | 16 | 16 | 1 | 8 | 8 | 0 | 7 | 1 | 1 | 1 | 1 | valid | 8 | 16 | 8 | 8 | C8X8 | 8 | 1 | 0 | 0 | 4 | NA | NA | 2 | 0 | 0 | 4 | NA | NA | 2 | NA | NA | 4 | NA | NA | NA | 0 | 0 | 0 | 0 | 0 | 1 | a
| Full Ave A2_S1 | 811 | conv | 0 | 1 | 1 | 0 | 0 | 1 | 0 | 0 | 6 | 2 | A3_S1 | 3 | 3 | 2 | 1 | 1 | 0 | NA | NA | 3 | 3 | 16 | 16 | 1 | 8 | 8 | 0 | 7 | 1 | 1 | 1 | 1 | valid | 8 | 16 | 8 | 8 | C8X8 | 8 | 1 | 0 | 0 | 4 | NA | NA | 2 | 0 | 0 | 4 | NA | NA | 2 | NA | NA | 4 | NA | NA | NA | 0 | 0 | 0 | 0 | 0 | 1 | a
| Full Ave A2_S1 | 812 | conv | 0 | 1 | 1 | 0 | 0 | 1 | 0 | 0 | 6 | 2 | A3_S1 | 3 | 3 | 2 | 1 | 1 | 1 | NA | NA | 3 | 3 | 16 | 16 | 1 | 8 | 8 | 0 | 7 | 1 | 1 | 1 | 1 | valid | 8 | 16 | 8 | 8 | C8X8 | 8 | 1 | 0 | 0 | 4 | NA | NA | 2 | 0 | 0 | 4 | NA | NA | 2 | NA | NA | 4 | NA | NA | NA | 0 | 0 | 0 | 0 | 0 | 1 | a
| Full Ave A2_S1 | 813 | conv | 0 | 1 | 1 | 0 | 0 | 1 | 0 | 0 | 6 | 2 | A3_S1 | 3 | 3 | 2 | 1 | 1 | 2 | NA | NA | 3 | 3 | 16 | 16 | 1 | 8 | 8 | 0 | 7 | 1 | 1 | 1 | 1 | valid | 8 | 16 | 8 | 8 | C8X8 | 8 | 1 | 0 | 0 | 4 | NA | NA | 2 | 0 | 0 | 4 | NA | NA | 2 | NA | NA | 4 | NA | NA | NA | 0 | 0 | 0 | 0 | 0 | 1 | a
| Full Ave A2_S1 | 814 | conv | 0 | 1 | 1 | 0 | 0 | 1 | 0 | 0 | 6 | 2 | A3_S1 | 3 | 3 | 2 | 1 | 2 | 0 | NA | NA | 3 | 3 | 16 | 16 | 1 | 8 | 8 | 0 | 7 | 1 | 1 | 1 | 1 | valid | 8 | 16 | 8 | 8 | C8X8 | 8 | 1 | 0 | 0 | 4 | NA | NA | 2 | 0 | 0 | 4 | NA | NA | 2 | NA | NA | 4 | NA | NA | NA | 0 | 0 | 0 | 0 | 0 | 1 | a
| Full Ave A2_S1 | 815 | conv | 0 | 1 | 1 | 0 | 0 | 1 | 0 | 0 | 6 | 2 | A3_S1 | 3 | 3 | 2 | 1 | 2 | 1 | NA | NA | 3 | 3 | 16 | 16 | 1 | 8 | 8 | 0 | 7 | 1 | 1 | 1 | 1 | valid | 8 | 16 | 8 | 8 | C8X8 | 8 | 1 | 0 | 0 | 4 | NA | NA | 2 | 0 | 0 | 4 | NA | NA | 2 | NA | NA | 4 | NA | NA | NA | 0 | 0 | 0 | 0 | 0 | 1 | a
| Full Ave A2_S1 | 816 | conv | 0 | 1 | 1 | 0 | 0 | 1 | 0 | 0 | 6 | 2 | A3_S1 | 3 | 3 | 2 | 1 | 2 | 2 | NA | NA | 3 | 3 | 16 | 16 | 1 | 8 | 8 | 0 | 7 | 1 | 1 | 1 | 1 | valid | 8 | 16 | 8 | 8 | C8X8 | 8 | 1 | 0 | 0 | 4 | NA | NA | 2 | 0 | 0 | 4 | NA | NA | 2 | NA | NA | 4 | NA | NA | NA | 0 | 0 | 0 | 0 | 0 | 1 | a
| Full Ave A3_S1 | 817 | conv | 0 | 1 | 1 | 0 | 0 | 1 | 0 | 0 | 6 | 2 | A3_S1 | 3 | 3 | 2 | 2 | 0 | 0 | NA | NA | 3 | 3 | 16 | 16 | 1 | 8 | 8 | 0 | 7 | 1 | 1 | 1 | 1 | valid | 8 | 16 | 8 | 8 | C8X8 | 8 | 1 | 0 | 0 | 4 | NA | NA | 2 | 0 | 0 | 4 | NA | NA | 2 | NA | NA | 4 | NA | NA | NA | 0 | 0 | 0 | 0 | 0 | 1 | a
| Full Ave A2_S1 | 818 | conv | 0 | 1 | 1 | 0 | 0 | 1 | 0 | 0 | 6 | 2 | A3_S1 | 3 | 3 | 2 | 2 | 0 | 1 | NA | NA | 3 | 3 | 16 | 16 | 1 | 8 | 8 | 0 | 7 | 1 | 1 | 1 | 1 | valid | 8 | 16 | 8 | 8 | C8X8 | 8 | 1 | 0 | 0 | 4 | NA | NA | 2 | 0 | 0 | 4 | NA | NA | 2 | NA | NA | 4 | NA | NA | NA | 0 | 0 | 0 | 0 | 0 | 1 | a
| Full Ave A2_S1 | 819 | conv | 0 | 1 | 1 | 0 | 0 | 1 | 0 | 0 | 6 | 2 | A3_S1 | 3 | 3 | 2 | 2 | 0 | 2 | NA | NA | 3 | 3 | 16 | 16 | 1 | 8 | 8 | 0 | 7 | 1 | 1 | 1 | 1 | valid | 8 | 16 | 8 | 8 | C8X8 | 8 | 1 | 0 | 0 | 4 | NA | NA | 2 | 0 | 0 | 4 | NA | NA | 2 | NA | NA | 4 | NA | NA | NA | 0 | 0 | 0 | 0 | 0 | 1 | a
| Full Ave A2_S1 | 820 | conv | 0 | 1 | 1 | 0 | 0 | 1 | 0 | 0 | 6 | 2 | A3_S1 | 3 | 3 | 2 | 2 | 1 | 0 | NA | NA | 3 | 3 | 16 | 16 | 1 | 8 | 8 | 0 | 7 | 1 | 1 | 1 | 1 | valid | 8 | 16 | 8 | 8 | C8X8 | 8 | 1 | 0 | 0 | 4 | NA | NA | 2 | 0 | 0 | 4 | NA | NA | 2 | NA | NA | 4 | NA | NA | NA | 0 | 0 | 0 | 0 | 0 | 1 | a
| Full Ave A2_S1 | 821 | conv | 0 | 1 | 1 | 0 | 0 | 1 | 0 | 0 | 6 | 2 | A3_S1 | 3 | 3 | 2 | 2 | 1 | 1 | NA | NA | 3 | 3 | 16 | 16 | 1 | 8 | 8 | 0 | 7 | 1 | 1 | 1 | 1 | valid | 8 | 16 | 8 | 8 | C8X8 | 8 | 1 | 0 | 0 | 4 | NA | NA | 2 | 0 | 0 | 4 | NA | NA | 2 | NA | NA | 4 | NA | NA | NA | 0 | 0 | 0 | 0 | 0 | 1 | a
| Full Ave A2_S1 | 822 | conv | 0 | 1 | 1 | 0 | 0 | 1 | 0 | 0 | 6 | 2 | A3_S1 | 3 | 3 | 2 | 2 | 1 | 2 | NA | NA | 3 | 3 | 16 | 16 | 1 | 8 | 8 | 0 | 7 | 1 | 1 | 1 | 1 | valid | 8 | 16 | 8 | 8 | C8X8 | 8 | 1 | 0 | 0 | 4 | NA | NA | 2 | 0 | 0 | 4 | NA | NA | 2 | NA | NA | 4 | NA | NA | NA | 0 | 0 | 0 | 0 | 0 | 1 | a
| Full Ave A2_S1 | 823 | conv | 0 | 1 | 1 | 0 | 0 | 1 | 0 | 0 | 6 | 2 | A3_S1 | 3 | 3 | 2 | 2 | 2 | 0 | NA | NA | 3 | 3 | 16 | 16 | 1 | 8 | 8 | 0 | 7 | 1 | 1 | 1 | 1 | valid | 8 | 16 | 8 | 8 | C8X8 | 8 | 1 | 0 | 0 | 4 | NA | NA | 2 | 0 | 0 | 4 | NA | NA | 2 | NA | NA | 4 | NA | NA | NA | 0 | 0 | 0 | 0 | 0 | 1 | a
| Full Ave A2_S1 | 824 | conv | 0 | 1 | 1 | 0 | 0 | 1 | 0 | 0 | 6 | 2 | A3_S1 | 3 | 3 | 2 | 2 | 2 | 1 | NA | NA | 3 | 3 | 16 | 16 | 1 | 8 | 8 | 0 | 7 | 1 | 1 | 1 | 1 | valid | 8 | 16 | 8 | 8 | C8X8 | 8 | 1 | 0 | 0 | 4 | NA | NA | 2 | 0 | 0 | 4 | NA | NA | 2 | NA | NA | 4 | NA | NA | NA | 0 | 0 | 0 | 0 | 0 | 1 | a
| Full Ave A2_S1 | 825 | conv | 0 | 1 | 1 | 0 | 0 | 1 | 0 | 0 | 6 | 2 | A3_S1 | 3 | 3 | 2 | 2 | 2 | 2 | NA | NA | 3 | 3 | 16 | 16 | 1 | 8 | 8 | 0 | 7 | 1 | 1 | 1 | 1 | valid | 8 | 16 | 8 | 8 | C8X8 | 8 | 1 | 0 | 0 | 4 | NA | NA | 2 | 0 | 0 | 4 | NA | NA | 2 | NA | NA | 4 | NA | NA | NA | 0 | 0 | 0 | 0 | 0 | 1 | a
| Full Ave A2_S1 | 826 | conv | 0 | 1 | 1 | 0 | 0 | 1 | 0 | 0 | 6 | 0 | A2_S1 | 2 | 1 | 0 | 0 | 0 | 0 | NA | NA | 3 | 3 | 16 | 16 | 1 | 8 | 8 | 0 | 7 | 1 | 1 | 1 | 1 | valid | 8 | 16 | 8 | 8 | C8X8 | 8 | 1 | 0 | 0 | 4 | NA | NA | 2 | 0 | 0 | 4 | NA | NA | 2 | NA | NA | 4 | NA | NA | NA | 0 | 0 | 0 | 0 | 0 | 1 | a
| Full Ave A2_S1 | 827 | conv | 0 | 1 | 1 | 0 | 0 | 1 | 0 | 0 | 6 | 0 | A2_S1 | 2 | 1 | 1 | 0 | 0 | 0 | NA | NA | 3 | 3 | 16 | 16 | 1 | 8 | 8 | 0 | 7 | 1 | 1 | 1 | 1 | valid | 8 | 16 | 8 | 8 | C8X8 | 8 | 1 | 0 | 0 | 4 | NA | NA | 2 | 0 | 0 | 4 | NA | NA | 2 | NA | NA | 4 | NA | NA | NA | 0 | 0 | 0 | 0 | 0 | 1 | a
| Full Ave A2_S1 | 828 | conv | 0 | 1 | 1 | 0 | 0 | 1 | 0 | 0 | 6 | 0 | A2_S1 | 2 | 1 | 0 | 1 | 0 | 0 | NA | NA | 3 | 3 | 16 | 16 | 1 | 8 | 8 | 0 | 7 | 1 | 1 | 1 | 1 | valid | 8 | 16 | 8 | 8 | C8X8 | 8 | 1 | 0 | 0 | 4 | NA | NA | 2 | 0 | 0 | 4 | NA | NA | 2 | NA | NA | 4 | NA | NA | NA | 0 | 0 | 0 | 0 | 0 | 1 | a
| Full Ave A2_S1 | 829 | conv | 0 | 1 | 1 | 0 | 0 | 1 | 0 | 0 | 6 | 0 | A2_S1 | 2 | 1 | 0 | 0 | 1 | 0 | NA | NA | 3 | 3 | 16 | 16 | 1 | 8 | 8 | 0 | 7 | 1 | 1 | 1 | 1 | valid | 8 | 16 | 8 | 8 | C8X8 | 8 | 1 | 0 | 0 | 4 | NA | NA | 2 | 0 | 0 | 4 | NA | NA | 2 | NA | NA | 4 | NA | NA | NA | 0 | 0 | 0 | 0 | 0 | 1 | a
| Full Ave A2_S1 | 830 | conv | 0 | 1 | 1 | 0 | 0 | 1 | 0 | 0 | 6 | 0 | A2_S1 | 2 | 1 | 0 | 0 | 0 | 1 | NA | NA | 3 | 3 | 16 | 16 | 1 | 8 | 8 | 0 | 7 | 1 | 1 | 1 | 1 | valid | 8 | 16 | 8 | 8 | C8X8 | 8 | 1 | 0 | 0 | 4 | NA | NA | 2 | 0 | 0 | 4 | NA | NA | 2 | NA | NA | 4 | NA | NA | NA | 0 | 0 | 0 | 0 | 0 | 1 | a
| Full Ave A2_S1 | 831 | conv | 0 | 1 | 1 | 0 | 0 | 1 | 0 | 0 | 6 | 0 | A2_S1 | 2 | 1 | 1 | 1 | 0 | 0 | NA | NA | 3 | 3 | 16 | 16 | 1 | 8 | 8 | 0 | 7 | 1 | 1 | 1 | 1 | valid | 8 | 16 | 8 | 8 | C8X8 | 8 | 1 | 0 | 0 | 4 | NA | NA | 2 | 0 | 0 | 4 | NA | NA | 2 | NA | NA | 4 | NA | NA | NA | 0 | 0 | 0 | 0 | 0 | 1 | a
| Full Ave A2_S1 | 832 | conv | 0 | 1 | 1 | 0 | 0 | 1 | 0 | 0 | 6 | 0 | A2_S1 | 2 | 1 | 1 | 0 | 1 | 0 | NA | NA | 3 | 3 | 16 | 16 | 1 | 8 | 8 | 0 | 7 | 1 | 1 | 1 | 1 | valid | 8 | 16 | 8 | 8 | C8X8 | 8 | 1 | 0 | 0 | 4 | NA | NA | 2 | 0 | 0 | 4 | NA | NA | 2 | NA | NA | 4 | NA | NA | NA | 0 | 0 | 0 | 0 | 0 | 1 | a
| Full Ave A2_S1 | 833 | conv | 0 | 1 | 1 | 0 | 0 | 1 | 0 | 0 | 6 | 0 | A2_S1 | 2 | 1 | 1 | 0 | 0 | 1 | NA | NA | 3 | 3 | 16 | 16 | 1 | 8 | 8 | 0 | 7 | 1 | 1 | 1 | 1 | valid | 8 | 16 | 8 | 8 | C8X8 | 8 | 1 | 0 | 0 | 4 | NA | NA | 2 | 0 | 0 | 4 | NA | NA | 2 | NA | NA | 4 | NA | NA | NA | 0 | 0 | 0 | 0 | 0 | 1 | a
| Full Ave A2_S1 | 834 | conv | 0 | 1 | 1 | 0 | 0 | 1 | 0 | 0 | 6 | 0 | A2_S1 | 2 | 1 | 0 | 1 | 1 | 0 | NA | NA | 3 | 3 | 16 | 16 | 1 | 8 | 8 | 0 | 7 | 1 | 1 | 1 | 1 | valid | 8 | 16 | 8 | 8 | C8X8 | 8 | 1 | 0 | 0 | 4 | NA | NA | 2 | 0 | 0 | 4 | NA | NA | 2 | NA | NA | 4 | NA | NA | NA | 0 | 0 | 0 | 0 | 0 | 1 | a
| Full Ave A2_S1 | 835 | conv | 0 | 1 | 1 | 0 | 0 | 1 | 0 | 0 | 6 | 0 | A2_S1 | 2 | 1 | 0 | 1 | 0 | 1 | NA | NA | 3 | 3 | 16 | 16 | 1 | 8 | 8 | 0 | 7 | 1 | 1 | 1 | 1 | valid | 8 | 16 | 8 | 8 | C8X8 | 8 | 1 | 0 | 0 | 4 | NA | NA | 2 | 0 | 0 | 4 | NA | NA | 2 | NA | NA | 4 | NA | NA | NA | 0 | 0 | 0 | 0 | 0 | 1 | a
| Full Ave A2_S1 | 836 | conv | 0 | 1 | 1 | 0 | 0 | 1 | 0 | 0 | 6 | 0 | A2_S1 | 2 | 1 | 0 | 0 | 1 | 1 | NA | NA | 3 | 3 | 16 | 16 | 1 | 8 | 8 | 0 | 7 | 1 | 1 | 1 | 1 | valid | 8 | 16 | 8 | 8 | C8X8 | 8 | 1 | 0 | 0 | 4 | NA | NA | 2 | 0 | 0 | 4 | NA | NA | 2 | NA | NA | 4 | NA | NA | NA | 0 | 0 | 0 | 0 | 0 | 1 | a
| Full Ave A2_S1 | 837 | conv | 0 | 1 | 1 | 0 | 0 | 1 | 0 | 0 | 6 | 0 | A2_S1 | 2 | 1 | 1 | 1 | 1 | 0 | NA | NA | 3 | 3 | 16 | 16 | 1 | 8 | 8 | 0 | 7 | 1 | 1 | 1 | 1 | valid | 8 | 16 | 8 | 8 | C8X8 | 8 | 1 | 0 | 0 | 4 | NA | NA | 2 | 0 | 0 | 4 | NA | NA | 2 | NA | NA | 4 | NA | NA | NA | 0 | 0 | 0 | 0 | 0 | 1 | a
| Full Ave A2_S1 | 838 | conv | 0 | 1 | 1 | 0 | 0 | 1 | 0 | 0 | 6 | 0 | A2_S1 | 2 | 1 | 1 | 1 | 0 | 1 | NA | NA | 3 | 3 | 16 | 16 | 1 | 8 | 8 | 0 | 7 | 1 | 1 | 1 | 1 | valid | 8 | 16 | 8 | 8 | C8X8 | 8 | 1 | 0 | 0 | 4 | NA | NA | 2 | 0 | 0 | 4 | NA | NA | 2 | NA | NA | 4 | NA | NA | NA | 0 | 0 | 0 | 0 | 0 | 1 | a
| Full Ave A2_S1 | 839 | conv | 0 | 1 | 1 | 0 | 0 | 1 | 0 | 0 | 6 | 0 | A2_S1 | 2 | 1 | 1 | 0 | 1 | 1 | NA | NA | 3 | 3 | 16 | 16 | 1 | 8 | 8 | 0 | 7 | 1 | 1 | 1 | 1 | valid | 8 | 16 | 8 | 8 | C8X8 | 8 | 1 | 0 | 0 | 4 | NA | NA | 2 | 0 | 0 | 4 | NA | NA | 2 | NA | NA | 4 | NA | NA | NA | 0 | 0 | 0 | 0 | 0 | 1 | a
| Full Ave A2_S1 | 840 | conv | 0 | 1 | 1 | 0 | 0 | 1 | 0 | 0 | 6 | 0 | A2_S1 | 2 | 1 | 0 | 1 | 1 | 1 | NA | NA | 3 | 3 | 16 | 16 | 1 | 8 | 8 | 0 | 7 | 1 | 1 | 1 | 1 | valid | 8 | 16 | 8 | 8 | C8X8 | 8 | 1 | 0 | 0 | 4 | NA | NA | 2 | 0 | 0 | 4 | NA | NA | 2 | NA | NA | 4 | NA | NA | NA | 0 | 0 | 0 | 0 | 0 | 1 | a
| Full Ave A2_S1 | 841 | conv | 0 | 1 | 1 | 0 | 0 | 1 | 0 | 0 | 6 | 0 | A2_S1 | 2 | 1 | 1 | 1 | 1 | 1 | NA | NA | 3 | 3 | 16 | 16 | 1 | 8 | 8 | 0 | 7 | 1 | 1 | 1 | 1 | valid | 8 | 16 | 8 | 8 | C8X8 | 8 | 1 | 0 | 0 | 4 | NA | NA | 2 | 0 | 0 | 4 | NA | NA | 2 | NA | NA | 4 | NA | NA | NA | 0 | 0 | 0 | 0 | 0 | 1 | a
| Full Ave A2_S1 | 842 | conv | 0 | 1 | 1 | 0 | 0 | 1 | 0 | 0 | 6 | 0 | A2_S1 | 2 | 2 | 0 | 0 | 0 | 0 | NA | NA | 3 | 3 | 16 | 16 | 1 | 8 | 8 | 0 | 7 | 1 | 1 | 1 | 1 | valid | 8 | 16 | 8 | 8 | C8X8 | 8 | 1 | 0 | 0 | 4 | NA | NA | 2 | 0 | 0 | 4 | NA | NA | 2 | NA | NA | 4 | NA | NA | NA | 0 | 0 | 0 | 0 | 0 | 1 | a
| Full Ave A2_S1 | 843 | conv | 0 | 1 | 1 | 0 | 0 | 1 | 0 | 0 | 6 | 0 | A2_S1 | 2 | 2 | 1 | 0 | 0 | 0 | NA | NA | 3 | 3 | 16 | 16 | 1 | 8 | 8 | 0 | 7 | 1 | 1 | 1 | 1 | valid | 8 | 16 | 8 | 8 | C8X8 | 8 | 1 | 0 | 0 | 4 | NA | NA | 2 | 0 | 0 | 4 | NA | NA | 2 | NA | NA | 4 | NA | NA | NA | 0 | 0 | 0 | 0 | 0 | 1 | a
| Full Ave A2_S1 | 844 | conv | 0 | 1 | 1 | 0 | 0 | 1 | 0 | 0 | 6 | 0 | A2_S1 | 2 | 2 | 0 | 1 | 0 | 0 | NA | NA | 3 | 3 | 16 | 16 | 1 | 8 | 8 | 0 | 7 | 1 | 1 | 1 | 1 | valid | 8 | 16 | 8 | 8 | C8X8 | 8 | 1 | 0 | 0 | 4 | NA | NA | 2 | 0 | 0 | 4 | NA | NA | 2 | NA | NA | 4 | NA | NA | NA | 0 | 0 | 0 | 0 | 0 | 1 | a
| Full Ave A2_S1 | 845 | conv | 0 | 1 | 1 | 0 | 0 | 1 | 0 | 0 | 6 | 0 | A2_S1 | 2 | 2 | 0 | 0 | 1 | 0 | NA | NA | 3 | 3 | 16 | 16 | 1 | 8 | 8 | 0 | 7 | 1 | 1 | 1 | 1 | valid | 8 | 16 | 8 | 8 | C8X8 | 8 | 1 | 0 | 0 | 4 | NA | NA | 2 | 0 | 0 | 4 | NA | NA | 2 | NA | NA | 4 | NA | NA | NA | 0 | 0 | 0 | 0 | 0 | 1 | a
| Full Ave A2_S1 | 846 | conv | 0 | 1 | 1 | 0 | 0 | 1 | 0 | 0 | 6 | 0 | A2_S1 | 2 | 2 | 0 | 0 | 0 | 1 | NA | NA | 3 | 3 | 16 | 16 | 1 | 8 | 8 | 0 | 7 | 1 | 1 | 1 | 1 | valid | 8 | 16 | 8 | 8 | C8X8 | 8 | 1 | 0 | 0 | 4 | NA | NA | 2 | 0 | 0 | 4 | NA | NA | 2 | NA | NA | 4 | NA | NA | NA | 0 | 0 | 0 | 0 | 0 | 1 | a
| Full Ave A2_S1 | 847 | conv | 0 | 1 | 1 | 0 | 0 | 1 | 0 | 0 | 6 | 0 | A2_S1 | 2 | 2 | 1 | 1 | 0 | 0 | NA | NA | 3 | 3 | 16 | 16 | 1 | 8 | 8 | 0 | 7 | 1 | 1 | 1 | 1 | valid | 8 | 16 | 8 | 8 | C8X8 | 8 | 1 | 0 | 0 | 4 | NA | NA | 2 | 0 | 0 | 4 | NA | NA | 2 | NA | NA | 4 | NA | NA | NA | 0 | 0 | 0 | 0 | 0 | 1 | a
| Full Ave A2_S1 | 848 | conv | 0 | 1 | 1 | 0 | 0 | 1 | 0 | 0 | 6 | 0 | A2_S1 | 2 | 2 | 1 | 0 | 1 | 0 | NA | NA | 3 | 3 | 16 | 16 | 1 | 8 | 8 | 0 | 7 | 1 | 1 | 1 | 1 | valid | 8 | 16 | 8 | 8 | C8X8 | 8 | 1 | 0 | 0 | 4 | NA | NA | 2 | 0 | 0 | 4 | NA | NA | 2 | NA | NA | 4 | NA | NA | NA | 0 | 0 | 0 | 0 | 0 | 1 | a
| Full Ave A2_S1 | 849 | conv | 0 | 1 | 1 | 0 | 0 | 1 | 0 | 0 | 6 | 0 | A2_S1 | 2 | 2 | 1 | 0 | 0 | 1 | NA | NA | 3 | 3 | 16 | 16 | 1 | 8 | 8 | 0 | 7 | 1 | 1 | 1 | 1 | valid | 8 | 16 | 8 | 8 | C8X8 | 8 | 1 | 0 | 0 | 4 | NA | NA | 2 | 0 | 0 | 4 | NA | NA | 2 | NA | NA | 4 | NA | NA | NA | 0 | 0 | 0 | 0 | 0 | 1 | a
| Full Ave A2_S1 | 850 | conv | 0 | 1 | 1 | 0 | 0 | 1 | 0 | 0 | 6 | 0 | A2_S1 | 2 | 2 | 0 | 1 | 1 | 0 | NA | NA | 3 | 3 | 16 | 16 | 1 | 8 | 8 | 0 | 7 | 1 | 1 | 1 | 1 | valid | 8 | 16 | 8 | 8 | C8X8 | 8 | 1 | 0 | 0 | 4 | NA | NA | 2 | 0 | 0 | 4 | NA | NA | 2 | NA | NA | 4 | NA | NA | NA | 0 | 0 | 0 | 0 | 0 | 1 | a
| Full Ave A2_S1 | 851 | conv | 0 | 1 | 1 | 0 | 0 | 1 | 0 | 0 | 6 | 0 | A2_S1 | 2 | 2 | 0 | 1 | 0 | 1 | NA | NA | 3 | 3 | 16 | 16 | 1 | 8 | 8 | 0 | 7 | 1 | 1 | 1 | 1 | valid | 8 | 16 | 8 | 8 | C8X8 | 8 | 1 | 0 | 0 | 4 | NA | NA | 2 | 0 | 0 | 4 | NA | NA | 2 | NA | NA | 4 | NA | NA | NA | 0 | 0 | 0 | 0 | 0 | 1 | a
| Full Ave A2_S1 | 852 | conv | 0 | 1 | 1 | 0 | 0 | 1 | 0 | 0 | 6 | 0 | A2_S1 | 2 | 2 | 0 | 0 | 1 | 1 | NA | NA | 3 | 3 | 16 | 16 | 1 | 8 | 8 | 0 | 7 | 1 | 1 | 1 | 1 | valid | 8 | 16 | 8 | 8 | C8X8 | 8 | 1 | 0 | 0 | 4 | NA | NA | 2 | 0 | 0 | 4 | NA | NA | 2 | NA | NA | 4 | NA | NA | NA | 0 | 0 | 0 | 0 | 0 | 1 | a
| Full Ave A2_S1 | 853 | conv | 0 | 1 | 1 | 0 | 0 | 1 | 0 | 0 | 6 | 0 | A2_S1 | 2 | 2 | 1 | 1 | 1 | 0 | NA | NA | 3 | 3 | 16 | 16 | 1 | 8 | 8 | 0 | 7 | 1 | 1 | 1 | 1 | valid | 8 | 16 | 8 | 8 | C8X8 | 8 | 1 | 0 | 0 | 4 | NA | NA | 2 | 0 | 0 | 4 | NA | NA | 2 | NA | NA | 4 | NA | NA | NA | 0 | 0 | 0 | 0 | 0 | 1 | a
| Full Ave A2_S1 | 854 | conv | 0 | 1 | 1 | 0 | 0 | 1 | 0 | 0 | 6 | 0 | A2_S1 | 2 | 2 | 1 | 1 | 0 | 1 | NA | NA | 3 | 3 | 16 | 16 | 1 | 8 | 8 | 0 | 7 | 1 | 1 | 1 | 1 | valid | 8 | 16 | 8 | 8 | C8X8 | 8 | 1 | 0 | 0 | 4 | NA | NA | 2 | 0 | 0 | 4 | NA | NA | 2 | NA | NA | 4 | NA | NA | NA | 0 | 0 | 0 | 0 | 0 | 1 | a
| Full Ave A2_S1 | 855 | conv | 0 | 1 | 1 | 0 | 0 | 1 | 0 | 0 | 6 | 0 | A2_S1 | 2 | 2 | 1 | 0 | 1 | 1 | NA | NA | 3 | 3 | 16 | 16 | 1 | 8 | 8 | 0 | 7 | 1 | 1 | 1 | 1 | valid | 8 | 16 | 8 | 8 | C8X8 | 8 | 1 | 0 | 0 | 4 | NA | NA | 2 | 0 | 0 | 4 | NA | NA | 2 | NA | NA | 4 | NA | NA | NA | 0 | 0 | 0 | 0 | 0 | 1 | a
| Full Ave A2_S1 | 856 | conv | 0 | 1 | 1 | 0 | 0 | 1 | 0 | 0 | 6 | 0 | A2_S1 | 2 | 2 | 0 | 1 | 1 | 1 | NA | NA | 3 | 3 | 16 | 16 | 1 | 8 | 8 | 0 | 7 | 1 | 1 | 1 | 1 | valid | 8 | 16 | 8 | 8 | C8X8 | 8 | 1 | 0 | 0 | 4 | NA | NA | 2 | 0 | 0 | 4 | NA | NA | 2 | NA | NA | 4 | NA | NA | NA | 0 | 0 | 0 | 0 | 0 | 1 | a
| Full Ave A2_S1 | 857 | conv | 0 | 1 | 1 | 0 | 0 | 1 | 0 | 0 | 6 | 0 | A2_S1 | 2 | 2 | 1 | 1 | 1 | 1 | NA | NA | 3 | 3 | 16 | 16 | 1 | 8 | 8 | 0 | 7 | 1 | 1 | 1 | 1 | valid | 8 | 16 | 8 | 8 | C8X8 | 8 | 1 | 0 | 0 | 4 | NA | NA | 2 | 0 | 0 | 4 | NA | NA | 2 | NA | NA | 4 | NA | NA | NA | 0 | 0 | 0 | 0 | 0 | 1 | a
| Full Ave A3_S1 | 858 | conv | 0 | 1 | 1 | 0 | 0 | 1 | 0 | 0 | 6 | 0 | A3_S1 | 3 | 1 | 0 | 0 | 0 | 0 | NA | NA | 3 | 3 | 16 | 16 | 1 | 8 | 8 | 0 | 7 | 1 | 1 | 1 | 1 | valid | 8 | 16 | 8 | 8 | C8X8 | 8 | 1 | 0 | 0 | 4 | NA | NA | 2 | 0 | 0 | 4 | NA | NA | 2 | NA | NA | 4 | NA | NA | NA | 0 | 0 | 0 | 0 | 0 | 1 | a
| Full Ave A2_S1 | 859 | conv | 0 | 1 | 1 | 0 | 0 | 1 | 0 | 0 | 6 | 0 | A3_S1 | 3 | 1 | 0 | 0 | 0 | 1 | NA | NA | 3 | 3 | 16 | 16 | 1 | 8 | 8 | 0 | 7 | 1 | 1 | 1 | 1 | valid | 8 | 16 | 8 | 8 | C8X8 | 8 | 1 | 0 | 0 | 4 | NA | NA | 2 | 0 | 0 | 4 | NA | NA | 2 | NA | NA | 4 | NA | NA | NA | 0 | 0 | 0 | 0 | 0 | 1 | a
| Full Ave A2_S1 | 860 | conv | 0 | 1 | 1 | 0 | 0 | 1 | 0 | 0 | 6 | 0 | A3_S1 | 3 | 1 | 0 | 0 | 0 | 2 | NA | NA | 3 | 3 | 16 | 16 | 1 | 8 | 8 | 0 | 7 | 1 | 1 | 1 | 1 | valid | 8 | 16 | 8 | 8 | C8X8 | 8 | 1 | 0 | 0 | 4 | NA | NA | 2 | 0 | 0 | 4 | NA | NA | 2 | NA | NA | 4 | NA | NA | NA | 0 | 0 | 0 | 0 | 0 | 1 | a
| Full Ave A2_S1 | 861 | conv | 0 | 1 | 1 | 0 | 0 | 1 | 0 | 0 | 6 | 0 | A3_S1 | 3 | 1 | 0 | 0 | 1 | 0 | NA | NA | 3 | 3 | 16 | 16 | 1 | 8 | 8 | 0 | 7 | 1 | 1 | 1 | 1 | valid | 8 | 16 | 8 | 8 | C8X8 | 8 | 1 | 0 | 0 | 4 | NA | NA | 2 | 0 | 0 | 4 | NA | NA | 2 | NA | NA | 4 | NA | NA | NA | 0 | 0 | 0 | 0 | 0 | 1 | a
| Full Ave A2_S1 | 862 | conv | 0 | 1 | 1 | 0 | 0 | 1 | 0 | 0 | 6 | 0 | A3_S1 | 3 | 1 | 0 | 0 | 1 | 1 | NA | NA | 3 | 3 | 16 | 16 | 1 | 8 | 8 | 0 | 7 | 1 | 1 | 1 | 1 | valid | 8 | 16 | 8 | 8 | C8X8 | 8 | 1 | 0 | 0 | 4 | NA | NA | 2 | 0 | 0 | 4 | NA | NA | 2 | NA | NA | 4 | NA | NA | NA | 0 | 0 | 0 | 0 | 0 | 1 | a
| Full Ave A2_S1 | 863 | conv | 0 | 1 | 1 | 0 | 0 | 1 | 0 | 0 | 6 | 0 | A3_S1 | 3 | 1 | 0 | 0 | 1 | 2 | NA | NA | 3 | 3 | 16 | 16 | 1 | 8 | 8 | 0 | 7 | 1 | 1 | 1 | 1 | valid | 8 | 16 | 8 | 8 | C8X8 | 8 | 1 | 0 | 0 | 4 | NA | NA | 2 | 0 | 0 | 4 | NA | NA | 2 | NA | NA | 4 | NA | NA | NA | 0 | 0 | 0 | 0 | 0 | 1 | a
| Full Ave A2_S1 | 864 | conv | 0 | 1 | 1 | 0 | 0 | 1 | 0 | 0 | 6 | 0 | A3_S1 | 3 | 1 | 0 | 0 | 2 | 0 | NA | NA | 3 | 3 | 16 | 16 | 1 | 8 | 8 | 0 | 7 | 1 | 1 | 1 | 1 | valid | 8 | 16 | 8 | 8 | C8X8 | 8 | 1 | 0 | 0 | 4 | NA | NA | 2 | 0 | 0 | 4 | NA | NA | 2 | NA | NA | 4 | NA | NA | NA | 0 | 0 | 0 | 0 | 0 | 1 | a
| Full Ave A2_S1 | 865 | conv | 0 | 1 | 1 | 0 | 0 | 1 | 0 | 0 | 6 | 0 | A3_S1 | 3 | 1 | 0 | 0 | 2 | 1 | NA | NA | 3 | 3 | 16 | 16 | 1 | 8 | 8 | 0 | 7 | 1 | 1 | 1 | 1 | valid | 8 | 16 | 8 | 8 | C8X8 | 8 | 1 | 0 | 0 | 4 | NA | NA | 2 | 0 | 0 | 4 | NA | NA | 2 | NA | NA | 4 | NA | NA | NA | 0 | 0 | 0 | 0 | 0 | 1 | a
| Full Ave A2_S1 | 866 | conv | 0 | 1 | 1 | 0 | 0 | 1 | 0 | 0 | 6 | 0 | A3_S1 | 3 | 1 | 0 | 0 | 2 | 2 | NA | NA | 3 | 3 | 16 | 16 | 1 | 8 | 8 | 0 | 7 | 1 | 1 | 1 | 1 | valid | 8 | 16 | 8 | 8 | C8X8 | 8 | 1 | 0 | 0 | 4 | NA | NA | 2 | 0 | 0 | 4 | NA | NA | 2 | NA | NA | 4 | NA | NA | NA | 0 | 0 | 0 | 0 | 0 | 1 | a
| Full Ave A3_S1 | 867 | conv | 0 | 1 | 1 | 0 | 0 | 1 | 0 | 0 | 6 | 0 | A3_S1 | 3 | 1 | 0 | 1 | 0 | 0 | NA | NA | 3 | 3 | 16 | 16 | 1 | 8 | 8 | 0 | 7 | 1 | 1 | 1 | 1 | valid | 8 | 16 | 8 | 8 | C8X8 | 8 | 1 | 0 | 0 | 4 | NA | NA | 2 | 0 | 0 | 4 | NA | NA | 2 | NA | NA | 4 | NA | NA | NA | 0 | 0 | 0 | 0 | 0 | 1 | a
| Full Ave A2_S1 | 868 | conv | 0 | 1 | 1 | 0 | 0 | 1 | 0 | 0 | 6 | 0 | A3_S1 | 3 | 1 | 0 | 1 | 0 | 1 | NA | NA | 3 | 3 | 16 | 16 | 1 | 8 | 8 | 0 | 7 | 1 | 1 | 1 | 1 | valid | 8 | 16 | 8 | 8 | C8X8 | 8 | 1 | 0 | 0 | 4 | NA | NA | 2 | 0 | 0 | 4 | NA | NA | 2 | NA | NA | 4 | NA | NA | NA | 0 | 0 | 0 | 0 | 0 | 1 | a
| Full Ave A2_S1 | 869 | conv | 0 | 1 | 1 | 0 | 0 | 1 | 0 | 0 | 6 | 0 | A3_S1 | 3 | 1 | 0 | 1 | 0 | 2 | NA | NA | 3 | 3 | 16 | 16 | 1 | 8 | 8 | 0 | 7 | 1 | 1 | 1 | 1 | valid | 8 | 16 | 8 | 8 | C8X8 | 8 | 1 | 0 | 0 | 4 | NA | NA | 2 | 0 | 0 | 4 | NA | NA | 2 | NA | NA | 4 | NA | NA | NA | 0 | 0 | 0 | 0 | 0 | 1 | a
| Full Ave A2_S1 | 870 | conv | 0 | 1 | 1 | 0 | 0 | 1 | 0 | 0 | 6 | 0 | A3_S1 | 3 | 1 | 0 | 1 | 1 | 0 | NA | NA | 3 | 3 | 16 | 16 | 1 | 8 | 8 | 0 | 7 | 1 | 1 | 1 | 1 | valid | 8 | 16 | 8 | 8 | C8X8 | 8 | 1 | 0 | 0 | 4 | NA | NA | 2 | 0 | 0 | 4 | NA | NA | 2 | NA | NA | 4 | NA | NA | NA | 0 | 0 | 0 | 0 | 0 | 1 | a
| Full Ave A2_S1 | 871 | conv | 0 | 1 | 1 | 0 | 0 | 1 | 0 | 0 | 6 | 0 | A3_S1 | 3 | 1 | 0 | 1 | 1 | 1 | NA | NA | 3 | 3 | 16 | 16 | 1 | 8 | 8 | 0 | 7 | 1 | 1 | 1 | 1 | valid | 8 | 16 | 8 | 8 | C8X8 | 8 | 1 | 0 | 0 | 4 | NA | NA | 2 | 0 | 0 | 4 | NA | NA | 2 | NA | NA | 4 | NA | NA | NA | 0 | 0 | 0 | 0 | 0 | 1 | a
| Full Ave A2_S1 | 872 | conv | 0 | 1 | 1 | 0 | 0 | 1 | 0 | 0 | 6 | 0 | A3_S1 | 3 | 1 | 0 | 1 | 1 | 2 | NA | NA | 3 | 3 | 16 | 16 | 1 | 8 | 8 | 0 | 7 | 1 | 1 | 1 | 1 | valid | 8 | 16 | 8 | 8 | C8X8 | 8 | 1 | 0 | 0 | 4 | NA | NA | 2 | 0 | 0 | 4 | NA | NA | 2 | NA | NA | 4 | NA | NA | NA | 0 | 0 | 0 | 0 | 0 | 1 | a
| Full Ave A2_S1 | 873 | conv | 0 | 1 | 1 | 0 | 0 | 1 | 0 | 0 | 6 | 0 | A3_S1 | 3 | 1 | 0 | 1 | 2 | 0 | NA | NA | 3 | 3 | 16 | 16 | 1 | 8 | 8 | 0 | 7 | 1 | 1 | 1 | 1 | valid | 8 | 16 | 8 | 8 | C8X8 | 8 | 1 | 0 | 0 | 4 | NA | NA | 2 | 0 | 0 | 4 | NA | NA | 2 | NA | NA | 4 | NA | NA | NA | 0 | 0 | 0 | 0 | 0 | 1 | a
| Full Ave A2_S1 | 874 | conv | 0 | 1 | 1 | 0 | 0 | 1 | 0 | 0 | 6 | 0 | A3_S1 | 3 | 1 | 0 | 1 | 2 | 1 | NA | NA | 3 | 3 | 16 | 16 | 1 | 8 | 8 | 0 | 7 | 1 | 1 | 1 | 1 | valid | 8 | 16 | 8 | 8 | C8X8 | 8 | 1 | 0 | 0 | 4 | NA | NA | 2 | 0 | 0 | 4 | NA | NA | 2 | NA | NA | 4 | NA | NA | NA | 0 | 0 | 0 | 0 | 0 | 1 | a
| Full Ave A2_S1 | 875 | conv | 0 | 1 | 1 | 0 | 0 | 1 | 0 | 0 | 6 | 0 | A3_S1 | 3 | 1 | 0 | 1 | 2 | 2 | NA | NA | 3 | 3 | 16 | 16 | 1 | 8 | 8 | 0 | 7 | 1 | 1 | 1 | 1 | valid | 8 | 16 | 8 | 8 | C8X8 | 8 | 1 | 0 | 0 | 4 | NA | NA | 2 | 0 | 0 | 4 | NA | NA | 2 | NA | NA | 4 | NA | NA | NA | 0 | 0 | 0 | 0 | 0 | 1 | a
| Full Ave A3_S1 | 876 | conv | 0 | 1 | 1 | 0 | 0 | 1 | 0 | 0 | 6 | 0 | A3_S1 | 3 | 1 | 0 | 2 | 0 | 0 | NA | NA | 3 | 3 | 16 | 16 | 1 | 8 | 8 | 0 | 7 | 1 | 1 | 1 | 1 | valid | 8 | 16 | 8 | 8 | C8X8 | 8 | 1 | 0 | 0 | 4 | NA | NA | 2 | 0 | 0 | 4 | NA | NA | 2 | NA | NA | 4 | NA | NA | NA | 0 | 0 | 0 | 0 | 0 | 1 | a
| Full Ave A2_S1 | 877 | conv | 0 | 1 | 1 | 0 | 0 | 1 | 0 | 0 | 6 | 0 | A3_S1 | 3 | 1 | 0 | 2 | 0 | 1 | NA | NA | 3 | 3 | 16 | 16 | 1 | 8 | 8 | 0 | 7 | 1 | 1 | 1 | 1 | valid | 8 | 16 | 8 | 8 | C8X8 | 8 | 1 | 0 | 0 | 4 | NA | NA | 2 | 0 | 0 | 4 | NA | NA | 2 | NA | NA | 4 | NA | NA | NA | 0 | 0 | 0 | 0 | 0 | 1 | a
| Full Ave A2_S1 | 878 | conv | 0 | 1 | 1 | 0 | 0 | 1 | 0 | 0 | 6 | 0 | A3_S1 | 3 | 1 | 0 | 2 | 0 | 2 | NA | NA | 3 | 3 | 16 | 16 | 1 | 8 | 8 | 0 | 7 | 1 | 1 | 1 | 1 | valid | 8 | 16 | 8 | 8 | C8X8 | 8 | 1 | 0 | 0 | 4 | NA | NA | 2 | 0 | 0 | 4 | NA | NA | 2 | NA | NA | 4 | NA | NA | NA | 0 | 0 | 0 | 0 | 0 | 1 | a
| Full Ave A2_S1 | 879 | conv | 0 | 1 | 1 | 0 | 0 | 1 | 0 | 0 | 6 | 0 | A3_S1 | 3 | 1 | 0 | 2 | 1 | 0 | NA | NA | 3 | 3 | 16 | 16 | 1 | 8 | 8 | 0 | 7 | 1 | 1 | 1 | 1 | valid | 8 | 16 | 8 | 8 | C8X8 | 8 | 1 | 0 | 0 | 4 | NA | NA | 2 | 0 | 0 | 4 | NA | NA | 2 | NA | NA | 4 | NA | NA | NA | 0 | 0 | 0 | 0 | 0 | 1 | a
| Full Ave A2_S1 | 880 | conv | 0 | 1 | 1 | 0 | 0 | 1 | 0 | 0 | 6 | 0 | A3_S1 | 3 | 1 | 0 | 2 | 1 | 1 | NA | NA | 3 | 3 | 16 | 16 | 1 | 8 | 8 | 0 | 7 | 1 | 1 | 1 | 1 | valid | 8 | 16 | 8 | 8 | C8X8 | 8 | 1 | 0 | 0 | 4 | NA | NA | 2 | 0 | 0 | 4 | NA | NA | 2 | NA | NA | 4 | NA | NA | NA | 0 | 0 | 0 | 0 | 0 | 1 | a
| Full Ave A2_S1 | 881 | conv | 0 | 1 | 1 | 0 | 0 | 1 | 0 | 0 | 6 | 0 | A3_S1 | 3 | 1 | 0 | 2 | 1 | 2 | NA | NA | 3 | 3 | 16 | 16 | 1 | 8 | 8 | 0 | 7 | 1 | 1 | 1 | 1 | valid | 8 | 16 | 8 | 8 | C8X8 | 8 | 1 | 0 | 0 | 4 | NA | NA | 2 | 0 | 0 | 4 | NA | NA | 2 | NA | NA | 4 | NA | NA | NA | 0 | 0 | 0 | 0 | 0 | 1 | a
| Full Ave A2_S1 | 882 | conv | 0 | 1 | 1 | 0 | 0 | 1 | 0 | 0 | 6 | 0 | A3_S1 | 3 | 1 | 0 | 2 | 2 | 0 | NA | NA | 3 | 3 | 16 | 16 | 1 | 8 | 8 | 0 | 7 | 1 | 1 | 1 | 1 | valid | 8 | 16 | 8 | 8 | C8X8 | 8 | 1 | 0 | 0 | 4 | NA | NA | 2 | 0 | 0 | 4 | NA | NA | 2 | NA | NA | 4 | NA | NA | NA | 0 | 0 | 0 | 0 | 0 | 1 | a
| Full Ave A2_S1 | 883 | conv | 0 | 1 | 1 | 0 | 0 | 1 | 0 | 0 | 6 | 0 | A3_S1 | 3 | 1 | 0 | 2 | 2 | 1 | NA | NA | 3 | 3 | 16 | 16 | 1 | 8 | 8 | 0 | 7 | 1 | 1 | 1 | 1 | valid | 8 | 16 | 8 | 8 | C8X8 | 8 | 1 | 0 | 0 | 4 | NA | NA | 2 | 0 | 0 | 4 | NA | NA | 2 | NA | NA | 4 | NA | NA | NA | 0 | 0 | 0 | 0 | 0 | 1 | a
| Full Ave A2_S1 | 884 | conv | 0 | 1 | 1 | 0 | 0 | 1 | 0 | 0 | 6 | 0 | A3_S1 | 3 | 1 | 0 | 2 | 2 | 2 | NA | NA | 3 | 3 | 16 | 16 | 1 | 8 | 8 | 0 | 7 | 1 | 1 | 1 | 1 | valid | 8 | 16 | 8 | 8 | C8X8 | 8 | 1 | 0 | 0 | 4 | NA | NA | 2 | 0 | 0 | 4 | NA | NA | 2 | NA | NA | 4 | NA | NA | NA | 0 | 0 | 0 | 0 | 0 | 1 | a
| Full Ave A3_S1 | 885 | conv | 0 | 1 | 1 | 0 | 0 | 1 | 0 | 0 | 6 | 0 | A3_S1 | 3 | 1 | 1 | 0 | 0 | 0 | NA | NA | 3 | 3 | 16 | 16 | 1 | 8 | 8 | 0 | 7 | 1 | 1 | 1 | 1 | valid | 8 | 16 | 8 | 8 | C8X8 | 8 | 1 | 0 | 0 | 4 | NA | NA | 2 | 0 | 0 | 4 | NA | NA | 2 | NA | NA | 4 | NA | NA | NA | 0 | 0 | 0 | 0 | 0 | 1 | a
| Full Ave A2_S1 | 886 | conv | 0 | 1 | 1 | 0 | 0 | 1 | 0 | 0 | 6 | 0 | A3_S1 | 3 | 1 | 1 | 0 | 0 | 1 | NA | NA | 3 | 3 | 16 | 16 | 1 | 8 | 8 | 0 | 7 | 1 | 1 | 1 | 1 | valid | 8 | 16 | 8 | 8 | C8X8 | 8 | 1 | 0 | 0 | 4 | NA | NA | 2 | 0 | 0 | 4 | NA | NA | 2 | NA | NA | 4 | NA | NA | NA | 0 | 0 | 0 | 0 | 0 | 1 | a
| Full Ave A2_S1 | 887 | conv | 0 | 1 | 1 | 0 | 0 | 1 | 0 | 0 | 6 | 0 | A3_S1 | 3 | 1 | 1 | 0 | 0 | 2 | NA | NA | 3 | 3 | 16 | 16 | 1 | 8 | 8 | 0 | 7 | 1 | 1 | 1 | 1 | valid | 8 | 16 | 8 | 8 | C8X8 | 8 | 1 | 0 | 0 | 4 | NA | NA | 2 | 0 | 0 | 4 | NA | NA | 2 | NA | NA | 4 | NA | NA | NA | 0 | 0 | 0 | 0 | 0 | 1 | a
| Full Ave A2_S1 | 888 | conv | 0 | 1 | 1 | 0 | 0 | 1 | 0 | 0 | 6 | 0 | A3_S1 | 3 | 1 | 1 | 0 | 1 | 0 | NA | NA | 3 | 3 | 16 | 16 | 1 | 8 | 8 | 0 | 7 | 1 | 1 | 1 | 1 | valid | 8 | 16 | 8 | 8 | C8X8 | 8 | 1 | 0 | 0 | 4 | NA | NA | 2 | 0 | 0 | 4 | NA | NA | 2 | NA | NA | 4 | NA | NA | NA | 0 | 0 | 0 | 0 | 0 | 1 | a
| Full Ave A2_S1 | 889 | conv | 0 | 1 | 1 | 0 | 0 | 1 | 0 | 0 | 6 | 0 | A3_S1 | 3 | 1 | 1 | 0 | 1 | 1 | NA | NA | 3 | 3 | 16 | 16 | 1 | 8 | 8 | 0 | 7 | 1 | 1 | 1 | 1 | valid | 8 | 16 | 8 | 8 | C8X8 | 8 | 1 | 0 | 0 | 4 | NA | NA | 2 | 0 | 0 | 4 | NA | NA | 2 | NA | NA | 4 | NA | NA | NA | 0 | 0 | 0 | 0 | 0 | 1 | a
| Full Ave A2_S1 | 890 | conv | 0 | 1 | 1 | 0 | 0 | 1 | 0 | 0 | 6 | 0 | A3_S1 | 3 | 1 | 1 | 0 | 1 | 2 | NA | NA | 3 | 3 | 16 | 16 | 1 | 8 | 8 | 0 | 7 | 1 | 1 | 1 | 1 | valid | 8 | 16 | 8 | 8 | C8X8 | 8 | 1 | 0 | 0 | 4 | NA | NA | 2 | 0 | 0 | 4 | NA | NA | 2 | NA | NA | 4 | NA | NA | NA | 0 | 0 | 0 | 0 | 0 | 1 | a
| Full Ave A2_S1 | 891 | conv | 0 | 1 | 1 | 0 | 0 | 1 | 0 | 0 | 6 | 0 | A3_S1 | 3 | 1 | 1 | 0 | 2 | 0 | NA | NA | 3 | 3 | 16 | 16 | 1 | 8 | 8 | 0 | 7 | 1 | 1 | 1 | 1 | valid | 8 | 16 | 8 | 8 | C8X8 | 8 | 1 | 0 | 0 | 4 | NA | NA | 2 | 0 | 0 | 4 | NA | NA | 2 | NA | NA | 4 | NA | NA | NA | 0 | 0 | 0 | 0 | 0 | 1 | a
| Full Ave A2_S1 | 892 | conv | 0 | 1 | 1 | 0 | 0 | 1 | 0 | 0 | 6 | 0 | A3_S1 | 3 | 1 | 1 | 0 | 2 | 1 | NA | NA | 3 | 3 | 16 | 16 | 1 | 8 | 8 | 0 | 7 | 1 | 1 | 1 | 1 | valid | 8 | 16 | 8 | 8 | C8X8 | 8 | 1 | 0 | 0 | 4 | NA | NA | 2 | 0 | 0 | 4 | NA | NA | 2 | NA | NA | 4 | NA | NA | NA | 0 | 0 | 0 | 0 | 0 | 1 | a
| Full Ave A2_S1 | 893 | conv | 0 | 1 | 1 | 0 | 0 | 1 | 0 | 0 | 6 | 0 | A3_S1 | 3 | 1 | 1 | 0 | 2 | 2 | NA | NA | 3 | 3 | 16 | 16 | 1 | 8 | 8 | 0 | 7 | 1 | 1 | 1 | 1 | valid | 8 | 16 | 8 | 8 | C8X8 | 8 | 1 | 0 | 0 | 4 | NA | NA | 2 | 0 | 0 | 4 | NA | NA | 2 | NA | NA | 4 | NA | NA | NA | 0 | 0 | 0 | 0 | 0 | 1 | a
| Full Ave A3_S1 | 894 | conv | 0 | 1 | 1 | 0 | 0 | 1 | 0 | 0 | 6 | 0 | A3_S1 | 3 | 1 | 1 | 1 | 0 | 0 | NA | NA | 3 | 3 | 16 | 16 | 1 | 8 | 8 | 0 | 7 | 1 | 1 | 1 | 1 | valid | 8 | 16 | 8 | 8 | C8X8 | 8 | 1 | 0 | 0 | 4 | NA | NA | 2 | 0 | 0 | 4 | NA | NA | 2 | NA | NA | 4 | NA | NA | NA | 0 | 0 | 0 | 0 | 0 | 1 | a
| Full Ave A2_S1 | 895 | conv | 0 | 1 | 1 | 0 | 0 | 1 | 0 | 0 | 6 | 0 | A3_S1 | 3 | 1 | 1 | 1 | 0 | 1 | NA | NA | 3 | 3 | 16 | 16 | 1 | 8 | 8 | 0 | 7 | 1 | 1 | 1 | 1 | valid | 8 | 16 | 8 | 8 | C8X8 | 8 | 1 | 0 | 0 | 4 | NA | NA | 2 | 0 | 0 | 4 | NA | NA | 2 | NA | NA | 4 | NA | NA | NA | 0 | 0 | 0 | 0 | 0 | 1 | a
| Full Ave A2_S1 | 896 | conv | 0 | 1 | 1 | 0 | 0 | 1 | 0 | 0 | 6 | 0 | A3_S1 | 3 | 1 | 1 | 1 | 0 | 2 | NA | NA | 3 | 3 | 16 | 16 | 1 | 8 | 8 | 0 | 7 | 1 | 1 | 1 | 1 | valid | 8 | 16 | 8 | 8 | C8X8 | 8 | 1 | 0 | 0 | 4 | NA | NA | 2 | 0 | 0 | 4 | NA | NA | 2 | NA | NA | 4 | NA | NA | NA | 0 | 0 | 0 | 0 | 0 | 1 | a
| Full Ave A2_S1 | 897 | conv | 0 | 1 | 1 | 0 | 0 | 1 | 0 | 0 | 6 | 0 | A3_S1 | 3 | 1 | 1 | 1 | 1 | 0 | NA | NA | 3 | 3 | 16 | 16 | 1 | 8 | 8 | 0 | 7 | 1 | 1 | 1 | 1 | valid | 8 | 16 | 8 | 8 | C8X8 | 8 | 1 | 0 | 0 | 4 | NA | NA | 2 | 0 | 0 | 4 | NA | NA | 2 | NA | NA | 4 | NA | NA | NA | 0 | 0 | 0 | 0 | 0 | 1 | a
| Full Ave A2_S1 | 898 | conv | 0 | 1 | 1 | 0 | 0 | 1 | 0 | 0 | 6 | 0 | A3_S1 | 3 | 1 | 1 | 1 | 1 | 1 | NA | NA | 3 | 3 | 16 | 16 | 1 | 8 | 8 | 0 | 7 | 1 | 1 | 1 | 1 | valid | 8 | 16 | 8 | 8 | C8X8 | 8 | 1 | 0 | 0 | 4 | NA | NA | 2 | 0 | 0 | 4 | NA | NA | 2 | NA | NA | 4 | NA | NA | NA | 0 | 0 | 0 | 0 | 0 | 1 | a
| Full Ave A2_S1 | 899 | conv | 0 | 1 | 1 | 0 | 0 | 1 | 0 | 0 | 6 | 0 | A3_S1 | 3 | 1 | 1 | 1 | 1 | 2 | NA | NA | 3 | 3 | 16 | 16 | 1 | 8 | 8 | 0 | 7 | 1 | 1 | 1 | 1 | valid | 8 | 16 | 8 | 8 | C8X8 | 8 | 1 | 0 | 0 | 4 | NA | NA | 2 | 0 | 0 | 4 | NA | NA | 2 | NA | NA | 4 | NA | NA | NA | 0 | 0 | 0 | 0 | 0 | 1 | a
| Full Ave A2_S1 | 900 | conv | 0 | 1 | 1 | 0 | 0 | 1 | 0 | 0 | 6 | 0 | A3_S1 | 3 | 1 | 1 | 1 | 2 | 0 | NA | NA | 3 | 3 | 16 | 16 | 1 | 8 | 8 | 0 | 7 | 1 | 1 | 1 | 1 | valid | 8 | 16 | 8 | 8 | C8X8 | 8 | 1 | 0 | 0 | 4 | NA | NA | 2 | 0 | 0 | 4 | NA | NA | 2 | NA | NA | 4 | NA | NA | NA | 0 | 0 | 0 | 0 | 0 | 1 | a
| Full Ave A2_S1 | 901 | conv | 0 | 1 | 1 | 0 | 0 | 1 | 0 | 0 | 6 | 0 | A3_S1 | 3 | 1 | 1 | 1 | 2 | 1 | NA | NA | 3 | 3 | 16 | 16 | 1 | 8 | 8 | 0 | 7 | 1 | 1 | 1 | 1 | valid | 8 | 16 | 8 | 8 | C8X8 | 8 | 1 | 0 | 0 | 4 | NA | NA | 2 | 0 | 0 | 4 | NA | NA | 2 | NA | NA | 4 | NA | NA | NA | 0 | 0 | 0 | 0 | 0 | 1 | a
| Full Ave A2_S1 | 902 | conv | 0 | 1 | 1 | 0 | 0 | 1 | 0 | 0 | 6 | 0 | A3_S1 | 3 | 1 | 1 | 1 | 2 | 2 | NA | NA | 3 | 3 | 16 | 16 | 1 | 8 | 8 | 0 | 7 | 1 | 1 | 1 | 1 | valid | 8 | 16 | 8 | 8 | C8X8 | 8 | 1 | 0 | 0 | 4 | NA | NA | 2 | 0 | 0 | 4 | NA | NA | 2 | NA | NA | 4 | NA | NA | NA | 0 | 0 | 0 | 0 | 0 | 1 | a
| Full Ave A3_S1 | 903 | conv | 0 | 1 | 1 | 0 | 0 | 1 | 0 | 0 | 6 | 0 | A3_S1 | 3 | 1 | 1 | 2 | 0 | 0 | NA | NA | 3 | 3 | 16 | 16 | 1 | 8 | 8 | 0 | 7 | 1 | 1 | 1 | 1 | valid | 8 | 16 | 8 | 8 | C8X8 | 8 | 1 | 0 | 0 | 4 | NA | NA | 2 | 0 | 0 | 4 | NA | NA | 2 | NA | NA | 4 | NA | NA | NA | 0 | 0 | 0 | 0 | 0 | 1 | a
| Full Ave A2_S1 | 904 | conv | 0 | 1 | 1 | 0 | 0 | 1 | 0 | 0 | 6 | 0 | A3_S1 | 3 | 1 | 1 | 2 | 0 | 1 | NA | NA | 3 | 3 | 16 | 16 | 1 | 8 | 8 | 0 | 7 | 1 | 1 | 1 | 1 | valid | 8 | 16 | 8 | 8 | C8X8 | 8 | 1 | 0 | 0 | 4 | NA | NA | 2 | 0 | 0 | 4 | NA | NA | 2 | NA | NA | 4 | NA | NA | NA | 0 | 0 | 0 | 0 | 0 | 1 | a
| Full Ave A2_S1 | 905 | conv | 0 | 1 | 1 | 0 | 0 | 1 | 0 | 0 | 6 | 0 | A3_S1 | 3 | 1 | 1 | 2 | 0 | 2 | NA | NA | 3 | 3 | 16 | 16 | 1 | 8 | 8 | 0 | 7 | 1 | 1 | 1 | 1 | valid | 8 | 16 | 8 | 8 | C8X8 | 8 | 1 | 0 | 0 | 4 | NA | NA | 2 | 0 | 0 | 4 | NA | NA | 2 | NA | NA | 4 | NA | NA | NA | 0 | 0 | 0 | 0 | 0 | 1 | a
| Full Ave A2_S1 | 906 | conv | 0 | 1 | 1 | 0 | 0 | 1 | 0 | 0 | 6 | 0 | A3_S1 | 3 | 1 | 1 | 2 | 1 | 0 | NA | NA | 3 | 3 | 16 | 16 | 1 | 8 | 8 | 0 | 7 | 1 | 1 | 1 | 1 | valid | 8 | 16 | 8 | 8 | C8X8 | 8 | 1 | 0 | 0 | 4 | NA | NA | 2 | 0 | 0 | 4 | NA | NA | 2 | NA | NA | 4 | NA | NA | NA | 0 | 0 | 0 | 0 | 0 | 1 | a
| Full Ave A2_S1 | 907 | conv | 0 | 1 | 1 | 0 | 0 | 1 | 0 | 0 | 6 | 0 | A3_S1 | 3 | 1 | 1 | 2 | 1 | 1 | NA | NA | 3 | 3 | 16 | 16 | 1 | 8 | 8 | 0 | 7 | 1 | 1 | 1 | 1 | valid | 8 | 16 | 8 | 8 | C8X8 | 8 | 1 | 0 | 0 | 4 | NA | NA | 2 | 0 | 0 | 4 | NA | NA | 2 | NA | NA | 4 | NA | NA | NA | 0 | 0 | 0 | 0 | 0 | 1 | a
| Full Ave A2_S1 | 908 | conv | 0 | 1 | 1 | 0 | 0 | 1 | 0 | 0 | 6 | 0 | A3_S1 | 3 | 1 | 1 | 2 | 1 | 2 | NA | NA | 3 | 3 | 16 | 16 | 1 | 8 | 8 | 0 | 7 | 1 | 1 | 1 | 1 | valid | 8 | 16 | 8 | 8 | C8X8 | 8 | 1 | 0 | 0 | 4 | NA | NA | 2 | 0 | 0 | 4 | NA | NA | 2 | NA | NA | 4 | NA | NA | NA | 0 | 0 | 0 | 0 | 0 | 1 | a
| Full Ave A2_S1 | 909 | conv | 0 | 1 | 1 | 0 | 0 | 1 | 0 | 0 | 6 | 0 | A3_S1 | 3 | 1 | 1 | 2 | 2 | 0 | NA | NA | 3 | 3 | 16 | 16 | 1 | 8 | 8 | 0 | 7 | 1 | 1 | 1 | 1 | valid | 8 | 16 | 8 | 8 | C8X8 | 8 | 1 | 0 | 0 | 4 | NA | NA | 2 | 0 | 0 | 4 | NA | NA | 2 | NA | NA | 4 | NA | NA | NA | 0 | 0 | 0 | 0 | 0 | 1 | a
| Full Ave A2_S1 | 910 | conv | 0 | 1 | 1 | 0 | 0 | 1 | 0 | 0 | 6 | 0 | A3_S1 | 3 | 1 | 1 | 2 | 2 | 1 | NA | NA | 3 | 3 | 16 | 16 | 1 | 8 | 8 | 0 | 7 | 1 | 1 | 1 | 1 | valid | 8 | 16 | 8 | 8 | C8X8 | 8 | 1 | 0 | 0 | 4 | NA | NA | 2 | 0 | 0 | 4 | NA | NA | 2 | NA | NA | 4 | NA | NA | NA | 0 | 0 | 0 | 0 | 0 | 1 | a
| Full Ave A2_S1 | 911 | conv | 0 | 1 | 1 | 0 | 0 | 1 | 0 | 0 | 6 | 0 | A3_S1 | 3 | 1 | 1 | 2 | 2 | 2 | NA | NA | 3 | 3 | 16 | 16 | 1 | 8 | 8 | 0 | 7 | 1 | 1 | 1 | 1 | valid | 8 | 16 | 8 | 8 | C8X8 | 8 | 1 | 0 | 0 | 4 | NA | NA | 2 | 0 | 0 | 4 | NA | NA | 2 | NA | NA | 4 | NA | NA | NA | 0 | 0 | 0 | 0 | 0 | 1 | a
| Full Ave A3_S1 | 912 | conv | 0 | 1 | 1 | 0 | 0 | 1 | 0 | 0 | 6 | 0 | A3_S1 | 3 | 1 | 2 | 0 | 0 | 0 | NA | NA | 3 | 3 | 16 | 16 | 1 | 8 | 8 | 0 | 7 | 1 | 1 | 1 | 1 | valid | 8 | 16 | 8 | 8 | C8X8 | 8 | 1 | 0 | 0 | 4 | NA | NA | 2 | 0 | 0 | 4 | NA | NA | 2 | NA | NA | 4 | NA | NA | NA | 0 | 0 | 0 | 0 | 0 | 1 | a
| Full Ave A2_S1 | 913 | conv | 0 | 1 | 1 | 0 | 0 | 1 | 0 | 0 | 6 | 0 | A3_S1 | 3 | 1 | 2 | 0 | 0 | 1 | NA | NA | 3 | 3 | 16 | 16 | 1 | 8 | 8 | 0 | 7 | 1 | 1 | 1 | 1 | valid | 8 | 16 | 8 | 8 | C8X8 | 8 | 1 | 0 | 0 | 4 | NA | NA | 2 | 0 | 0 | 4 | NA | NA | 2 | NA | NA | 4 | NA | NA | NA | 0 | 0 | 0 | 0 | 0 | 1 | a
| Full Ave A2_S1 | 914 | conv | 0 | 1 | 1 | 0 | 0 | 1 | 0 | 0 | 6 | 0 | A3_S1 | 3 | 1 | 2 | 0 | 0 | 2 | NA | NA | 3 | 3 | 16 | 16 | 1 | 8 | 8 | 0 | 7 | 1 | 1 | 1 | 1 | valid | 8 | 16 | 8 | 8 | C8X8 | 8 | 1 | 0 | 0 | 4 | NA | NA | 2 | 0 | 0 | 4 | NA | NA | 2 | NA | NA | 4 | NA | NA | NA | 0 | 0 | 0 | 0 | 0 | 1 | a
| Full Ave A2_S1 | 915 | conv | 0 | 1 | 1 | 0 | 0 | 1 | 0 | 0 | 6 | 0 | A3_S1 | 3 | 1 | 2 | 0 | 1 | 0 | NA | NA | 3 | 3 | 16 | 16 | 1 | 8 | 8 | 0 | 7 | 1 | 1 | 1 | 1 | valid | 8 | 16 | 8 | 8 | C8X8 | 8 | 1 | 0 | 0 | 4 | NA | NA | 2 | 0 | 0 | 4 | NA | NA | 2 | NA | NA | 4 | NA | NA | NA | 0 | 0 | 0 | 0 | 0 | 1 | a
| Full Ave A2_S1 | 916 | conv | 0 | 1 | 1 | 0 | 0 | 1 | 0 | 0 | 6 | 0 | A3_S1 | 3 | 1 | 2 | 0 | 1 | 1 | NA | NA | 3 | 3 | 16 | 16 | 1 | 8 | 8 | 0 | 7 | 1 | 1 | 1 | 1 | valid | 8 | 16 | 8 | 8 | C8X8 | 8 | 1 | 0 | 0 | 4 | NA | NA | 2 | 0 | 0 | 4 | NA | NA | 2 | NA | NA | 4 | NA | NA | NA | 0 | 0 | 0 | 0 | 0 | 1 | a
| Full Ave A2_S1 | 917 | conv | 0 | 1 | 1 | 0 | 0 | 1 | 0 | 0 | 6 | 0 | A3_S1 | 3 | 1 | 2 | 0 | 1 | 2 | NA | NA | 3 | 3 | 16 | 16 | 1 | 8 | 8 | 0 | 7 | 1 | 1 | 1 | 1 | valid | 8 | 16 | 8 | 8 | C8X8 | 8 | 1 | 0 | 0 | 4 | NA | NA | 2 | 0 | 0 | 4 | NA | NA | 2 | NA | NA | 4 | NA | NA | NA | 0 | 0 | 0 | 0 | 0 | 1 | a
| Full Ave A2_S1 | 918 | conv | 0 | 1 | 1 | 0 | 0 | 1 | 0 | 0 | 6 | 0 | A3_S1 | 3 | 1 | 2 | 0 | 2 | 0 | NA | NA | 3 | 3 | 16 | 16 | 1 | 8 | 8 | 0 | 7 | 1 | 1 | 1 | 1 | valid | 8 | 16 | 8 | 8 | C8X8 | 8 | 1 | 0 | 0 | 4 | NA | NA | 2 | 0 | 0 | 4 | NA | NA | 2 | NA | NA | 4 | NA | NA | NA | 0 | 0 | 0 | 0 | 0 | 1 | a
| Full Ave A2_S1 | 919 | conv | 0 | 1 | 1 | 0 | 0 | 1 | 0 | 0 | 6 | 0 | A3_S1 | 3 | 1 | 2 | 0 | 2 | 1 | NA | NA | 3 | 3 | 16 | 16 | 1 | 8 | 8 | 0 | 7 | 1 | 1 | 1 | 1 | valid | 8 | 16 | 8 | 8 | C8X8 | 8 | 1 | 0 | 0 | 4 | NA | NA | 2 | 0 | 0 | 4 | NA | NA | 2 | NA | NA | 4 | NA | NA | NA | 0 | 0 | 0 | 0 | 0 | 1 | a
| Full Ave A2_S1 | 920 | conv | 0 | 1 | 1 | 0 | 0 | 1 | 0 | 0 | 6 | 0 | A3_S1 | 3 | 1 | 2 | 0 | 2 | 2 | NA | NA | 3 | 3 | 16 | 16 | 1 | 8 | 8 | 0 | 7 | 1 | 1 | 1 | 1 | valid | 8 | 16 | 8 | 8 | C8X8 | 8 | 1 | 0 | 0 | 4 | NA | NA | 2 | 0 | 0 | 4 | NA | NA | 2 | NA | NA | 4 | NA | NA | NA | 0 | 0 | 0 | 0 | 0 | 1 | a
| Full Ave A3_S1 | 921 | conv | 0 | 1 | 1 | 0 | 0 | 1 | 0 | 0 | 6 | 0 | A3_S1 | 3 | 1 | 2 | 1 | 0 | 0 | NA | NA | 3 | 3 | 16 | 16 | 1 | 8 | 8 | 0 | 7 | 1 | 1 | 1 | 1 | valid | 8 | 16 | 8 | 8 | C8X8 | 8 | 1 | 0 | 0 | 4 | NA | NA | 2 | 0 | 0 | 4 | NA | NA | 2 | NA | NA | 4 | NA | NA | NA | 0 | 0 | 0 | 0 | 0 | 1 | a
| Full Ave A2_S1 | 922 | conv | 0 | 1 | 1 | 0 | 0 | 1 | 0 | 0 | 6 | 0 | A3_S1 | 3 | 1 | 2 | 1 | 0 | 1 | NA | NA | 3 | 3 | 16 | 16 | 1 | 8 | 8 | 0 | 7 | 1 | 1 | 1 | 1 | valid | 8 | 16 | 8 | 8 | C8X8 | 8 | 1 | 0 | 0 | 4 | NA | NA | 2 | 0 | 0 | 4 | NA | NA | 2 | NA | NA | 4 | NA | NA | NA | 0 | 0 | 0 | 0 | 0 | 1 | a
| Full Ave A2_S1 | 923 | conv | 0 | 1 | 1 | 0 | 0 | 1 | 0 | 0 | 6 | 0 | A3_S1 | 3 | 1 | 2 | 1 | 0 | 2 | NA | NA | 3 | 3 | 16 | 16 | 1 | 8 | 8 | 0 | 7 | 1 | 1 | 1 | 1 | valid | 8 | 16 | 8 | 8 | C8X8 | 8 | 1 | 0 | 0 | 4 | NA | NA | 2 | 0 | 0 | 4 | NA | NA | 2 | NA | NA | 4 | NA | NA | NA | 0 | 0 | 0 | 0 | 0 | 1 | a
| Full Ave A2_S1 | 924 | conv | 0 | 1 | 1 | 0 | 0 | 1 | 0 | 0 | 6 | 0 | A3_S1 | 3 | 1 | 2 | 1 | 1 | 0 | NA | NA | 3 | 3 | 16 | 16 | 1 | 8 | 8 | 0 | 7 | 1 | 1 | 1 | 1 | valid | 8 | 16 | 8 | 8 | C8X8 | 8 | 1 | 0 | 0 | 4 | NA | NA | 2 | 0 | 0 | 4 | NA | NA | 2 | NA | NA | 4 | NA | NA | NA | 0 | 0 | 0 | 0 | 0 | 1 | a
| Full Ave A2_S1 | 925 | conv | 0 | 1 | 1 | 0 | 0 | 1 | 0 | 0 | 6 | 0 | A3_S1 | 3 | 1 | 2 | 1 | 1 | 1 | NA | NA | 3 | 3 | 16 | 16 | 1 | 8 | 8 | 0 | 7 | 1 | 1 | 1 | 1 | valid | 8 | 16 | 8 | 8 | C8X8 | 8 | 1 | 0 | 0 | 4 | NA | NA | 2 | 0 | 0 | 4 | NA | NA | 2 | NA | NA | 4 | NA | NA | NA | 0 | 0 | 0 | 0 | 0 | 1 | a
| Full Ave A2_S1 | 926 | conv | 0 | 1 | 1 | 0 | 0 | 1 | 0 | 0 | 6 | 0 | A3_S1 | 3 | 1 | 2 | 1 | 1 | 2 | NA | NA | 3 | 3 | 16 | 16 | 1 | 8 | 8 | 0 | 7 | 1 | 1 | 1 | 1 | valid | 8 | 16 | 8 | 8 | C8X8 | 8 | 1 | 0 | 0 | 4 | NA | NA | 2 | 0 | 0 | 4 | NA | NA | 2 | NA | NA | 4 | NA | NA | NA | 0 | 0 | 0 | 0 | 0 | 1 | a
| Full Ave A2_S1 | 927 | conv | 0 | 1 | 1 | 0 | 0 | 1 | 0 | 0 | 6 | 0 | A3_S1 | 3 | 1 | 2 | 1 | 2 | 0 | NA | NA | 3 | 3 | 16 | 16 | 1 | 8 | 8 | 0 | 7 | 1 | 1 | 1 | 1 | valid | 8 | 16 | 8 | 8 | C8X8 | 8 | 1 | 0 | 0 | 4 | NA | NA | 2 | 0 | 0 | 4 | NA | NA | 2 | NA | NA | 4 | NA | NA | NA | 0 | 0 | 0 | 0 | 0 | 1 | a
| Full Ave A2_S1 | 928 | conv | 0 | 1 | 1 | 0 | 0 | 1 | 0 | 0 | 6 | 0 | A3_S1 | 3 | 1 | 2 | 1 | 2 | 1 | NA | NA | 3 | 3 | 16 | 16 | 1 | 8 | 8 | 0 | 7 | 1 | 1 | 1 | 1 | valid | 8 | 16 | 8 | 8 | C8X8 | 8 | 1 | 0 | 0 | 4 | NA | NA | 2 | 0 | 0 | 4 | NA | NA | 2 | NA | NA | 4 | NA | NA | NA | 0 | 0 | 0 | 0 | 0 | 1 | a
| Full Ave A2_S1 | 929 | conv | 0 | 1 | 1 | 0 | 0 | 1 | 0 | 0 | 6 | 0 | A3_S1 | 3 | 1 | 2 | 1 | 2 | 2 | NA | NA | 3 | 3 | 16 | 16 | 1 | 8 | 8 | 0 | 7 | 1 | 1 | 1 | 1 | valid | 8 | 16 | 8 | 8 | C8X8 | 8 | 1 | 0 | 0 | 4 | NA | NA | 2 | 0 | 0 | 4 | NA | NA | 2 | NA | NA | 4 | NA | NA | NA | 0 | 0 | 0 | 0 | 0 | 1 | a
| Full Ave A3_S1 | 930 | conv | 0 | 1 | 1 | 0 | 0 | 1 | 0 | 0 | 6 | 0 | A3_S1 | 3 | 1 | 2 | 2 | 0 | 0 | NA | NA | 3 | 3 | 16 | 16 | 1 | 8 | 8 | 0 | 7 | 1 | 1 | 1 | 1 | valid | 8 | 16 | 8 | 8 | C8X8 | 8 | 1 | 0 | 0 | 4 | NA | NA | 2 | 0 | 0 | 4 | NA | NA | 2 | NA | NA | 4 | NA | NA | NA | 0 | 0 | 0 | 0 | 0 | 1 | a
| Full Ave A2_S1 | 931 | conv | 0 | 1 | 1 | 0 | 0 | 1 | 0 | 0 | 6 | 0 | A3_S1 | 3 | 1 | 2 | 2 | 0 | 1 | NA | NA | 3 | 3 | 16 | 16 | 1 | 8 | 8 | 0 | 7 | 1 | 1 | 1 | 1 | valid | 8 | 16 | 8 | 8 | C8X8 | 8 | 1 | 0 | 0 | 4 | NA | NA | 2 | 0 | 0 | 4 | NA | NA | 2 | NA | NA | 4 | NA | NA | NA | 0 | 0 | 0 | 0 | 0 | 1 | a
| Full Ave A2_S1 | 932 | conv | 0 | 1 | 1 | 0 | 0 | 1 | 0 | 0 | 6 | 0 | A3_S1 | 3 | 1 | 2 | 2 | 0 | 2 | NA | NA | 3 | 3 | 16 | 16 | 1 | 8 | 8 | 0 | 7 | 1 | 1 | 1 | 1 | valid | 8 | 16 | 8 | 8 | C8X8 | 8 | 1 | 0 | 0 | 4 | NA | NA | 2 | 0 | 0 | 4 | NA | NA | 2 | NA | NA | 4 | NA | NA | NA | 0 | 0 | 0 | 0 | 0 | 1 | a
| Full Ave A2_S1 | 933 | conv | 0 | 1 | 1 | 0 | 0 | 1 | 0 | 0 | 6 | 0 | A3_S1 | 3 | 1 | 2 | 2 | 1 | 0 | NA | NA | 3 | 3 | 16 | 16 | 1 | 8 | 8 | 0 | 7 | 1 | 1 | 1 | 1 | valid | 8 | 16 | 8 | 8 | C8X8 | 8 | 1 | 0 | 0 | 4 | NA | NA | 2 | 0 | 0 | 4 | NA | NA | 2 | NA | NA | 4 | NA | NA | NA | 0 | 0 | 0 | 0 | 0 | 1 | a
| Full Ave A2_S1 | 934 | conv | 0 | 1 | 1 | 0 | 0 | 1 | 0 | 0 | 6 | 0 | A3_S1 | 3 | 1 | 2 | 2 | 1 | 1 | NA | NA | 3 | 3 | 16 | 16 | 1 | 8 | 8 | 0 | 7 | 1 | 1 | 1 | 1 | valid | 8 | 16 | 8 | 8 | C8X8 | 8 | 1 | 0 | 0 | 4 | NA | NA | 2 | 0 | 0 | 4 | NA | NA | 2 | NA | NA | 4 | NA | NA | NA | 0 | 0 | 0 | 0 | 0 | 1 | a
| Full Ave A2_S1 | 935 | conv | 0 | 1 | 1 | 0 | 0 | 1 | 0 | 0 | 6 | 0 | A3_S1 | 3 | 1 | 2 | 2 | 1 | 2 | NA | NA | 3 | 3 | 16 | 16 | 1 | 8 | 8 | 0 | 7 | 1 | 1 | 1 | 1 | valid | 8 | 16 | 8 | 8 | C8X8 | 8 | 1 | 0 | 0 | 4 | NA | NA | 2 | 0 | 0 | 4 | NA | NA | 2 | NA | NA | 4 | NA | NA | NA | 0 | 0 | 0 | 0 | 0 | 1 | a
| Full Ave A2_S1 | 936 | conv | 0 | 1 | 1 | 0 | 0 | 1 | 0 | 0 | 6 | 0 | A3_S1 | 3 | 1 | 2 | 2 | 2 | 0 | NA | NA | 3 | 3 | 16 | 16 | 1 | 8 | 8 | 0 | 7 | 1 | 1 | 1 | 1 | valid | 8 | 16 | 8 | 8 | C8X8 | 8 | 1 | 0 | 0 | 4 | NA | NA | 2 | 0 | 0 | 4 | NA | NA | 2 | NA | NA | 4 | NA | NA | NA | 0 | 0 | 0 | 0 | 0 | 1 | a
| Full Ave A2_S1 | 937 | conv | 0 | 1 | 1 | 0 | 0 | 1 | 0 | 0 | 6 | 0 | A3_S1 | 3 | 1 | 2 | 2 | 2 | 1 | NA | NA | 3 | 3 | 16 | 16 | 1 | 8 | 8 | 0 | 7 | 1 | 1 | 1 | 1 | valid | 8 | 16 | 8 | 8 | C8X8 | 8 | 1 | 0 | 0 | 4 | NA | NA | 2 | 0 | 0 | 4 | NA | NA | 2 | NA | NA | 4 | NA | NA | NA | 0 | 0 | 0 | 0 | 0 | 1 | a
| Full Ave A2_S1 | 938 | conv | 0 | 1 | 1 | 0 | 0 | 1 | 0 | 0 | 6 | 0 | A3_S1 | 3 | 1 | 2 | 2 | 2 | 2 | NA | NA | 3 | 3 | 16 | 16 | 1 | 8 | 8 | 0 | 7 | 1 | 1 | 1 | 1 | valid | 8 | 16 | 8 | 8 | C8X8 | 8 | 1 | 0 | 0 | 4 | NA | NA | 2 | 0 | 0 | 4 | NA | NA | 2 | NA | NA | 4 | NA | NA | NA | 0 | 0 | 0 | 0 | 0 | 1 | a
| Full Ave A3_S1 | 939 | conv | 0 | 1 | 1 | 0 | 0 | 1 | 0 | 0 | 6 | 0 | A3_S1 | 3 | 2 | 0 | 0 | 0 | 0 | NA | NA | 3 | 3 | 16 | 16 | 1 | 8 | 8 | 0 | 7 | 1 | 1 | 1 | 1 | valid | 8 | 16 | 8 | 8 | C8X8 | 8 | 1 | 0 | 0 | 4 | NA | NA | 2 | 0 | 0 | 4 | NA | NA | 2 | NA | NA | 4 | NA | NA | NA | 0 | 0 | 0 | 0 | 0 | 1 | a
| Full Ave A2_S1 | 940 | conv | 0 | 1 | 1 | 0 | 0 | 1 | 0 | 0 | 6 | 0 | A3_S1 | 3 | 2 | 0 | 0 | 0 | 1 | NA | NA | 3 | 3 | 16 | 16 | 1 | 8 | 8 | 0 | 7 | 1 | 1 | 1 | 1 | valid | 8 | 16 | 8 | 8 | C8X8 | 8 | 1 | 0 | 0 | 4 | NA | NA | 2 | 0 | 0 | 4 | NA | NA | 2 | NA | NA | 4 | NA | NA | NA | 0 | 0 | 0 | 0 | 0 | 1 | a
| Full Ave A2_S1 | 941 | conv | 0 | 1 | 1 | 0 | 0 | 1 | 0 | 0 | 6 | 0 | A3_S1 | 3 | 2 | 0 | 0 | 0 | 2 | NA | NA | 3 | 3 | 16 | 16 | 1 | 8 | 8 | 0 | 7 | 1 | 1 | 1 | 1 | valid | 8 | 16 | 8 | 8 | C8X8 | 8 | 1 | 0 | 0 | 4 | NA | NA | 2 | 0 | 0 | 4 | NA | NA | 2 | NA | NA | 4 | NA | NA | NA | 0 | 0 | 0 | 0 | 0 | 1 | a
| Full Ave A2_S1 | 942 | conv | 0 | 1 | 1 | 0 | 0 | 1 | 0 | 0 | 6 | 0 | A3_S1 | 3 | 2 | 0 | 0 | 1 | 0 | NA | NA | 3 | 3 | 16 | 16 | 1 | 8 | 8 | 0 | 7 | 1 | 1 | 1 | 1 | valid | 8 | 16 | 8 | 8 | C8X8 | 8 | 1 | 0 | 0 | 4 | NA | NA | 2 | 0 | 0 | 4 | NA | NA | 2 | NA | NA | 4 | NA | NA | NA | 0 | 0 | 0 | 0 | 0 | 1 | a
| Full Ave A2_S1 | 943 | conv | 0 | 1 | 1 | 0 | 0 | 1 | 0 | 0 | 6 | 0 | A3_S1 | 3 | 2 | 0 | 0 | 1 | 1 | NA | NA | 3 | 3 | 16 | 16 | 1 | 8 | 8 | 0 | 7 | 1 | 1 | 1 | 1 | valid | 8 | 16 | 8 | 8 | C8X8 | 8 | 1 | 0 | 0 | 4 | NA | NA | 2 | 0 | 0 | 4 | NA | NA | 2 | NA | NA | 4 | NA | NA | NA | 0 | 0 | 0 | 0 | 0 | 1 | a
| Full Ave A2_S1 | 944 | conv | 0 | 1 | 1 | 0 | 0 | 1 | 0 | 0 | 6 | 0 | A3_S1 | 3 | 2 | 0 | 0 | 1 | 2 | NA | NA | 3 | 3 | 16 | 16 | 1 | 8 | 8 | 0 | 7 | 1 | 1 | 1 | 1 | valid | 8 | 16 | 8 | 8 | C8X8 | 8 | 1 | 0 | 0 | 4 | NA | NA | 2 | 0 | 0 | 4 | NA | NA | 2 | NA | NA | 4 | NA | NA | NA | 0 | 0 | 0 | 0 | 0 | 1 | a
| Full Ave A2_S1 | 945 | conv | 0 | 1 | 1 | 0 | 0 | 1 | 0 | 0 | 6 | 0 | A3_S1 | 3 | 2 | 0 | 0 | 2 | 0 | NA | NA | 3 | 3 | 16 | 16 | 1 | 8 | 8 | 0 | 7 | 1 | 1 | 1 | 1 | valid | 8 | 16 | 8 | 8 | C8X8 | 8 | 1 | 0 | 0 | 4 | NA | NA | 2 | 0 | 0 | 4 | NA | NA | 2 | NA | NA | 4 | NA | NA | NA | 0 | 0 | 0 | 0 | 0 | 1 | a
| Full Ave A2_S1 | 946 | conv | 0 | 1 | 1 | 0 | 0 | 1 | 0 | 0 | 6 | 0 | A3_S1 | 3 | 2 | 0 | 0 | 2 | 1 | NA | NA | 3 | 3 | 16 | 16 | 1 | 8 | 8 | 0 | 7 | 1 | 1 | 1 | 1 | valid | 8 | 16 | 8 | 8 | C8X8 | 8 | 1 | 0 | 0 | 4 | NA | NA | 2 | 0 | 0 | 4 | NA | NA | 2 | NA | NA | 4 | NA | NA | NA | 0 | 0 | 0 | 0 | 0 | 1 | a
| Full Ave A2_S1 | 947 | conv | 0 | 1 | 1 | 0 | 0 | 1 | 0 | 0 | 6 | 0 | A3_S1 | 3 | 2 | 0 | 0 | 2 | 2 | NA | NA | 3 | 3 | 16 | 16 | 1 | 8 | 8 | 0 | 7 | 1 | 1 | 1 | 1 | valid | 8 | 16 | 8 | 8 | C8X8 | 8 | 1 | 0 | 0 | 4 | NA | NA | 2 | 0 | 0 | 4 | NA | NA | 2 | NA | NA | 4 | NA | NA | NA | 0 | 0 | 0 | 0 | 0 | 1 | a
| Full Ave A3_S1 | 948 | conv | 0 | 1 | 1 | 0 | 0 | 1 | 0 | 0 | 6 | 0 | A3_S1 | 3 | 2 | 0 | 1 | 0 | 0 | NA | NA | 3 | 3 | 16 | 16 | 1 | 8 | 8 | 0 | 7 | 1 | 1 | 1 | 1 | valid | 8 | 16 | 8 | 8 | C8X8 | 8 | 1 | 0 | 0 | 4 | NA | NA | 2 | 0 | 0 | 4 | NA | NA | 2 | NA | NA | 4 | NA | NA | NA | 0 | 0 | 0 | 0 | 0 | 1 | a
| Full Ave A2_S1 | 949 | conv | 0 | 1 | 1 | 0 | 0 | 1 | 0 | 0 | 6 | 0 | A3_S1 | 3 | 2 | 0 | 1 | 0 | 1 | NA | NA | 3 | 3 | 16 | 16 | 1 | 8 | 8 | 0 | 7 | 1 | 1 | 1 | 1 | valid | 8 | 16 | 8 | 8 | C8X8 | 8 | 1 | 0 | 0 | 4 | NA | NA | 2 | 0 | 0 | 4 | NA | NA | 2 | NA | NA | 4 | NA | NA | NA | 0 | 0 | 0 | 0 | 0 | 1 | a
| Full Ave A2_S1 | 950 | conv | 0 | 1 | 1 | 0 | 0 | 1 | 0 | 0 | 6 | 0 | A3_S1 | 3 | 2 | 0 | 1 | 0 | 2 | NA | NA | 3 | 3 | 16 | 16 | 1 | 8 | 8 | 0 | 7 | 1 | 1 | 1 | 1 | valid | 8 | 16 | 8 | 8 | C8X8 | 8 | 1 | 0 | 0 | 4 | NA | NA | 2 | 0 | 0 | 4 | NA | NA | 2 | NA | NA | 4 | NA | NA | NA | 0 | 0 | 0 | 0 | 0 | 1 | a
| Full Ave A2_S1 | 951 | conv | 0 | 1 | 1 | 0 | 0 | 1 | 0 | 0 | 6 | 0 | A3_S1 | 3 | 2 | 0 | 1 | 1 | 0 | NA | NA | 3 | 3 | 16 | 16 | 1 | 8 | 8 | 0 | 7 | 1 | 1 | 1 | 1 | valid | 8 | 16 | 8 | 8 | C8X8 | 8 | 1 | 0 | 0 | 4 | NA | NA | 2 | 0 | 0 | 4 | NA | NA | 2 | NA | NA | 4 | NA | NA | NA | 0 | 0 | 0 | 0 | 0 | 1 | a
| Full Ave A2_S1 | 952 | conv | 0 | 1 | 1 | 0 | 0 | 1 | 0 | 0 | 6 | 0 | A3_S1 | 3 | 2 | 0 | 1 | 1 | 1 | NA | NA | 3 | 3 | 16 | 16 | 1 | 8 | 8 | 0 | 7 | 1 | 1 | 1 | 1 | valid | 8 | 16 | 8 | 8 | C8X8 | 8 | 1 | 0 | 0 | 4 | NA | NA | 2 | 0 | 0 | 4 | NA | NA | 2 | NA | NA | 4 | NA | NA | NA | 0 | 0 | 0 | 0 | 0 | 1 | a
| Full Ave A2_S1 | 953 | conv | 0 | 1 | 1 | 0 | 0 | 1 | 0 | 0 | 6 | 0 | A3_S1 | 3 | 2 | 0 | 1 | 1 | 2 | NA | NA | 3 | 3 | 16 | 16 | 1 | 8 | 8 | 0 | 7 | 1 | 1 | 1 | 1 | valid | 8 | 16 | 8 | 8 | C8X8 | 8 | 1 | 0 | 0 | 4 | NA | NA | 2 | 0 | 0 | 4 | NA | NA | 2 | NA | NA | 4 | NA | NA | NA | 0 | 0 | 0 | 0 | 0 | 1 | a
| Full Ave A2_S1 | 954 | conv | 0 | 1 | 1 | 0 | 0 | 1 | 0 | 0 | 6 | 0 | A3_S1 | 3 | 2 | 0 | 1 | 2 | 0 | NA | NA | 3 | 3 | 16 | 16 | 1 | 8 | 8 | 0 | 7 | 1 | 1 | 1 | 1 | valid | 8 | 16 | 8 | 8 | C8X8 | 8 | 1 | 0 | 0 | 4 | NA | NA | 2 | 0 | 0 | 4 | NA | NA | 2 | NA | NA | 4 | NA | NA | NA | 0 | 0 | 0 | 0 | 0 | 1 | a
| Full Ave A2_S1 | 955 | conv | 0 | 1 | 1 | 0 | 0 | 1 | 0 | 0 | 6 | 0 | A3_S1 | 3 | 2 | 0 | 1 | 2 | 1 | NA | NA | 3 | 3 | 16 | 16 | 1 | 8 | 8 | 0 | 7 | 1 | 1 | 1 | 1 | valid | 8 | 16 | 8 | 8 | C8X8 | 8 | 1 | 0 | 0 | 4 | NA | NA | 2 | 0 | 0 | 4 | NA | NA | 2 | NA | NA | 4 | NA | NA | NA | 0 | 0 | 0 | 0 | 0 | 1 | a
| Full Ave A2_S1 | 956 | conv | 0 | 1 | 1 | 0 | 0 | 1 | 0 | 0 | 6 | 0 | A3_S1 | 3 | 2 | 0 | 1 | 2 | 2 | NA | NA | 3 | 3 | 16 | 16 | 1 | 8 | 8 | 0 | 7 | 1 | 1 | 1 | 1 | valid | 8 | 16 | 8 | 8 | C8X8 | 8 | 1 | 0 | 0 | 4 | NA | NA | 2 | 0 | 0 | 4 | NA | NA | 2 | NA | NA | 4 | NA | NA | NA | 0 | 0 | 0 | 0 | 0 | 1 | a
| Full Ave A3_S1 | 957 | conv | 0 | 1 | 1 | 0 | 0 | 1 | 0 | 0 | 6 | 0 | A3_S1 | 3 | 2 | 0 | 2 | 0 | 0 | NA | NA | 3 | 3 | 16 | 16 | 1 | 8 | 8 | 0 | 7 | 1 | 1 | 1 | 1 | valid | 8 | 16 | 8 | 8 | C8X8 | 8 | 1 | 0 | 0 | 4 | NA | NA | 2 | 0 | 0 | 4 | NA | NA | 2 | NA | NA | 4 | NA | NA | NA | 0 | 0 | 0 | 0 | 0 | 1 | a
| Full Ave A2_S1 | 958 | conv | 0 | 1 | 1 | 0 | 0 | 1 | 0 | 0 | 6 | 0 | A3_S1 | 3 | 2 | 0 | 2 | 0 | 1 | NA | NA | 3 | 3 | 16 | 16 | 1 | 8 | 8 | 0 | 7 | 1 | 1 | 1 | 1 | valid | 8 | 16 | 8 | 8 | C8X8 | 8 | 1 | 0 | 0 | 4 | NA | NA | 2 | 0 | 0 | 4 | NA | NA | 2 | NA | NA | 4 | NA | NA | NA | 0 | 0 | 0 | 0 | 0 | 1 | a
| Full Ave A2_S1 | 959 | conv | 0 | 1 | 1 | 0 | 0 | 1 | 0 | 0 | 6 | 0 | A3_S1 | 3 | 2 | 0 | 2 | 0 | 2 | NA | NA | 3 | 3 | 16 | 16 | 1 | 8 | 8 | 0 | 7 | 1 | 1 | 1 | 1 | valid | 8 | 16 | 8 | 8 | C8X8 | 8 | 1 | 0 | 0 | 4 | NA | NA | 2 | 0 | 0 | 4 | NA | NA | 2 | NA | NA | 4 | NA | NA | NA | 0 | 0 | 0 | 0 | 0 | 1 | a
| Full Ave A2_S1 | 960 | conv | 0 | 1 | 1 | 0 | 0 | 1 | 0 | 0 | 6 | 0 | A3_S1 | 3 | 2 | 0 | 2 | 1 | 0 | NA | NA | 3 | 3 | 16 | 16 | 1 | 8 | 8 | 0 | 7 | 1 | 1 | 1 | 1 | valid | 8 | 16 | 8 | 8 | C8X8 | 8 | 1 | 0 | 0 | 4 | NA | NA | 2 | 0 | 0 | 4 | NA | NA | 2 | NA | NA | 4 | NA | NA | NA | 0 | 0 | 0 | 0 | 0 | 1 | a
| Full Ave A2_S1 | 961 | conv | 0 | 1 | 1 | 0 | 0 | 1 | 0 | 0 | 6 | 0 | A3_S1 | 3 | 2 | 0 | 2 | 1 | 1 | NA | NA | 3 | 3 | 16 | 16 | 1 | 8 | 8 | 0 | 7 | 1 | 1 | 1 | 1 | valid | 8 | 16 | 8 | 8 | C8X8 | 8 | 1 | 0 | 0 | 4 | NA | NA | 2 | 0 | 0 | 4 | NA | NA | 2 | NA | NA | 4 | NA | NA | NA | 0 | 0 | 0 | 0 | 0 | 1 | a
| Full Ave A2_S1 | 962 | conv | 0 | 1 | 1 | 0 | 0 | 1 | 0 | 0 | 6 | 0 | A3_S1 | 3 | 2 | 0 | 2 | 1 | 2 | NA | NA | 3 | 3 | 16 | 16 | 1 | 8 | 8 | 0 | 7 | 1 | 1 | 1 | 1 | valid | 8 | 16 | 8 | 8 | C8X8 | 8 | 1 | 0 | 0 | 4 | NA | NA | 2 | 0 | 0 | 4 | NA | NA | 2 | NA | NA | 4 | NA | NA | NA | 0 | 0 | 0 | 0 | 0 | 1 | a
| Full Ave A2_S1 | 963 | conv | 0 | 1 | 1 | 0 | 0 | 1 | 0 | 0 | 6 | 0 | A3_S1 | 3 | 2 | 0 | 2 | 2 | 0 | NA | NA | 3 | 3 | 16 | 16 | 1 | 8 | 8 | 0 | 7 | 1 | 1 | 1 | 1 | valid | 8 | 16 | 8 | 8 | C8X8 | 8 | 1 | 0 | 0 | 4 | NA | NA | 2 | 0 | 0 | 4 | NA | NA | 2 | NA | NA | 4 | NA | NA | NA | 0 | 0 | 0 | 0 | 0 | 1 | a
| Full Ave A2_S1 | 964 | conv | 0 | 1 | 1 | 0 | 0 | 1 | 0 | 0 | 6 | 0 | A3_S1 | 3 | 2 | 0 | 2 | 2 | 1 | NA | NA | 3 | 3 | 16 | 16 | 1 | 8 | 8 | 0 | 7 | 1 | 1 | 1 | 1 | valid | 8 | 16 | 8 | 8 | C8X8 | 8 | 1 | 0 | 0 | 4 | NA | NA | 2 | 0 | 0 | 4 | NA | NA | 2 | NA | NA | 4 | NA | NA | NA | 0 | 0 | 0 | 0 | 0 | 1 | a
| Full Ave A2_S1 | 965 | conv | 0 | 1 | 1 | 0 | 0 | 1 | 0 | 0 | 6 | 0 | A3_S1 | 3 | 2 | 0 | 2 | 2 | 2 | NA | NA | 3 | 3 | 16 | 16 | 1 | 8 | 8 | 0 | 7 | 1 | 1 | 1 | 1 | valid | 8 | 16 | 8 | 8 | C8X8 | 8 | 1 | 0 | 0 | 4 | NA | NA | 2 | 0 | 0 | 4 | NA | NA | 2 | NA | NA | 4 | NA | NA | NA | 0 | 0 | 0 | 0 | 0 | 1 | a
| Full Ave A3_S1 | 966 | conv | 0 | 1 | 1 | 0 | 0 | 1 | 0 | 0 | 6 | 0 | A3_S1 | 3 | 2 | 1 | 0 | 0 | 0 | NA | NA | 3 | 3 | 16 | 16 | 1 | 8 | 8 | 0 | 7 | 1 | 1 | 1 | 1 | valid | 8 | 16 | 8 | 8 | C8X8 | 8 | 1 | 0 | 0 | 4 | NA | NA | 2 | 0 | 0 | 4 | NA | NA | 2 | NA | NA | 4 | NA | NA | NA | 0 | 0 | 0 | 0 | 0 | 1 | a
| Full Ave A2_S1 | 967 | conv | 0 | 1 | 1 | 0 | 0 | 1 | 0 | 0 | 6 | 0 | A3_S1 | 3 | 2 | 1 | 0 | 0 | 1 | NA | NA | 3 | 3 | 16 | 16 | 1 | 8 | 8 | 0 | 7 | 1 | 1 | 1 | 1 | valid | 8 | 16 | 8 | 8 | C8X8 | 8 | 1 | 0 | 0 | 4 | NA | NA | 2 | 0 | 0 | 4 | NA | NA | 2 | NA | NA | 4 | NA | NA | NA | 0 | 0 | 0 | 0 | 0 | 1 | a
| Full Ave A2_S1 | 968 | conv | 0 | 1 | 1 | 0 | 0 | 1 | 0 | 0 | 6 | 0 | A3_S1 | 3 | 2 | 1 | 0 | 0 | 2 | NA | NA | 3 | 3 | 16 | 16 | 1 | 8 | 8 | 0 | 7 | 1 | 1 | 1 | 1 | valid | 8 | 16 | 8 | 8 | C8X8 | 8 | 1 | 0 | 0 | 4 | NA | NA | 2 | 0 | 0 | 4 | NA | NA | 2 | NA | NA | 4 | NA | NA | NA | 0 | 0 | 0 | 0 | 0 | 1 | a
| Full Ave A2_S1 | 969 | conv | 0 | 1 | 1 | 0 | 0 | 1 | 0 | 0 | 6 | 0 | A3_S1 | 3 | 2 | 1 | 0 | 1 | 0 | NA | NA | 3 | 3 | 16 | 16 | 1 | 8 | 8 | 0 | 7 | 1 | 1 | 1 | 1 | valid | 8 | 16 | 8 | 8 | C8X8 | 8 | 1 | 0 | 0 | 4 | NA | NA | 2 | 0 | 0 | 4 | NA | NA | 2 | NA | NA | 4 | NA | NA | NA | 0 | 0 | 0 | 0 | 0 | 1 | a
| Full Ave A2_S1 | 970 | conv | 0 | 1 | 1 | 0 | 0 | 1 | 0 | 0 | 6 | 0 | A3_S1 | 3 | 2 | 1 | 0 | 1 | 1 | NA | NA | 3 | 3 | 16 | 16 | 1 | 8 | 8 | 0 | 7 | 1 | 1 | 1 | 1 | valid | 8 | 16 | 8 | 8 | C8X8 | 8 | 1 | 0 | 0 | 4 | NA | NA | 2 | 0 | 0 | 4 | NA | NA | 2 | NA | NA | 4 | NA | NA | NA | 0 | 0 | 0 | 0 | 0 | 1 | a
| Full Ave A2_S1 | 971 | conv | 0 | 1 | 1 | 0 | 0 | 1 | 0 | 0 | 6 | 0 | A3_S1 | 3 | 2 | 1 | 0 | 1 | 2 | NA | NA | 3 | 3 | 16 | 16 | 1 | 8 | 8 | 0 | 7 | 1 | 1 | 1 | 1 | valid | 8 | 16 | 8 | 8 | C8X8 | 8 | 1 | 0 | 0 | 4 | NA | NA | 2 | 0 | 0 | 4 | NA | NA | 2 | NA | NA | 4 | NA | NA | NA | 0 | 0 | 0 | 0 | 0 | 1 | a
| Full Ave A2_S1 | 972 | conv | 0 | 1 | 1 | 0 | 0 | 1 | 0 | 0 | 6 | 0 | A3_S1 | 3 | 2 | 1 | 0 | 2 | 0 | NA | NA | 3 | 3 | 16 | 16 | 1 | 8 | 8 | 0 | 7 | 1 | 1 | 1 | 1 | valid | 8 | 16 | 8 | 8 | C8X8 | 8 | 1 | 0 | 0 | 4 | NA | NA | 2 | 0 | 0 | 4 | NA | NA | 2 | NA | NA | 4 | NA | NA | NA | 0 | 0 | 0 | 0 | 0 | 1 | a
| Full Ave A2_S1 | 973 | conv | 0 | 1 | 1 | 0 | 0 | 1 | 0 | 0 | 6 | 0 | A3_S1 | 3 | 2 | 1 | 0 | 2 | 1 | NA | NA | 3 | 3 | 16 | 16 | 1 | 8 | 8 | 0 | 7 | 1 | 1 | 1 | 1 | valid | 8 | 16 | 8 | 8 | C8X8 | 8 | 1 | 0 | 0 | 4 | NA | NA | 2 | 0 | 0 | 4 | NA | NA | 2 | NA | NA | 4 | NA | NA | NA | 0 | 0 | 0 | 0 | 0 | 1 | a
| Full Ave A2_S1 | 974 | conv | 0 | 1 | 1 | 0 | 0 | 1 | 0 | 0 | 6 | 0 | A3_S1 | 3 | 2 | 1 | 0 | 2 | 2 | NA | NA | 3 | 3 | 16 | 16 | 1 | 8 | 8 | 0 | 7 | 1 | 1 | 1 | 1 | valid | 8 | 16 | 8 | 8 | C8X8 | 8 | 1 | 0 | 0 | 4 | NA | NA | 2 | 0 | 0 | 4 | NA | NA | 2 | NA | NA | 4 | NA | NA | NA | 0 | 0 | 0 | 0 | 0 | 1 | a
| Full Ave A3_S1 | 975 | conv | 0 | 1 | 1 | 0 | 0 | 1 | 0 | 0 | 6 | 0 | A3_S1 | 3 | 2 | 1 | 1 | 0 | 0 | NA | NA | 3 | 3 | 16 | 16 | 1 | 8 | 8 | 0 | 7 | 1 | 1 | 1 | 1 | valid | 8 | 16 | 8 | 8 | C8X8 | 8 | 1 | 0 | 0 | 4 | NA | NA | 2 | 0 | 0 | 4 | NA | NA | 2 | NA | NA | 4 | NA | NA | NA | 0 | 0 | 0 | 0 | 0 | 1 | a
| Full Ave A2_S1 | 976 | conv | 0 | 1 | 1 | 0 | 0 | 1 | 0 | 0 | 6 | 0 | A3_S1 | 3 | 2 | 1 | 1 | 0 | 1 | NA | NA | 3 | 3 | 16 | 16 | 1 | 8 | 8 | 0 | 7 | 1 | 1 | 1 | 1 | valid | 8 | 16 | 8 | 8 | C8X8 | 8 | 1 | 0 | 0 | 4 | NA | NA | 2 | 0 | 0 | 4 | NA | NA | 2 | NA | NA | 4 | NA | NA | NA | 0 | 0 | 0 | 0 | 0 | 1 | a
| Full Ave A2_S1 | 977 | conv | 0 | 1 | 1 | 0 | 0 | 1 | 0 | 0 | 6 | 0 | A3_S1 | 3 | 2 | 1 | 1 | 0 | 2 | NA | NA | 3 | 3 | 16 | 16 | 1 | 8 | 8 | 0 | 7 | 1 | 1 | 1 | 1 | valid | 8 | 16 | 8 | 8 | C8X8 | 8 | 1 | 0 | 0 | 4 | NA | NA | 2 | 0 | 0 | 4 | NA | NA | 2 | NA | NA | 4 | NA | NA | NA | 0 | 0 | 0 | 0 | 0 | 1 | a
| Full Ave A2_S1 | 978 | conv | 0 | 1 | 1 | 0 | 0 | 1 | 0 | 0 | 6 | 0 | A3_S1 | 3 | 2 | 1 | 1 | 1 | 0 | NA | NA | 3 | 3 | 16 | 16 | 1 | 8 | 8 | 0 | 7 | 1 | 1 | 1 | 1 | valid | 8 | 16 | 8 | 8 | C8X8 | 8 | 1 | 0 | 0 | 4 | NA | NA | 2 | 0 | 0 | 4 | NA | NA | 2 | NA | NA | 4 | NA | NA | NA | 0 | 0 | 0 | 0 | 0 | 1 | a
| Full Ave A2_S1 | 979 | conv | 0 | 1 | 1 | 0 | 0 | 1 | 0 | 0 | 6 | 0 | A3_S1 | 3 | 2 | 1 | 1 | 1 | 1 | NA | NA | 3 | 3 | 16 | 16 | 1 | 8 | 8 | 0 | 7 | 1 | 1 | 1 | 1 | valid | 8 | 16 | 8 | 8 | C8X8 | 8 | 1 | 0 | 0 | 4 | NA | NA | 2 | 0 | 0 | 4 | NA | NA | 2 | NA | NA | 4 | NA | NA | NA | 0 | 0 | 0 | 0 | 0 | 1 | a
| Full Ave A2_S1 | 980 | conv | 0 | 1 | 1 | 0 | 0 | 1 | 0 | 0 | 6 | 0 | A3_S1 | 3 | 2 | 1 | 1 | 1 | 2 | NA | NA | 3 | 3 | 16 | 16 | 1 | 8 | 8 | 0 | 7 | 1 | 1 | 1 | 1 | valid | 8 | 16 | 8 | 8 | C8X8 | 8 | 1 | 0 | 0 | 4 | NA | NA | 2 | 0 | 0 | 4 | NA | NA | 2 | NA | NA | 4 | NA | NA | NA | 0 | 0 | 0 | 0 | 0 | 1 | a
| Full Ave A2_S1 | 981 | conv | 0 | 1 | 1 | 0 | 0 | 1 | 0 | 0 | 6 | 0 | A3_S1 | 3 | 2 | 1 | 1 | 2 | 0 | NA | NA | 3 | 3 | 16 | 16 | 1 | 8 | 8 | 0 | 7 | 1 | 1 | 1 | 1 | valid | 8 | 16 | 8 | 8 | C8X8 | 8 | 1 | 0 | 0 | 4 | NA | NA | 2 | 0 | 0 | 4 | NA | NA | 2 | NA | NA | 4 | NA | NA | NA | 0 | 0 | 0 | 0 | 0 | 1 | a
| Full Ave A2_S1 | 982 | conv | 0 | 1 | 1 | 0 | 0 | 1 | 0 | 0 | 6 | 0 | A3_S1 | 3 | 2 | 1 | 1 | 2 | 1 | NA | NA | 3 | 3 | 16 | 16 | 1 | 8 | 8 | 0 | 7 | 1 | 1 | 1 | 1 | valid | 8 | 16 | 8 | 8 | C8X8 | 8 | 1 | 0 | 0 | 4 | NA | NA | 2 | 0 | 0 | 4 | NA | NA | 2 | NA | NA | 4 | NA | NA | NA | 0 | 0 | 0 | 0 | 0 | 1 | a
| Full Ave A2_S1 | 983 | conv | 0 | 1 | 1 | 0 | 0 | 1 | 0 | 0 | 6 | 0 | A3_S1 | 3 | 2 | 1 | 1 | 2 | 2 | NA | NA | 3 | 3 | 16 | 16 | 1 | 8 | 8 | 0 | 7 | 1 | 1 | 1 | 1 | valid | 8 | 16 | 8 | 8 | C8X8 | 8 | 1 | 0 | 0 | 4 | NA | NA | 2 | 0 | 0 | 4 | NA | NA | 2 | NA | NA | 4 | NA | NA | NA | 0 | 0 | 0 | 0 | 0 | 1 | a
| Full Ave A3_S1 | 984 | conv | 0 | 1 | 1 | 0 | 0 | 1 | 0 | 0 | 6 | 0 | A3_S1 | 3 | 2 | 1 | 2 | 0 | 0 | NA | NA | 3 | 3 | 16 | 16 | 1 | 8 | 8 | 0 | 7 | 1 | 1 | 1 | 1 | valid | 8 | 16 | 8 | 8 | C8X8 | 8 | 1 | 0 | 0 | 4 | NA | NA | 2 | 0 | 0 | 4 | NA | NA | 2 | NA | NA | 4 | NA | NA | NA | 0 | 0 | 0 | 0 | 0 | 1 | a
| Full Ave A2_S1 | 985 | conv | 0 | 1 | 1 | 0 | 0 | 1 | 0 | 0 | 6 | 0 | A3_S1 | 3 | 2 | 1 | 2 | 0 | 1 | NA | NA | 3 | 3 | 16 | 16 | 1 | 8 | 8 | 0 | 7 | 1 | 1 | 1 | 1 | valid | 8 | 16 | 8 | 8 | C8X8 | 8 | 1 | 0 | 0 | 4 | NA | NA | 2 | 0 | 0 | 4 | NA | NA | 2 | NA | NA | 4 | NA | NA | NA | 0 | 0 | 0 | 0 | 0 | 1 | a
| Full Ave A2_S1 | 986 | conv | 0 | 1 | 1 | 0 | 0 | 1 | 0 | 0 | 6 | 0 | A3_S1 | 3 | 2 | 1 | 2 | 0 | 2 | NA | NA | 3 | 3 | 16 | 16 | 1 | 8 | 8 | 0 | 7 | 1 | 1 | 1 | 1 | valid | 8 | 16 | 8 | 8 | C8X8 | 8 | 1 | 0 | 0 | 4 | NA | NA | 2 | 0 | 0 | 4 | NA | NA | 2 | NA | NA | 4 | NA | NA | NA | 0 | 0 | 0 | 0 | 0 | 1 | a
| Full Ave A2_S1 | 987 | conv | 0 | 1 | 1 | 0 | 0 | 1 | 0 | 0 | 6 | 0 | A3_S1 | 3 | 2 | 1 | 2 | 1 | 0 | NA | NA | 3 | 3 | 16 | 16 | 1 | 8 | 8 | 0 | 7 | 1 | 1 | 1 | 1 | valid | 8 | 16 | 8 | 8 | C8X8 | 8 | 1 | 0 | 0 | 4 | NA | NA | 2 | 0 | 0 | 4 | NA | NA | 2 | NA | NA | 4 | NA | NA | NA | 0 | 0 | 0 | 0 | 0 | 1 | a
| Full Ave A2_S1 | 988 | conv | 0 | 1 | 1 | 0 | 0 | 1 | 0 | 0 | 6 | 0 | A3_S1 | 3 | 2 | 1 | 2 | 1 | 1 | NA | NA | 3 | 3 | 16 | 16 | 1 | 8 | 8 | 0 | 7 | 1 | 1 | 1 | 1 | valid | 8 | 16 | 8 | 8 | C8X8 | 8 | 1 | 0 | 0 | 4 | NA | NA | 2 | 0 | 0 | 4 | NA | NA | 2 | NA | NA | 4 | NA | NA | NA | 0 | 0 | 0 | 0 | 0 | 1 | a
| Full Ave A2_S1 | 989 | conv | 0 | 1 | 1 | 0 | 0 | 1 | 0 | 0 | 6 | 0 | A3_S1 | 3 | 2 | 1 | 2 | 1 | 2 | NA | NA | 3 | 3 | 16 | 16 | 1 | 8 | 8 | 0 | 7 | 1 | 1 | 1 | 1 | valid | 8 | 16 | 8 | 8 | C8X8 | 8 | 1 | 0 | 0 | 4 | NA | NA | 2 | 0 | 0 | 4 | NA | NA | 2 | NA | NA | 4 | NA | NA | NA | 0 | 0 | 0 | 0 | 0 | 1 | a
| Full Ave A2_S1 | 990 | conv | 0 | 1 | 1 | 0 | 0 | 1 | 0 | 0 | 6 | 0 | A3_S1 | 3 | 2 | 1 | 2 | 2 | 0 | NA | NA | 3 | 3 | 16 | 16 | 1 | 8 | 8 | 0 | 7 | 1 | 1 | 1 | 1 | valid | 8 | 16 | 8 | 8 | C8X8 | 8 | 1 | 0 | 0 | 4 | NA | NA | 2 | 0 | 0 | 4 | NA | NA | 2 | NA | NA | 4 | NA | NA | NA | 0 | 0 | 0 | 0 | 0 | 1 | a
| Full Ave A2_S1 | 991 | conv | 0 | 1 | 1 | 0 | 0 | 1 | 0 | 0 | 6 | 0 | A3_S1 | 3 | 2 | 1 | 2 | 2 | 1 | NA | NA | 3 | 3 | 16 | 16 | 1 | 8 | 8 | 0 | 7 | 1 | 1 | 1 | 1 | valid | 8 | 16 | 8 | 8 | C8X8 | 8 | 1 | 0 | 0 | 4 | NA | NA | 2 | 0 | 0 | 4 | NA | NA | 2 | NA | NA | 4 | NA | NA | NA | 0 | 0 | 0 | 0 | 0 | 1 | a
| Full Ave A2_S1 | 992 | conv | 0 | 1 | 1 | 0 | 0 | 1 | 0 | 0 | 6 | 0 | A3_S1 | 3 | 2 | 1 | 2 | 2 | 2 | NA | NA | 3 | 3 | 16 | 16 | 1 | 8 | 8 | 0 | 7 | 1 | 1 | 1 | 1 | valid | 8 | 16 | 8 | 8 | C8X8 | 8 | 1 | 0 | 0 | 4 | NA | NA | 2 | 0 | 0 | 4 | NA | NA | 2 | NA | NA | 4 | NA | NA | NA | 0 | 0 | 0 | 0 | 0 | 1 | a
| Full Ave A3_S1 | 993 | conv | 0 | 1 | 1 | 0 | 0 | 1 | 0 | 0 | 6 | 0 | A3_S1 | 3 | 2 | 2 | 0 | 0 | 0 | NA | NA | 3 | 3 | 16 | 16 | 1 | 8 | 8 | 0 | 7 | 1 | 1 | 1 | 1 | valid | 8 | 16 | 8 | 8 | C8X8 | 8 | 1 | 0 | 0 | 4 | NA | NA | 2 | 0 | 0 | 4 | NA | NA | 2 | NA | NA | 4 | NA | NA | NA | 0 | 0 | 0 | 0 | 0 | 1 | a
| Full Ave A2_S1 | 994 | conv | 0 | 1 | 1 | 0 | 0 | 1 | 0 | 0 | 6 | 0 | A3_S1 | 3 | 2 | 2 | 0 | 0 | 1 | NA | NA | 3 | 3 | 16 | 16 | 1 | 8 | 8 | 0 | 7 | 1 | 1 | 1 | 1 | valid | 8 | 16 | 8 | 8 | C8X8 | 8 | 1 | 0 | 0 | 4 | NA | NA | 2 | 0 | 0 | 4 | NA | NA | 2 | NA | NA | 4 | NA | NA | NA | 0 | 0 | 0 | 0 | 0 | 1 | a
| Full Ave A2_S1 | 995 | conv | 0 | 1 | 1 | 0 | 0 | 1 | 0 | 0 | 6 | 0 | A3_S1 | 3 | 2 | 2 | 0 | 0 | 2 | NA | NA | 3 | 3 | 16 | 16 | 1 | 8 | 8 | 0 | 7 | 1 | 1 | 1 | 1 | valid | 8 | 16 | 8 | 8 | C8X8 | 8 | 1 | 0 | 0 | 4 | NA | NA | 2 | 0 | 0 | 4 | NA | NA | 2 | NA | NA | 4 | NA | NA | NA | 0 | 0 | 0 | 0 | 0 | 1 | a
| Full Ave A2_S1 | 996 | conv | 0 | 1 | 1 | 0 | 0 | 1 | 0 | 0 | 6 | 0 | A3_S1 | 3 | 2 | 2 | 0 | 1 | 0 | NA | NA | 3 | 3 | 16 | 16 | 1 | 8 | 8 | 0 | 7 | 1 | 1 | 1 | 1 | valid | 8 | 16 | 8 | 8 | C8X8 | 8 | 1 | 0 | 0 | 4 | NA | NA | 2 | 0 | 0 | 4 | NA | NA | 2 | NA | NA | 4 | NA | NA | NA | 0 | 0 | 0 | 0 | 0 | 1 | a
| Full Ave A2_S1 | 997 | conv | 0 | 1 | 1 | 0 | 0 | 1 | 0 | 0 | 6 | 0 | A3_S1 | 3 | 2 | 2 | 0 | 1 | 1 | NA | NA | 3 | 3 | 16 | 16 | 1 | 8 | 8 | 0 | 7 | 1 | 1 | 1 | 1 | valid | 8 | 16 | 8 | 8 | C8X8 | 8 | 1 | 0 | 0 | 4 | NA | NA | 2 | 0 | 0 | 4 | NA | NA | 2 | NA | NA | 4 | NA | NA | NA | 0 | 0 | 0 | 0 | 0 | 1 | a
| Full Ave A2_S1 | 998 | conv | 0 | 1 | 1 | 0 | 0 | 1 | 0 | 0 | 6 | 0 | A3_S1 | 3 | 2 | 2 | 0 | 1 | 2 | NA | NA | 3 | 3 | 16 | 16 | 1 | 8 | 8 | 0 | 7 | 1 | 1 | 1 | 1 | valid | 8 | 16 | 8 | 8 | C8X8 | 8 | 1 | 0 | 0 | 4 | NA | NA | 2 | 0 | 0 | 4 | NA | NA | 2 | NA | NA | 4 | NA | NA | NA | 0 | 0 | 0 | 0 | 0 | 1 | a
| Full Ave A2_S1 | 999 | conv | 0 | 1 | 1 | 0 | 0 | 1 | 0 | 0 | 6 | 0 | A3_S1 | 3 | 2 | 2 | 0 | 2 | 0 | NA | NA | 3 | 3 | 16 | 16 | 1 | 8 | 8 | 0 | 7 | 1 | 1 | 1 | 1 | valid | 8 | 16 | 8 | 8 | C8X8 | 8 | 1 | 0 | 0 | 4 | NA | NA | 2 | 0 | 0 | 4 | NA | NA | 2 | NA | NA | 4 | NA | NA | NA | 0 | 0 | 0 | 0 | 0 | 1 | a
| Full Ave A2_S1 | 1000 | conv | 0 | 1 | 1 | 0 | 0 | 1 | 0 | 0 | 6 | 0 | A3_S1 | 3 | 2 | 2 | 0 | 2 | 1 | NA | NA | 3 | 3 | 16 | 16 | 1 | 8 | 8 | 0 | 7 | 1 | 1 | 1 | 1 | valid | 8 | 16 | 8 | 8 | C8X8 | 8 | 1 | 0 | 0 | 4 | NA | NA | 2 | 0 | 0 | 4 | NA | NA | 2 | NA | NA | 4 | NA | NA | NA | 0 | 0 | 0 | 0 | 0 | 1 | a
| Full Ave A2_S1 | 1001 | conv | 0 | 1 | 1 | 0 | 0 | 1 | 0 | 0 | 6 | 0 | A3_S1 | 3 | 2 | 2 | 0 | 2 | 2 | NA | NA | 3 | 3 | 16 | 16 | 1 | 8 | 8 | 0 | 7 | 1 | 1 | 1 | 1 | valid | 8 | 16 | 8 | 8 | C8X8 | 8 | 1 | 0 | 0 | 4 | NA | NA | 2 | 0 | 0 | 4 | NA | NA | 2 | NA | NA | 4 | NA | NA | NA | 0 | 0 | 0 | 0 | 0 | 1 | a
| Full Ave A3_S1 | 1002 | conv | 0 | 1 | 1 | 0 | 0 | 1 | 0 | 0 | 6 | 0 | A3_S1 | 3 | 2 | 2 | 1 | 0 | 0 | NA | NA | 3 | 3 | 16 | 16 | 1 | 8 | 8 | 0 | 7 | 1 | 1 | 1 | 1 | valid | 8 | 16 | 8 | 8 | C8X8 | 8 | 1 | 0 | 0 | 4 | NA | NA | 2 | 0 | 0 | 4 | NA | NA | 2 | NA | NA | 4 | NA | NA | NA | 0 | 0 | 0 | 0 | 0 | 1 | a
| Full Ave A2_S1 | 1003 | conv | 0 | 1 | 1 | 0 | 0 | 1 | 0 | 0 | 6 | 0 | A3_S1 | 3 | 2 | 2 | 1 | 0 | 1 | NA | NA | 3 | 3 | 16 | 16 | 1 | 8 | 8 | 0 | 7 | 1 | 1 | 1 | 1 | valid | 8 | 16 | 8 | 8 | C8X8 | 8 | 1 | 0 | 0 | 4 | NA | NA | 2 | 0 | 0 | 4 | NA | NA | 2 | NA | NA | 4 | NA | NA | NA | 0 | 0 | 0 | 0 | 0 | 1 | a
| Full Ave A2_S1 | 1004 | conv | 0 | 1 | 1 | 0 | 0 | 1 | 0 | 0 | 6 | 0 | A3_S1 | 3 | 2 | 2 | 1 | 0 | 2 | NA | NA | 3 | 3 | 16 | 16 | 1 | 8 | 8 | 0 | 7 | 1 | 1 | 1 | 1 | valid | 8 | 16 | 8 | 8 | C8X8 | 8 | 1 | 0 | 0 | 4 | NA | NA | 2 | 0 | 0 | 4 | NA | NA | 2 | NA | NA | 4 | NA | NA | NA | 0 | 0 | 0 | 0 | 0 | 1 | a
| Full Ave A2_S1 | 1005 | conv | 0 | 1 | 1 | 0 | 0 | 1 | 0 | 0 | 6 | 0 | A3_S1 | 3 | 2 | 2 | 1 | 1 | 0 | NA | NA | 3 | 3 | 16 | 16 | 1 | 8 | 8 | 0 | 7 | 1 | 1 | 1 | 1 | valid | 8 | 16 | 8 | 8 | C8X8 | 8 | 1 | 0 | 0 | 4 | NA | NA | 2 | 0 | 0 | 4 | NA | NA | 2 | NA | NA | 4 | NA | NA | NA | 0 | 0 | 0 | 0 | 0 | 1 | a
| Full Ave A2_S1 | 1006 | conv | 0 | 1 | 1 | 0 | 0 | 1 | 0 | 0 | 6 | 0 | A3_S1 | 3 | 2 | 2 | 1 | 1 | 1 | NA | NA | 3 | 3 | 16 | 16 | 1 | 8 | 8 | 0 | 7 | 1 | 1 | 1 | 1 | valid | 8 | 16 | 8 | 8 | C8X8 | 8 | 1 | 0 | 0 | 4 | NA | NA | 2 | 0 | 0 | 4 | NA | NA | 2 | NA | NA | 4 | NA | NA | NA | 0 | 0 | 0 | 0 | 0 | 1 | a
| Full Ave A2_S1 | 1007 | conv | 0 | 1 | 1 | 0 | 0 | 1 | 0 | 0 | 6 | 0 | A3_S1 | 3 | 2 | 2 | 1 | 1 | 2 | NA | NA | 3 | 3 | 16 | 16 | 1 | 8 | 8 | 0 | 7 | 1 | 1 | 1 | 1 | valid | 8 | 16 | 8 | 8 | C8X8 | 8 | 1 | 0 | 0 | 4 | NA | NA | 2 | 0 | 0 | 4 | NA | NA | 2 | NA | NA | 4 | NA | NA | NA | 0 | 0 | 0 | 0 | 0 | 1 | a
| Full Ave A2_S1 | 1008 | conv | 0 | 1 | 1 | 0 | 0 | 1 | 0 | 0 | 6 | 0 | A3_S1 | 3 | 2 | 2 | 1 | 2 | 0 | NA | NA | 3 | 3 | 16 | 16 | 1 | 8 | 8 | 0 | 7 | 1 | 1 | 1 | 1 | valid | 8 | 16 | 8 | 8 | C8X8 | 8 | 1 | 0 | 0 | 4 | NA | NA | 2 | 0 | 0 | 4 | NA | NA | 2 | NA | NA | 4 | NA | NA | NA | 0 | 0 | 0 | 0 | 0 | 1 | a
| Full Ave A2_S1 | 1009 | conv | 0 | 1 | 1 | 0 | 0 | 1 | 0 | 0 | 6 | 0 | A3_S1 | 3 | 2 | 2 | 1 | 2 | 1 | NA | NA | 3 | 3 | 16 | 16 | 1 | 8 | 8 | 0 | 7 | 1 | 1 | 1 | 1 | valid | 8 | 16 | 8 | 8 | C8X8 | 8 | 1 | 0 | 0 | 4 | NA | NA | 2 | 0 | 0 | 4 | NA | NA | 2 | NA | NA | 4 | NA | NA | NA | 0 | 0 | 0 | 0 | 0 | 1 | a
| Full Ave A2_S1 | 1010 | conv | 0 | 1 | 1 | 0 | 0 | 1 | 0 | 0 | 6 | 0 | A3_S1 | 3 | 2 | 2 | 1 | 2 | 2 | NA | NA | 3 | 3 | 16 | 16 | 1 | 8 | 8 | 0 | 7 | 1 | 1 | 1 | 1 | valid | 8 | 16 | 8 | 8 | C8X8 | 8 | 1 | 0 | 0 | 4 | NA | NA | 2 | 0 | 0 | 4 | NA | NA | 2 | NA | NA | 4 | NA | NA | NA | 0 | 0 | 0 | 0 | 0 | 1 | a
| Full Ave A3_S1 | 1011 | conv | 0 | 1 | 1 | 0 | 0 | 1 | 0 | 0 | 6 | 0 | A3_S1 | 3 | 2 | 2 | 2 | 0 | 0 | NA | NA | 3 | 3 | 16 | 16 | 1 | 8 | 8 | 0 | 7 | 1 | 1 | 1 | 1 | valid | 8 | 16 | 8 | 8 | C8X8 | 8 | 1 | 0 | 0 | 4 | NA | NA | 2 | 0 | 0 | 4 | NA | NA | 2 | NA | NA | 4 | NA | NA | NA | 0 | 0 | 0 | 0 | 0 | 1 | a
| Full Ave A2_S1 | 1012 | conv | 0 | 1 | 1 | 0 | 0 | 1 | 0 | 0 | 6 | 0 | A3_S1 | 3 | 2 | 2 | 2 | 0 | 1 | NA | NA | 3 | 3 | 16 | 16 | 1 | 8 | 8 | 0 | 7 | 1 | 1 | 1 | 1 | valid | 8 | 16 | 8 | 8 | C8X8 | 8 | 1 | 0 | 0 | 4 | NA | NA | 2 | 0 | 0 | 4 | NA | NA | 2 | NA | NA | 4 | NA | NA | NA | 0 | 0 | 0 | 0 | 0 | 1 | a
| Full Ave A2_S1 | 1013 | conv | 0 | 1 | 1 | 0 | 0 | 1 | 0 | 0 | 6 | 0 | A3_S1 | 3 | 2 | 2 | 2 | 0 | 2 | NA | NA | 3 | 3 | 16 | 16 | 1 | 8 | 8 | 0 | 7 | 1 | 1 | 1 | 1 | valid | 8 | 16 | 8 | 8 | C8X8 | 8 | 1 | 0 | 0 | 4 | NA | NA | 2 | 0 | 0 | 4 | NA | NA | 2 | NA | NA | 4 | NA | NA | NA | 0 | 0 | 0 | 0 | 0 | 1 | a
| Full Ave A2_S1 | 1014 | conv | 0 | 1 | 1 | 0 | 0 | 1 | 0 | 0 | 6 | 0 | A3_S1 | 3 | 2 | 2 | 2 | 1 | 0 | NA | NA | 3 | 3 | 16 | 16 | 1 | 8 | 8 | 0 | 7 | 1 | 1 | 1 | 1 | valid | 8 | 16 | 8 | 8 | C8X8 | 8 | 1 | 0 | 0 | 4 | NA | NA | 2 | 0 | 0 | 4 | NA | NA | 2 | NA | NA | 4 | NA | NA | NA | 0 | 0 | 0 | 0 | 0 | 1 | a
| Full Ave A2_S1 | 1015 | conv | 0 | 1 | 1 | 0 | 0 | 1 | 0 | 0 | 6 | 0 | A3_S1 | 3 | 2 | 2 | 2 | 1 | 1 | NA | NA | 3 | 3 | 16 | 16 | 1 | 8 | 8 | 0 | 7 | 1 | 1 | 1 | 1 | valid | 8 | 16 | 8 | 8 | C8X8 | 8 | 1 | 0 | 0 | 4 | NA | NA | 2 | 0 | 0 | 4 | NA | NA | 2 | NA | NA | 4 | NA | NA | NA | 0 | 0 | 0 | 0 | 0 | 1 | a
| Full Ave A2_S1 | 1016 | conv | 0 | 1 | 1 | 0 | 0 | 1 | 0 | 0 | 6 | 0 | A3_S1 | 3 | 2 | 2 | 2 | 1 | 2 | NA | NA | 3 | 3 | 16 | 16 | 1 | 8 | 8 | 0 | 7 | 1 | 1 | 1 | 1 | valid | 8 | 16 | 8 | 8 | C8X8 | 8 | 1 | 0 | 0 | 4 | NA | NA | 2 | 0 | 0 | 4 | NA | NA | 2 | NA | NA | 4 | NA | NA | NA | 0 | 0 | 0 | 0 | 0 | 1 | a
| Full Ave A2_S1 | 1017 | conv | 0 | 1 | 1 | 0 | 0 | 1 | 0 | 0 | 6 | 0 | A3_S1 | 3 | 2 | 2 | 2 | 2 | 0 | NA | NA | 3 | 3 | 16 | 16 | 1 | 8 | 8 | 0 | 7 | 1 | 1 | 1 | 1 | valid | 8 | 16 | 8 | 8 | C8X8 | 8 | 1 | 0 | 0 | 4 | NA | NA | 2 | 0 | 0 | 4 | NA | NA | 2 | NA | NA | 4 | NA | NA | NA | 0 | 0 | 0 | 0 | 0 | 1 | a
| Full Ave A2_S1 | 1018 | conv | 0 | 1 | 1 | 0 | 0 | 1 | 0 | 0 | 6 | 0 | A3_S1 | 3 | 2 | 2 | 2 | 2 | 1 | NA | NA | 3 | 3 | 16 | 16 | 1 | 8 | 8 | 0 | 7 | 1 | 1 | 1 | 1 | valid | 8 | 16 | 8 | 8 | C8X8 | 8 | 1 | 0 | 0 | 4 | NA | NA | 2 | 0 | 0 | 4 | NA | NA | 2 | NA | NA | 4 | NA | NA | NA | 0 | 0 | 0 | 0 | 0 | 1 | a
| Full Ave A2_S1 | 1019 | conv | 0 | 1 | 1 | 0 | 0 | 1 | 0 | 0 | 6 | 0 | A3_S1 | 3 | 2 | 2 | 2 | 2 | 2 | NA | NA | 3 | 3 | 16 | 16 | 1 | 8 | 8 | 0 | 7 | 1 | 1 | 1 | 1 | valid | 8 | 16 | 8 | 8 | C8X8 | 8 | 1 | 0 | 0 | 4 | NA | NA | 2 | 0 | 0 | 4 | NA | NA | 2 | NA | NA | 4 | NA | NA | NA | 0 | 0 | 0 | 0 | 0 | 1 | a
| Full Ave A3_S1 | 1020 | conv | 0 | 1 | 1 | 0 | 0 | 1 | 0 | 0 | 6 | 0 | A3_S1 | 3 | 3 | 0 | 0 | 0 | 0 | NA | NA | 3 | 3 | 16 | 16 | 1 | 8 | 8 | 0 | 7 | 1 | 1 | 1 | 1 | valid | 8 | 16 | 8 | 8 | C8X8 | 8 | 1 | 0 | 0 | 4 | NA | NA | 2 | 0 | 0 | 4 | NA | NA | 2 | NA | NA | 4 | NA | NA | NA | 0 | 0 | 0 | 0 | 0 | 1 | a
| Full Ave A2_S1 | 1021 | conv | 0 | 1 | 1 | 0 | 0 | 1 | 0 | 0 | 6 | 0 | A3_S1 | 3 | 3 | 0 | 0 | 0 | 1 | NA | NA | 3 | 3 | 16 | 16 | 1 | 8 | 8 | 0 | 7 | 1 | 1 | 1 | 1 | valid | 8 | 16 | 8 | 8 | C8X8 | 8 | 1 | 0 | 0 | 4 | NA | NA | 2 | 0 | 0 | 4 | NA | NA | 2 | NA | NA | 4 | NA | NA | NA | 0 | 0 | 0 | 0 | 0 | 1 | a
| Full Ave A2_S1 | 1022 | conv | 0 | 1 | 1 | 0 | 0 | 1 | 0 | 0 | 6 | 0 | A3_S1 | 3 | 3 | 0 | 0 | 0 | 2 | NA | NA | 3 | 3 | 16 | 16 | 1 | 8 | 8 | 0 | 7 | 1 | 1 | 1 | 1 | valid | 8 | 16 | 8 | 8 | C8X8 | 8 | 1 | 0 | 0 | 4 | NA | NA | 2 | 0 | 0 | 4 | NA | NA | 2 | NA | NA | 4 | NA | NA | NA | 0 | 0 | 0 | 0 | 0 | 1 | a
| Full Ave A2_S1 | 1023 | conv | 0 | 1 | 1 | 0 | 0 | 1 | 0 | 0 | 6 | 0 | A3_S1 | 3 | 3 | 0 | 0 | 1 | 0 | NA | NA | 3 | 3 | 16 | 16 | 1 | 8 | 8 | 0 | 7 | 1 | 1 | 1 | 1 | valid | 8 | 16 | 8 | 8 | C8X8 | 8 | 1 | 0 | 0 | 4 | NA | NA | 2 | 0 | 0 | 4 | NA | NA | 2 | NA | NA | 4 | NA | NA | NA | 0 | 0 | 0 | 0 | 0 | 1 | a
| Full Ave A2_S1 | 1024 | conv | 0 | 1 | 1 | 0 | 0 | 1 | 0 | 0 | 6 | 0 | A3_S1 | 3 | 3 | 0 | 0 | 1 | 1 | NA | NA | 3 | 3 | 16 | 16 | 1 | 8 | 8 | 0 | 7 | 1 | 1 | 1 | 1 | valid | 8 | 16 | 8 | 8 | C8X8 | 8 | 1 | 0 | 0 | 4 | NA | NA | 2 | 0 | 0 | 4 | NA | NA | 2 | NA | NA | 4 | NA | NA | NA | 0 | 0 | 0 | 0 | 0 | 1 | a
| Full Ave A2_S1 | 1025 | conv | 0 | 1 | 1 | 0 | 0 | 1 | 0 | 0 | 6 | 0 | A3_S1 | 3 | 3 | 0 | 0 | 1 | 2 | NA | NA | 3 | 3 | 16 | 16 | 1 | 8 | 8 | 0 | 7 | 1 | 1 | 1 | 1 | valid | 8 | 16 | 8 | 8 | C8X8 | 8 | 1 | 0 | 0 | 4 | NA | NA | 2 | 0 | 0 | 4 | NA | NA | 2 | NA | NA | 4 | NA | NA | NA | 0 | 0 | 0 | 0 | 0 | 1 | a
| Full Ave A2_S1 | 1026 | conv | 0 | 1 | 1 | 0 | 0 | 1 | 0 | 0 | 6 | 0 | A3_S1 | 3 | 3 | 0 | 0 | 2 | 0 | NA | NA | 3 | 3 | 16 | 16 | 1 | 8 | 8 | 0 | 7 | 1 | 1 | 1 | 1 | valid | 8 | 16 | 8 | 8 | C8X8 | 8 | 1 | 0 | 0 | 4 | NA | NA | 2 | 0 | 0 | 4 | NA | NA | 2 | NA | NA | 4 | NA | NA | NA | 0 | 0 | 0 | 0 | 0 | 1 | a
| Full Ave A2_S1 | 1027 | conv | 0 | 1 | 1 | 0 | 0 | 1 | 0 | 0 | 6 | 0 | A3_S1 | 3 | 3 | 0 | 0 | 2 | 1 | NA | NA | 3 | 3 | 16 | 16 | 1 | 8 | 8 | 0 | 7 | 1 | 1 | 1 | 1 | valid | 8 | 16 | 8 | 8 | C8X8 | 8 | 1 | 0 | 0 | 4 | NA | NA | 2 | 0 | 0 | 4 | NA | NA | 2 | NA | NA | 4 | NA | NA | NA | 0 | 0 | 0 | 0 | 0 | 1 | a
| Full Ave A2_S1 | 1028 | conv | 0 | 1 | 1 | 0 | 0 | 1 | 0 | 0 | 6 | 0 | A3_S1 | 3 | 3 | 0 | 0 | 2 | 2 | NA | NA | 3 | 3 | 16 | 16 | 1 | 8 | 8 | 0 | 7 | 1 | 1 | 1 | 1 | valid | 8 | 16 | 8 | 8 | C8X8 | 8 | 1 | 0 | 0 | 4 | NA | NA | 2 | 0 | 0 | 4 | NA | NA | 2 | NA | NA | 4 | NA | NA | NA | 0 | 0 | 0 | 0 | 0 | 1 | a
| Full Ave A3_S1 | 1029 | conv | 0 | 1 | 1 | 0 | 0 | 1 | 0 | 0 | 6 | 0 | A3_S1 | 3 | 3 | 0 | 1 | 0 | 0 | NA | NA | 3 | 3 | 16 | 16 | 1 | 8 | 8 | 0 | 7 | 1 | 1 | 1 | 1 | valid | 8 | 16 | 8 | 8 | C8X8 | 8 | 1 | 0 | 0 | 4 | NA | NA | 2 | 0 | 0 | 4 | NA | NA | 2 | NA | NA | 4 | NA | NA | NA | 0 | 0 | 0 | 0 | 0 | 1 | a
| Full Ave A2_S1 | 1030 | conv | 0 | 1 | 1 | 0 | 0 | 1 | 0 | 0 | 6 | 0 | A3_S1 | 3 | 3 | 0 | 1 | 0 | 1 | NA | NA | 3 | 3 | 16 | 16 | 1 | 8 | 8 | 0 | 7 | 1 | 1 | 1 | 1 | valid | 8 | 16 | 8 | 8 | C8X8 | 8 | 1 | 0 | 0 | 4 | NA | NA | 2 | 0 | 0 | 4 | NA | NA | 2 | NA | NA | 4 | NA | NA | NA | 0 | 0 | 0 | 0 | 0 | 1 | a
| Full Ave A2_S1 | 1031 | conv | 0 | 1 | 1 | 0 | 0 | 1 | 0 | 0 | 6 | 0 | A3_S1 | 3 | 3 | 0 | 1 | 0 | 2 | NA | NA | 3 | 3 | 16 | 16 | 1 | 8 | 8 | 0 | 7 | 1 | 1 | 1 | 1 | valid | 8 | 16 | 8 | 8 | C8X8 | 8 | 1 | 0 | 0 | 4 | NA | NA | 2 | 0 | 0 | 4 | NA | NA | 2 | NA | NA | 4 | NA | NA | NA | 0 | 0 | 0 | 0 | 0 | 1 | a
| Full Ave A2_S1 | 1032 | conv | 0 | 1 | 1 | 0 | 0 | 1 | 0 | 0 | 6 | 0 | A3_S1 | 3 | 3 | 0 | 1 | 1 | 0 | NA | NA | 3 | 3 | 16 | 16 | 1 | 8 | 8 | 0 | 7 | 1 | 1 | 1 | 1 | valid | 8 | 16 | 8 | 8 | C8X8 | 8 | 1 | 0 | 0 | 4 | NA | NA | 2 | 0 | 0 | 4 | NA | NA | 2 | NA | NA | 4 | NA | NA | NA | 0 | 0 | 0 | 0 | 0 | 1 | a
| Full Ave A2_S1 | 1033 | conv | 0 | 1 | 1 | 0 | 0 | 1 | 0 | 0 | 6 | 0 | A3_S1 | 3 | 3 | 0 | 1 | 1 | 1 | NA | NA | 3 | 3 | 16 | 16 | 1 | 8 | 8 | 0 | 7 | 1 | 1 | 1 | 1 | valid | 8 | 16 | 8 | 8 | C8X8 | 8 | 1 | 0 | 0 | 4 | NA | NA | 2 | 0 | 0 | 4 | NA | NA | 2 | NA | NA | 4 | NA | NA | NA | 0 | 0 | 0 | 0 | 0 | 1 | a
| Full Ave A2_S1 | 1034 | conv | 0 | 1 | 1 | 0 | 0 | 1 | 0 | 0 | 6 | 0 | A3_S1 | 3 | 3 | 0 | 1 | 1 | 2 | NA | NA | 3 | 3 | 16 | 16 | 1 | 8 | 8 | 0 | 7 | 1 | 1 | 1 | 1 | valid | 8 | 16 | 8 | 8 | C8X8 | 8 | 1 | 0 | 0 | 4 | NA | NA | 2 | 0 | 0 | 4 | NA | NA | 2 | NA | NA | 4 | NA | NA | NA | 0 | 0 | 0 | 0 | 0 | 1 | a
| Full Ave A2_S1 | 1035 | conv | 0 | 1 | 1 | 0 | 0 | 1 | 0 | 0 | 6 | 0 | A3_S1 | 3 | 3 | 0 | 1 | 2 | 0 | NA | NA | 3 | 3 | 16 | 16 | 1 | 8 | 8 | 0 | 7 | 1 | 1 | 1 | 1 | valid | 8 | 16 | 8 | 8 | C8X8 | 8 | 1 | 0 | 0 | 4 | NA | NA | 2 | 0 | 0 | 4 | NA | NA | 2 | NA | NA | 4 | NA | NA | NA | 0 | 0 | 0 | 0 | 0 | 1 | a
| Full Ave A2_S1 | 1036 | conv | 0 | 1 | 1 | 0 | 0 | 1 | 0 | 0 | 6 | 0 | A3_S1 | 3 | 3 | 0 | 1 | 2 | 1 | NA | NA | 3 | 3 | 16 | 16 | 1 | 8 | 8 | 0 | 7 | 1 | 1 | 1 | 1 | valid | 8 | 16 | 8 | 8 | C8X8 | 8 | 1 | 0 | 0 | 4 | NA | NA | 2 | 0 | 0 | 4 | NA | NA | 2 | NA | NA | 4 | NA | NA | NA | 0 | 0 | 0 | 0 | 0 | 1 | a
| Full Ave A2_S1 | 1037 | conv | 0 | 1 | 1 | 0 | 0 | 1 | 0 | 0 | 6 | 0 | A3_S1 | 3 | 3 | 0 | 1 | 2 | 2 | NA | NA | 3 | 3 | 16 | 16 | 1 | 8 | 8 | 0 | 7 | 1 | 1 | 1 | 1 | valid | 8 | 16 | 8 | 8 | C8X8 | 8 | 1 | 0 | 0 | 4 | NA | NA | 2 | 0 | 0 | 4 | NA | NA | 2 | NA | NA | 4 | NA | NA | NA | 0 | 0 | 0 | 0 | 0 | 1 | a
| Full Ave A3_S1 | 1038 | conv | 0 | 1 | 1 | 0 | 0 | 1 | 0 | 0 | 6 | 0 | A3_S1 | 3 | 3 | 0 | 2 | 0 | 0 | NA | NA | 3 | 3 | 16 | 16 | 1 | 8 | 8 | 0 | 7 | 1 | 1 | 1 | 1 | valid | 8 | 16 | 8 | 8 | C8X8 | 8 | 1 | 0 | 0 | 4 | NA | NA | 2 | 0 | 0 | 4 | NA | NA | 2 | NA | NA | 4 | NA | NA | NA | 0 | 0 | 0 | 0 | 0 | 1 | a
| Full Ave A2_S1 | 1039 | conv | 0 | 1 | 1 | 0 | 0 | 1 | 0 | 0 | 6 | 0 | A3_S1 | 3 | 3 | 0 | 2 | 0 | 1 | NA | NA | 3 | 3 | 16 | 16 | 1 | 8 | 8 | 0 | 7 | 1 | 1 | 1 | 1 | valid | 8 | 16 | 8 | 8 | C8X8 | 8 | 1 | 0 | 0 | 4 | NA | NA | 2 | 0 | 0 | 4 | NA | NA | 2 | NA | NA | 4 | NA | NA | NA | 0 | 0 | 0 | 0 | 0 | 1 | a
| Full Ave A2_S1 | 1040 | conv | 0 | 1 | 1 | 0 | 0 | 1 | 0 | 0 | 6 | 0 | A3_S1 | 3 | 3 | 0 | 2 | 0 | 2 | NA | NA | 3 | 3 | 16 | 16 | 1 | 8 | 8 | 0 | 7 | 1 | 1 | 1 | 1 | valid | 8 | 16 | 8 | 8 | C8X8 | 8 | 1 | 0 | 0 | 4 | NA | NA | 2 | 0 | 0 | 4 | NA | NA | 2 | NA | NA | 4 | NA | NA | NA | 0 | 0 | 0 | 0 | 0 | 1 | a
| Full Ave A2_S1 | 1041 | conv | 0 | 1 | 1 | 0 | 0 | 1 | 0 | 0 | 6 | 0 | A3_S1 | 3 | 3 | 0 | 2 | 1 | 0 | NA | NA | 3 | 3 | 16 | 16 | 1 | 8 | 8 | 0 | 7 | 1 | 1 | 1 | 1 | valid | 8 | 16 | 8 | 8 | C8X8 | 8 | 1 | 0 | 0 | 4 | NA | NA | 2 | 0 | 0 | 4 | NA | NA | 2 | NA | NA | 4 | NA | NA | NA | 0 | 0 | 0 | 0 | 0 | 1 | a
| Full Ave A2_S1 | 1042 | conv | 0 | 1 | 1 | 0 | 0 | 1 | 0 | 0 | 6 | 0 | A3_S1 | 3 | 3 | 0 | 2 | 1 | 1 | NA | NA | 3 | 3 | 16 | 16 | 1 | 8 | 8 | 0 | 7 | 1 | 1 | 1 | 1 | valid | 8 | 16 | 8 | 8 | C8X8 | 8 | 1 | 0 | 0 | 4 | NA | NA | 2 | 0 | 0 | 4 | NA | NA | 2 | NA | NA | 4 | NA | NA | NA | 0 | 0 | 0 | 0 | 0 | 1 | a
| Full Ave A2_S1 | 1043 | conv | 0 | 1 | 1 | 0 | 0 | 1 | 0 | 0 | 6 | 0 | A3_S1 | 3 | 3 | 0 | 2 | 1 | 2 | NA | NA | 3 | 3 | 16 | 16 | 1 | 8 | 8 | 0 | 7 | 1 | 1 | 1 | 1 | valid | 8 | 16 | 8 | 8 | C8X8 | 8 | 1 | 0 | 0 | 4 | NA | NA | 2 | 0 | 0 | 4 | NA | NA | 2 | NA | NA | 4 | NA | NA | NA | 0 | 0 | 0 | 0 | 0 | 1 | a
| Full Ave A2_S1 | 1044 | conv | 0 | 1 | 1 | 0 | 0 | 1 | 0 | 0 | 6 | 0 | A3_S1 | 3 | 3 | 0 | 2 | 2 | 0 | NA | NA | 3 | 3 | 16 | 16 | 1 | 8 | 8 | 0 | 7 | 1 | 1 | 1 | 1 | valid | 8 | 16 | 8 | 8 | C8X8 | 8 | 1 | 0 | 0 | 4 | NA | NA | 2 | 0 | 0 | 4 | NA | NA | 2 | NA | NA | 4 | NA | NA | NA | 0 | 0 | 0 | 0 | 0 | 1 | a
| Full Ave A2_S1 | 1045 | conv | 0 | 1 | 1 | 0 | 0 | 1 | 0 | 0 | 6 | 0 | A3_S1 | 3 | 3 | 0 | 2 | 2 | 1 | NA | NA | 3 | 3 | 16 | 16 | 1 | 8 | 8 | 0 | 7 | 1 | 1 | 1 | 1 | valid | 8 | 16 | 8 | 8 | C8X8 | 8 | 1 | 0 | 0 | 4 | NA | NA | 2 | 0 | 0 | 4 | NA | NA | 2 | NA | NA | 4 | NA | NA | NA | 0 | 0 | 0 | 0 | 0 | 1 | a
| Full Ave A2_S1 | 1046 | conv | 0 | 1 | 1 | 0 | 0 | 1 | 0 | 0 | 6 | 0 | A3_S1 | 3 | 3 | 0 | 2 | 2 | 2 | NA | NA | 3 | 3 | 16 | 16 | 1 | 8 | 8 | 0 | 7 | 1 | 1 | 1 | 1 | valid | 8 | 16 | 8 | 8 | C8X8 | 8 | 1 | 0 | 0 | 4 | NA | NA | 2 | 0 | 0 | 4 | NA | NA | 2 | NA | NA | 4 | NA | NA | NA | 0 | 0 | 0 | 0 | 0 | 1 | a
| Full Ave A3_S1 | 1047 | conv | 0 | 1 | 1 | 0 | 0 | 1 | 0 | 0 | 6 | 0 | A3_S1 | 3 | 3 | 1 | 0 | 0 | 0 | NA | NA | 3 | 3 | 16 | 16 | 1 | 8 | 8 | 0 | 7 | 1 | 1 | 1 | 1 | valid | 8 | 16 | 8 | 8 | C8X8 | 8 | 1 | 0 | 0 | 4 | NA | NA | 2 | 0 | 0 | 4 | NA | NA | 2 | NA | NA | 4 | NA | NA | NA | 0 | 0 | 0 | 0 | 0 | 1 | a
| Full Ave A2_S1 | 1048 | conv | 0 | 1 | 1 | 0 | 0 | 1 | 0 | 0 | 6 | 0 | A3_S1 | 3 | 3 | 1 | 0 | 0 | 1 | NA | NA | 3 | 3 | 16 | 16 | 1 | 8 | 8 | 0 | 7 | 1 | 1 | 1 | 1 | valid | 8 | 16 | 8 | 8 | C8X8 | 8 | 1 | 0 | 0 | 4 | NA | NA | 2 | 0 | 0 | 4 | NA | NA | 2 | NA | NA | 4 | NA | NA | NA | 0 | 0 | 0 | 0 | 0 | 1 | a
| Full Ave A2_S1 | 1049 | conv | 0 | 1 | 1 | 0 | 0 | 1 | 0 | 0 | 6 | 0 | A3_S1 | 3 | 3 | 1 | 0 | 0 | 2 | NA | NA | 3 | 3 | 16 | 16 | 1 | 8 | 8 | 0 | 7 | 1 | 1 | 1 | 1 | valid | 8 | 16 | 8 | 8 | C8X8 | 8 | 1 | 0 | 0 | 4 | NA | NA | 2 | 0 | 0 | 4 | NA | NA | 2 | NA | NA | 4 | NA | NA | NA | 0 | 0 | 0 | 0 | 0 | 1 | a
| Full Ave A2_S1 | 1050 | conv | 0 | 1 | 1 | 0 | 0 | 1 | 0 | 0 | 6 | 0 | A3_S1 | 3 | 3 | 1 | 0 | 1 | 0 | NA | NA | 3 | 3 | 16 | 16 | 1 | 8 | 8 | 0 | 7 | 1 | 1 | 1 | 1 | valid | 8 | 16 | 8 | 8 | C8X8 | 8 | 1 | 0 | 0 | 4 | NA | NA | 2 | 0 | 0 | 4 | NA | NA | 2 | NA | NA | 4 | NA | NA | NA | 0 | 0 | 0 | 0 | 0 | 1 | a
| Full Ave A2_S1 | 1051 | conv | 0 | 1 | 1 | 0 | 0 | 1 | 0 | 0 | 6 | 0 | A3_S1 | 3 | 3 | 1 | 0 | 1 | 1 | NA | NA | 3 | 3 | 16 | 16 | 1 | 8 | 8 | 0 | 7 | 1 | 1 | 1 | 1 | valid | 8 | 16 | 8 | 8 | C8X8 | 8 | 1 | 0 | 0 | 4 | NA | NA | 2 | 0 | 0 | 4 | NA | NA | 2 | NA | NA | 4 | NA | NA | NA | 0 | 0 | 0 | 0 | 0 | 1 | a
| Full Ave A2_S1 | 1052 | conv | 0 | 1 | 1 | 0 | 0 | 1 | 0 | 0 | 6 | 0 | A3_S1 | 3 | 3 | 1 | 0 | 1 | 2 | NA | NA | 3 | 3 | 16 | 16 | 1 | 8 | 8 | 0 | 7 | 1 | 1 | 1 | 1 | valid | 8 | 16 | 8 | 8 | C8X8 | 8 | 1 | 0 | 0 | 4 | NA | NA | 2 | 0 | 0 | 4 | NA | NA | 2 | NA | NA | 4 | NA | NA | NA | 0 | 0 | 0 | 0 | 0 | 1 | a
| Full Ave A2_S1 | 1053 | conv | 0 | 1 | 1 | 0 | 0 | 1 | 0 | 0 | 6 | 0 | A3_S1 | 3 | 3 | 1 | 0 | 2 | 0 | NA | NA | 3 | 3 | 16 | 16 | 1 | 8 | 8 | 0 | 7 | 1 | 1 | 1 | 1 | valid | 8 | 16 | 8 | 8 | C8X8 | 8 | 1 | 0 | 0 | 4 | NA | NA | 2 | 0 | 0 | 4 | NA | NA | 2 | NA | NA | 4 | NA | NA | NA | 0 | 0 | 0 | 0 | 0 | 1 | a
| Full Ave A2_S1 | 1054 | conv | 0 | 1 | 1 | 0 | 0 | 1 | 0 | 0 | 6 | 0 | A3_S1 | 3 | 3 | 1 | 0 | 2 | 1 | NA | NA | 3 | 3 | 16 | 16 | 1 | 8 | 8 | 0 | 7 | 1 | 1 | 1 | 1 | valid | 8 | 16 | 8 | 8 | C8X8 | 8 | 1 | 0 | 0 | 4 | NA | NA | 2 | 0 | 0 | 4 | NA | NA | 2 | NA | NA | 4 | NA | NA | NA | 0 | 0 | 0 | 0 | 0 | 1 | a
| Full Ave A2_S1 | 1055 | conv | 0 | 1 | 1 | 0 | 0 | 1 | 0 | 0 | 6 | 0 | A3_S1 | 3 | 3 | 1 | 0 | 2 | 2 | NA | NA | 3 | 3 | 16 | 16 | 1 | 8 | 8 | 0 | 7 | 1 | 1 | 1 | 1 | valid | 8 | 16 | 8 | 8 | C8X8 | 8 | 1 | 0 | 0 | 4 | NA | NA | 2 | 0 | 0 | 4 | NA | NA | 2 | NA | NA | 4 | NA | NA | NA | 0 | 0 | 0 | 0 | 0 | 1 | a
| Full Ave A3_S1 | 1056 | conv | 0 | 1 | 1 | 0 | 0 | 1 | 0 | 0 | 6 | 0 | A3_S1 | 3 | 3 | 1 | 1 | 0 | 0 | NA | NA | 3 | 3 | 16 | 16 | 1 | 8 | 8 | 0 | 7 | 1 | 1 | 1 | 1 | valid | 8 | 16 | 8 | 8 | C8X8 | 8 | 1 | 0 | 0 | 4 | NA | NA | 2 | 0 | 0 | 4 | NA | NA | 2 | NA | NA | 4 | NA | NA | NA | 0 | 0 | 0 | 0 | 0 | 1 | a
| Full Ave A2_S1 | 1057 | conv | 0 | 1 | 1 | 0 | 0 | 1 | 0 | 0 | 6 | 0 | A3_S1 | 3 | 3 | 1 | 1 | 0 | 1 | NA | NA | 3 | 3 | 16 | 16 | 1 | 8 | 8 | 0 | 7 | 1 | 1 | 1 | 1 | valid | 8 | 16 | 8 | 8 | C8X8 | 8 | 1 | 0 | 0 | 4 | NA | NA | 2 | 0 | 0 | 4 | NA | NA | 2 | NA | NA | 4 | NA | NA | NA | 0 | 0 | 0 | 0 | 0 | 1 | a
| Full Ave A2_S1 | 1058 | conv | 0 | 1 | 1 | 0 | 0 | 1 | 0 | 0 | 6 | 0 | A3_S1 | 3 | 3 | 1 | 1 | 0 | 2 | NA | NA | 3 | 3 | 16 | 16 | 1 | 8 | 8 | 0 | 7 | 1 | 1 | 1 | 1 | valid | 8 | 16 | 8 | 8 | C8X8 | 8 | 1 | 0 | 0 | 4 | NA | NA | 2 | 0 | 0 | 4 | NA | NA | 2 | NA | NA | 4 | NA | NA | NA | 0 | 0 | 0 | 0 | 0 | 1 | a
| Full Ave A2_S1 | 1059 | conv | 0 | 1 | 1 | 0 | 0 | 1 | 0 | 0 | 6 | 0 | A3_S1 | 3 | 3 | 1 | 1 | 1 | 0 | NA | NA | 3 | 3 | 16 | 16 | 1 | 8 | 8 | 0 | 7 | 1 | 1 | 1 | 1 | valid | 8 | 16 | 8 | 8 | C8X8 | 8 | 1 | 0 | 0 | 4 | NA | NA | 2 | 0 | 0 | 4 | NA | NA | 2 | NA | NA | 4 | NA | NA | NA | 0 | 0 | 0 | 0 | 0 | 1 | a
| Full Ave A2_S1 | 1060 | conv | 0 | 1 | 1 | 0 | 0 | 1 | 0 | 0 | 6 | 0 | A3_S1 | 3 | 3 | 1 | 1 | 1 | 1 | NA | NA | 3 | 3 | 16 | 16 | 1 | 8 | 8 | 0 | 7 | 1 | 1 | 1 | 1 | valid | 8 | 16 | 8 | 8 | C8X8 | 8 | 1 | 0 | 0 | 4 | NA | NA | 2 | 0 | 0 | 4 | NA | NA | 2 | NA | NA | 4 | NA | NA | NA | 0 | 0 | 0 | 0 | 0 | 1 | a
| Full Ave A2_S1 | 1061 | conv | 0 | 1 | 1 | 0 | 0 | 1 | 0 | 0 | 6 | 0 | A3_S1 | 3 | 3 | 1 | 1 | 1 | 2 | NA | NA | 3 | 3 | 16 | 16 | 1 | 8 | 8 | 0 | 7 | 1 | 1 | 1 | 1 | valid | 8 | 16 | 8 | 8 | C8X8 | 8 | 1 | 0 | 0 | 4 | NA | NA | 2 | 0 | 0 | 4 | NA | NA | 2 | NA | NA | 4 | NA | NA | NA | 0 | 0 | 0 | 0 | 0 | 1 | a
| Full Ave A2_S1 | 1062 | conv | 0 | 1 | 1 | 0 | 0 | 1 | 0 | 0 | 6 | 0 | A3_S1 | 3 | 3 | 1 | 1 | 2 | 0 | NA | NA | 3 | 3 | 16 | 16 | 1 | 8 | 8 | 0 | 7 | 1 | 1 | 1 | 1 | valid | 8 | 16 | 8 | 8 | C8X8 | 8 | 1 | 0 | 0 | 4 | NA | NA | 2 | 0 | 0 | 4 | NA | NA | 2 | NA | NA | 4 | NA | NA | NA | 0 | 0 | 0 | 0 | 0 | 1 | a
| Full Ave A2_S1 | 1063 | conv | 0 | 1 | 1 | 0 | 0 | 1 | 0 | 0 | 6 | 0 | A3_S1 | 3 | 3 | 1 | 1 | 2 | 1 | NA | NA | 3 | 3 | 16 | 16 | 1 | 8 | 8 | 0 | 7 | 1 | 1 | 1 | 1 | valid | 8 | 16 | 8 | 8 | C8X8 | 8 | 1 | 0 | 0 | 4 | NA | NA | 2 | 0 | 0 | 4 | NA | NA | 2 | NA | NA | 4 | NA | NA | NA | 0 | 0 | 0 | 0 | 0 | 1 | a
| Full Ave A2_S1 | 1064 | conv | 0 | 1 | 1 | 0 | 0 | 1 | 0 | 0 | 6 | 0 | A3_S1 | 3 | 3 | 1 | 1 | 2 | 2 | NA | NA | 3 | 3 | 16 | 16 | 1 | 8 | 8 | 0 | 7 | 1 | 1 | 1 | 1 | valid | 8 | 16 | 8 | 8 | C8X8 | 8 | 1 | 0 | 0 | 4 | NA | NA | 2 | 0 | 0 | 4 | NA | NA | 2 | NA | NA | 4 | NA | NA | NA | 0 | 0 | 0 | 0 | 0 | 1 | a
| Full Ave A3_S1 | 1065 | conv | 0 | 1 | 1 | 0 | 0 | 1 | 0 | 0 | 6 | 0 | A3_S1 | 3 | 3 | 1 | 2 | 0 | 0 | NA | NA | 3 | 3 | 16 | 16 | 1 | 8 | 8 | 0 | 7 | 1 | 1 | 1 | 1 | valid | 8 | 16 | 8 | 8 | C8X8 | 8 | 1 | 0 | 0 | 4 | NA | NA | 2 | 0 | 0 | 4 | NA | NA | 2 | NA | NA | 4 | NA | NA | NA | 0 | 0 | 0 | 0 | 0 | 1 | a
| Full Ave A2_S1 | 1066 | conv | 0 | 1 | 1 | 0 | 0 | 1 | 0 | 0 | 6 | 0 | A3_S1 | 3 | 3 | 1 | 2 | 0 | 1 | NA | NA | 3 | 3 | 16 | 16 | 1 | 8 | 8 | 0 | 7 | 1 | 1 | 1 | 1 | valid | 8 | 16 | 8 | 8 | C8X8 | 8 | 1 | 0 | 0 | 4 | NA | NA | 2 | 0 | 0 | 4 | NA | NA | 2 | NA | NA | 4 | NA | NA | NA | 0 | 0 | 0 | 0 | 0 | 1 | a
| Full Ave A2_S1 | 1067 | conv | 0 | 1 | 1 | 0 | 0 | 1 | 0 | 0 | 6 | 0 | A3_S1 | 3 | 3 | 1 | 2 | 0 | 2 | NA | NA | 3 | 3 | 16 | 16 | 1 | 8 | 8 | 0 | 7 | 1 | 1 | 1 | 1 | valid | 8 | 16 | 8 | 8 | C8X8 | 8 | 1 | 0 | 0 | 4 | NA | NA | 2 | 0 | 0 | 4 | NA | NA | 2 | NA | NA | 4 | NA | NA | NA | 0 | 0 | 0 | 0 | 0 | 1 | a
| Full Ave A2_S1 | 1068 | conv | 0 | 1 | 1 | 0 | 0 | 1 | 0 | 0 | 6 | 0 | A3_S1 | 3 | 3 | 1 | 2 | 1 | 0 | NA | NA | 3 | 3 | 16 | 16 | 1 | 8 | 8 | 0 | 7 | 1 | 1 | 1 | 1 | valid | 8 | 16 | 8 | 8 | C8X8 | 8 | 1 | 0 | 0 | 4 | NA | NA | 2 | 0 | 0 | 4 | NA | NA | 2 | NA | NA | 4 | NA | NA | NA | 0 | 0 | 0 | 0 | 0 | 1 | a
| Full Ave A2_S1 | 1069 | conv | 0 | 1 | 1 | 0 | 0 | 1 | 0 | 0 | 6 | 0 | A3_S1 | 3 | 3 | 1 | 2 | 1 | 1 | NA | NA | 3 | 3 | 16 | 16 | 1 | 8 | 8 | 0 | 7 | 1 | 1 | 1 | 1 | valid | 8 | 16 | 8 | 8 | C8X8 | 8 | 1 | 0 | 0 | 4 | NA | NA | 2 | 0 | 0 | 4 | NA | NA | 2 | NA | NA | 4 | NA | NA | NA | 0 | 0 | 0 | 0 | 0 | 1 | a
| Full Ave A2_S1 | 1070 | conv | 0 | 1 | 1 | 0 | 0 | 1 | 0 | 0 | 6 | 0 | A3_S1 | 3 | 3 | 1 | 2 | 1 | 2 | NA | NA | 3 | 3 | 16 | 16 | 1 | 8 | 8 | 0 | 7 | 1 | 1 | 1 | 1 | valid | 8 | 16 | 8 | 8 | C8X8 | 8 | 1 | 0 | 0 | 4 | NA | NA | 2 | 0 | 0 | 4 | NA | NA | 2 | NA | NA | 4 | NA | NA | NA | 0 | 0 | 0 | 0 | 0 | 1 | a
| Full Ave A2_S1 | 1071 | conv | 0 | 1 | 1 | 0 | 0 | 1 | 0 | 0 | 6 | 0 | A3_S1 | 3 | 3 | 1 | 2 | 2 | 0 | NA | NA | 3 | 3 | 16 | 16 | 1 | 8 | 8 | 0 | 7 | 1 | 1 | 1 | 1 | valid | 8 | 16 | 8 | 8 | C8X8 | 8 | 1 | 0 | 0 | 4 | NA | NA | 2 | 0 | 0 | 4 | NA | NA | 2 | NA | NA | 4 | NA | NA | NA | 0 | 0 | 0 | 0 | 0 | 1 | a
| Full Ave A2_S1 | 1072 | conv | 0 | 1 | 1 | 0 | 0 | 1 | 0 | 0 | 6 | 0 | A3_S1 | 3 | 3 | 1 | 2 | 2 | 1 | NA | NA | 3 | 3 | 16 | 16 | 1 | 8 | 8 | 0 | 7 | 1 | 1 | 1 | 1 | valid | 8 | 16 | 8 | 8 | C8X8 | 8 | 1 | 0 | 0 | 4 | NA | NA | 2 | 0 | 0 | 4 | NA | NA | 2 | NA | NA | 4 | NA | NA | NA | 0 | 0 | 0 | 0 | 0 | 1 | a
| Full Ave A2_S1 | 1073 | conv | 0 | 1 | 1 | 0 | 0 | 1 | 0 | 0 | 6 | 0 | A3_S1 | 3 | 3 | 1 | 2 | 2 | 2 | NA | NA | 3 | 3 | 16 | 16 | 1 | 8 | 8 | 0 | 7 | 1 | 1 | 1 | 1 | valid | 8 | 16 | 8 | 8 | C8X8 | 8 | 1 | 0 | 0 | 4 | NA | NA | 2 | 0 | 0 | 4 | NA | NA | 2 | NA | NA | 4 | NA | NA | NA | 0 | 0 | 0 | 0 | 0 | 1 | a
| Full Ave A3_S1 | 1074 | conv | 0 | 1 | 1 | 0 | 0 | 1 | 0 | 0 | 6 | 0 | A3_S1 | 3 | 3 | 2 | 0 | 0 | 0 | NA | NA | 3 | 3 | 16 | 16 | 1 | 8 | 8 | 0 | 7 | 1 | 1 | 1 | 1 | valid | 8 | 16 | 8 | 8 | C8X8 | 8 | 1 | 0 | 0 | 4 | NA | NA | 2 | 0 | 0 | 4 | NA | NA | 2 | NA | NA | 4 | NA | NA | NA | 0 | 0 | 0 | 0 | 0 | 1 | a
| Full Ave A2_S1 | 1075 | conv | 0 | 1 | 1 | 0 | 0 | 1 | 0 | 0 | 6 | 0 | A3_S1 | 3 | 3 | 2 | 0 | 0 | 1 | NA | NA | 3 | 3 | 16 | 16 | 1 | 8 | 8 | 0 | 7 | 1 | 1 | 1 | 1 | valid | 8 | 16 | 8 | 8 | C8X8 | 8 | 1 | 0 | 0 | 4 | NA | NA | 2 | 0 | 0 | 4 | NA | NA | 2 | NA | NA | 4 | NA | NA | NA | 0 | 0 | 0 | 0 | 0 | 1 | a
| Full Ave A2_S1 | 1076 | conv | 0 | 1 | 1 | 0 | 0 | 1 | 0 | 0 | 6 | 0 | A3_S1 | 3 | 3 | 2 | 0 | 0 | 2 | NA | NA | 3 | 3 | 16 | 16 | 1 | 8 | 8 | 0 | 7 | 1 | 1 | 1 | 1 | valid | 8 | 16 | 8 | 8 | C8X8 | 8 | 1 | 0 | 0 | 4 | NA | NA | 2 | 0 | 0 | 4 | NA | NA | 2 | NA | NA | 4 | NA | NA | NA | 0 | 0 | 0 | 0 | 0 | 1 | a
| Full Ave A2_S1 | 1077 | conv | 0 | 1 | 1 | 0 | 0 | 1 | 0 | 0 | 6 | 0 | A3_S1 | 3 | 3 | 2 | 0 | 1 | 0 | NA | NA | 3 | 3 | 16 | 16 | 1 | 8 | 8 | 0 | 7 | 1 | 1 | 1 | 1 | valid | 8 | 16 | 8 | 8 | C8X8 | 8 | 1 | 0 | 0 | 4 | NA | NA | 2 | 0 | 0 | 4 | NA | NA | 2 | NA | NA | 4 | NA | NA | NA | 0 | 0 | 0 | 0 | 0 | 1 | a
| Full Ave A2_S1 | 1078 | conv | 0 | 1 | 1 | 0 | 0 | 1 | 0 | 0 | 6 | 0 | A3_S1 | 3 | 3 | 2 | 0 | 1 | 1 | NA | NA | 3 | 3 | 16 | 16 | 1 | 8 | 8 | 0 | 7 | 1 | 1 | 1 | 1 | valid | 8 | 16 | 8 | 8 | C8X8 | 8 | 1 | 0 | 0 | 4 | NA | NA | 2 | 0 | 0 | 4 | NA | NA | 2 | NA | NA | 4 | NA | NA | NA | 0 | 0 | 0 | 0 | 0 | 1 | a
| Full Ave A2_S1 | 1079 | conv | 0 | 1 | 1 | 0 | 0 | 1 | 0 | 0 | 6 | 0 | A3_S1 | 3 | 3 | 2 | 0 | 1 | 2 | NA | NA | 3 | 3 | 16 | 16 | 1 | 8 | 8 | 0 | 7 | 1 | 1 | 1 | 1 | valid | 8 | 16 | 8 | 8 | C8X8 | 8 | 1 | 0 | 0 | 4 | NA | NA | 2 | 0 | 0 | 4 | NA | NA | 2 | NA | NA | 4 | NA | NA | NA | 0 | 0 | 0 | 0 | 0 | 1 | a
| Full Ave A2_S1 | 1080 | conv | 0 | 1 | 1 | 0 | 0 | 1 | 0 | 0 | 6 | 0 | A3_S1 | 3 | 3 | 2 | 0 | 2 | 0 | NA | NA | 3 | 3 | 16 | 16 | 1 | 8 | 8 | 0 | 7 | 1 | 1 | 1 | 1 | valid | 8 | 16 | 8 | 8 | C8X8 | 8 | 1 | 0 | 0 | 4 | NA | NA | 2 | 0 | 0 | 4 | NA | NA | 2 | NA | NA | 4 | NA | NA | NA | 0 | 0 | 0 | 0 | 0 | 1 | a
| Full Ave A2_S1 | 1081 | conv | 0 | 1 | 1 | 0 | 0 | 1 | 0 | 0 | 6 | 0 | A3_S1 | 3 | 3 | 2 | 0 | 2 | 1 | NA | NA | 3 | 3 | 16 | 16 | 1 | 8 | 8 | 0 | 7 | 1 | 1 | 1 | 1 | valid | 8 | 16 | 8 | 8 | C8X8 | 8 | 1 | 0 | 0 | 4 | NA | NA | 2 | 0 | 0 | 4 | NA | NA | 2 | NA | NA | 4 | NA | NA | NA | 0 | 0 | 0 | 0 | 0 | 1 | a
| Full Ave A2_S1 | 1082 | conv | 0 | 1 | 1 | 0 | 0 | 1 | 0 | 0 | 6 | 0 | A3_S1 | 3 | 3 | 2 | 0 | 2 | 2 | NA | NA | 3 | 3 | 16 | 16 | 1 | 8 | 8 | 0 | 7 | 1 | 1 | 1 | 1 | valid | 8 | 16 | 8 | 8 | C8X8 | 8 | 1 | 0 | 0 | 4 | NA | NA | 2 | 0 | 0 | 4 | NA | NA | 2 | NA | NA | 4 | NA | NA | NA | 0 | 0 | 0 | 0 | 0 | 1 | a
| Full Ave A3_S1 | 1083 | conv | 0 | 1 | 1 | 0 | 0 | 1 | 0 | 0 | 6 | 0 | A3_S1 | 3 | 3 | 2 | 1 | 0 | 0 | NA | NA | 3 | 3 | 16 | 16 | 1 | 8 | 8 | 0 | 7 | 1 | 1 | 1 | 1 | valid | 8 | 16 | 8 | 8 | C8X8 | 8 | 1 | 0 | 0 | 4 | NA | NA | 2 | 0 | 0 | 4 | NA | NA | 2 | NA | NA | 4 | NA | NA | NA | 0 | 0 | 0 | 0 | 0 | 1 | a
| Full Ave A2_S1 | 1084 | conv | 0 | 1 | 1 | 0 | 0 | 1 | 0 | 0 | 6 | 0 | A3_S1 | 3 | 3 | 2 | 1 | 0 | 1 | NA | NA | 3 | 3 | 16 | 16 | 1 | 8 | 8 | 0 | 7 | 1 | 1 | 1 | 1 | valid | 8 | 16 | 8 | 8 | C8X8 | 8 | 1 | 0 | 0 | 4 | NA | NA | 2 | 0 | 0 | 4 | NA | NA | 2 | NA | NA | 4 | NA | NA | NA | 0 | 0 | 0 | 0 | 0 | 1 | a
| Full Ave A2_S1 | 1085 | conv | 0 | 1 | 1 | 0 | 0 | 1 | 0 | 0 | 6 | 0 | A3_S1 | 3 | 3 | 2 | 1 | 0 | 2 | NA | NA | 3 | 3 | 16 | 16 | 1 | 8 | 8 | 0 | 7 | 1 | 1 | 1 | 1 | valid | 8 | 16 | 8 | 8 | C8X8 | 8 | 1 | 0 | 0 | 4 | NA | NA | 2 | 0 | 0 | 4 | NA | NA | 2 | NA | NA | 4 | NA | NA | NA | 0 | 0 | 0 | 0 | 0 | 1 | a
| Full Ave A2_S1 | 1086 | conv | 0 | 1 | 1 | 0 | 0 | 1 | 0 | 0 | 6 | 0 | A3_S1 | 3 | 3 | 2 | 1 | 1 | 0 | NA | NA | 3 | 3 | 16 | 16 | 1 | 8 | 8 | 0 | 7 | 1 | 1 | 1 | 1 | valid | 8 | 16 | 8 | 8 | C8X8 | 8 | 1 | 0 | 0 | 4 | NA | NA | 2 | 0 | 0 | 4 | NA | NA | 2 | NA | NA | 4 | NA | NA | NA | 0 | 0 | 0 | 0 | 0 | 1 | a
| Full Ave A2_S1 | 1087 | conv | 0 | 1 | 1 | 0 | 0 | 1 | 0 | 0 | 6 | 0 | A3_S1 | 3 | 3 | 2 | 1 | 1 | 1 | NA | NA | 3 | 3 | 16 | 16 | 1 | 8 | 8 | 0 | 7 | 1 | 1 | 1 | 1 | valid | 8 | 16 | 8 | 8 | C8X8 | 8 | 1 | 0 | 0 | 4 | NA | NA | 2 | 0 | 0 | 4 | NA | NA | 2 | NA | NA | 4 | NA | NA | NA | 0 | 0 | 0 | 0 | 0 | 1 | a
| Full Ave A2_S1 | 1088 | conv | 0 | 1 | 1 | 0 | 0 | 1 | 0 | 0 | 6 | 0 | A3_S1 | 3 | 3 | 2 | 1 | 1 | 2 | NA | NA | 3 | 3 | 16 | 16 | 1 | 8 | 8 | 0 | 7 | 1 | 1 | 1 | 1 | valid | 8 | 16 | 8 | 8 | C8X8 | 8 | 1 | 0 | 0 | 4 | NA | NA | 2 | 0 | 0 | 4 | NA | NA | 2 | NA | NA | 4 | NA | NA | NA | 0 | 0 | 0 | 0 | 0 | 1 | a
| Full Ave A2_S1 | 1089 | conv | 0 | 1 | 1 | 0 | 0 | 1 | 0 | 0 | 6 | 0 | A3_S1 | 3 | 3 | 2 | 1 | 2 | 0 | NA | NA | 3 | 3 | 16 | 16 | 1 | 8 | 8 | 0 | 7 | 1 | 1 | 1 | 1 | valid | 8 | 16 | 8 | 8 | C8X8 | 8 | 1 | 0 | 0 | 4 | NA | NA | 2 | 0 | 0 | 4 | NA | NA | 2 | NA | NA | 4 | NA | NA | NA | 0 | 0 | 0 | 0 | 0 | 1 | a
| Full Ave A2_S1 | 1090 | conv | 0 | 1 | 1 | 0 | 0 | 1 | 0 | 0 | 6 | 0 | A3_S1 | 3 | 3 | 2 | 1 | 2 | 1 | NA | NA | 3 | 3 | 16 | 16 | 1 | 8 | 8 | 0 | 7 | 1 | 1 | 1 | 1 | valid | 8 | 16 | 8 | 8 | C8X8 | 8 | 1 | 0 | 0 | 4 | NA | NA | 2 | 0 | 0 | 4 | NA | NA | 2 | NA | NA | 4 | NA | NA | NA | 0 | 0 | 0 | 0 | 0 | 1 | a
| Full Ave A2_S1 | 1091 | conv | 0 | 1 | 1 | 0 | 0 | 1 | 0 | 0 | 6 | 0 | A3_S1 | 3 | 3 | 2 | 1 | 2 | 2 | NA | NA | 3 | 3 | 16 | 16 | 1 | 8 | 8 | 0 | 7 | 1 | 1 | 1 | 1 | valid | 8 | 16 | 8 | 8 | C8X8 | 8 | 1 | 0 | 0 | 4 | NA | NA | 2 | 0 | 0 | 4 | NA | NA | 2 | NA | NA | 4 | NA | NA | NA | 0 | 0 | 0 | 0 | 0 | 1 | a
| Full Ave A3_S1 | 1092 | conv | 0 | 1 | 1 | 0 | 0 | 1 | 0 | 0 | 6 | 0 | A3_S1 | 3 | 3 | 2 | 2 | 0 | 0 | NA | NA | 3 | 3 | 16 | 16 | 1 | 8 | 8 | 0 | 7 | 1 | 1 | 1 | 1 | valid | 8 | 16 | 8 | 8 | C8X8 | 8 | 1 | 0 | 0 | 4 | NA | NA | 2 | 0 | 0 | 4 | NA | NA | 2 | NA | NA | 4 | NA | NA | NA | 0 | 0 | 0 | 0 | 0 | 1 | a
| Full Ave A2_S1 | 1093 | conv | 0 | 1 | 1 | 0 | 0 | 1 | 0 | 0 | 6 | 0 | A3_S1 | 3 | 3 | 2 | 2 | 0 | 1 | NA | NA | 3 | 3 | 16 | 16 | 1 | 8 | 8 | 0 | 7 | 1 | 1 | 1 | 1 | valid | 8 | 16 | 8 | 8 | C8X8 | 8 | 1 | 0 | 0 | 4 | NA | NA | 2 | 0 | 0 | 4 | NA | NA | 2 | NA | NA | 4 | NA | NA | NA | 0 | 0 | 0 | 0 | 0 | 1 | a
| Full Ave A2_S1 | 1094 | conv | 0 | 1 | 1 | 0 | 0 | 1 | 0 | 0 | 6 | 0 | A3_S1 | 3 | 3 | 2 | 2 | 0 | 2 | NA | NA | 3 | 3 | 16 | 16 | 1 | 8 | 8 | 0 | 7 | 1 | 1 | 1 | 1 | valid | 8 | 16 | 8 | 8 | C8X8 | 8 | 1 | 0 | 0 | 4 | NA | NA | 2 | 0 | 0 | 4 | NA | NA | 2 | NA | NA | 4 | NA | NA | NA | 0 | 0 | 0 | 0 | 0 | 1 | a
| Full Ave A2_S1 | 1095 | conv | 0 | 1 | 1 | 0 | 0 | 1 | 0 | 0 | 6 | 0 | A3_S1 | 3 | 3 | 2 | 2 | 1 | 0 | NA | NA | 3 | 3 | 16 | 16 | 1 | 8 | 8 | 0 | 7 | 1 | 1 | 1 | 1 | valid | 8 | 16 | 8 | 8 | C8X8 | 8 | 1 | 0 | 0 | 4 | NA | NA | 2 | 0 | 0 | 4 | NA | NA | 2 | NA | NA | 4 | NA | NA | NA | 0 | 0 | 0 | 0 | 0 | 1 | a
| Full Ave A2_S1 | 1096 | conv | 0 | 1 | 1 | 0 | 0 | 1 | 0 | 0 | 6 | 0 | A3_S1 | 3 | 3 | 2 | 2 | 1 | 1 | NA | NA | 3 | 3 | 16 | 16 | 1 | 8 | 8 | 0 | 7 | 1 | 1 | 1 | 1 | valid | 8 | 16 | 8 | 8 | C8X8 | 8 | 1 | 0 | 0 | 4 | NA | NA | 2 | 0 | 0 | 4 | NA | NA | 2 | NA | NA | 4 | NA | NA | NA | 0 | 0 | 0 | 0 | 0 | 1 | a
| Full Ave A2_S1 | 1097 | conv | 0 | 1 | 1 | 0 | 0 | 1 | 0 | 0 | 6 | 0 | A3_S1 | 3 | 3 | 2 | 2 | 1 | 2 | NA | NA | 3 | 3 | 16 | 16 | 1 | 8 | 8 | 0 | 7 | 1 | 1 | 1 | 1 | valid | 8 | 16 | 8 | 8 | C8X8 | 8 | 1 | 0 | 0 | 4 | NA | NA | 2 | 0 | 0 | 4 | NA | NA | 2 | NA | NA | 4 | NA | NA | NA | 0 | 0 | 0 | 0 | 0 | 1 | a
| Full Ave A2_S1 | 1098 | conv | 0 | 1 | 1 | 0 | 0 | 1 | 0 | 0 | 6 | 0 | A3_S1 | 3 | 3 | 2 | 2 | 2 | 0 | NA | NA | 3 | 3 | 16 | 16 | 1 | 8 | 8 | 0 | 7 | 1 | 1 | 1 | 1 | valid | 8 | 16 | 8 | 8 | C8X8 | 8 | 1 | 0 | 0 | 4 | NA | NA | 2 | 0 | 0 | 4 | NA | NA | 2 | NA | NA | 4 | NA | NA | NA | 0 | 0 | 0 | 0 | 0 | 1 | a
| Full Ave A2_S1 | 1099 | conv | 0 | 1 | 1 | 0 | 0 | 1 | 0 | 0 | 6 | 0 | A3_S1 | 3 | 3 | 2 | 2 | 2 | 1 | NA | NA | 3 | 3 | 16 | 16 | 1 | 8 | 8 | 0 | 7 | 1 | 1 | 1 | 1 | valid | 8 | 16 | 8 | 8 | C8X8 | 8 | 1 | 0 | 0 | 4 | NA | NA | 2 | 0 | 0 | 4 | NA | NA | 2 | NA | NA | 4 | NA | NA | NA | 0 | 0 | 0 | 0 | 0 | 1 | a
| Full Ave A2_S1 | 1100 | conv | 0 | 1 | 1 | 0 | 0 | 1 | 0 | 0 | 6 | 0 | A3_S1 | 3 | 3 | 2 | 2 | 2 | 2 | NA | NA | 3 | 3 | 16 | 16 | 1 | 8 | 8 | 0 | 7 | 1 | 1 | 1 | 1 | valid | 8 | 16 | 8 | 8 | C8X8 | 8 | 1 | 0 | 0 | 4 | NA | NA | 2 | 0 | 0 | 4 | NA | NA | 2 | NA | NA | 4 | NA | NA | NA | 0 | 0 | 0 | 0 | 0 | 1 | a
Note | random generate the first setting and then re-use it but just change setting.
consdier add in max pooling later
generate the first 275 test cases
pass, then generate the next 275 test cases
consider add in input size 15x15, 17x17
the second 275 case should be pconv only

## v203_w_test
Setting Group | Test Case Notes | test case number | conv mode (in model operation) | conv_mode in HW setting | conv en | pconv en | pconv bn en | pconv relu en | pconv pool en | bn_relu_pool_order (pconv order) | relu mode | ReLU6 clamp | pool_mode | pool size and stride | pool size | pool stride | pool padding up | pool padding dn | pool padding left | pool padding right | GAP mul | GAP shift | kernel size w | kernel size H | input size w (col) | input size h (row) | conv stride | input channel num | output channel num | concat channel start index | concat channel end index | up padding t | dn padding b | left padding l | right padding r | padding mode | input bit width | PSUM bit width | output bit width | weight bit # | input format | output format | NMEM_FM config | NMEM_FM offset.x | NMEM_FM offset.y | NMEM_FM w | NMEM_FM h | NMEM_FM l | NMEM_ST config | NMEM_ST offset.x | NMEM_ST offset.y | NMEM_ST w | NMEM_ST h | NMEM_ST l | NMEM_PS config | NMEM_PS offset.x | NMEM_PS offset.y | NMEM_PS w | NMEM_PS h | NMEM_PS l | start line next layer | weight compression | PCONV_shift adjust | conv coarse shift adjust | conv fine shift adjust' | feature compression | thread # | thread index
8bit 3x3 CONV only settings | 8bit 3x3 base | 1 | conv | 0 | 1 | 1 | 0 | 0 | 0 | 0 | 0 | 6 | 0 | 2x2_S2 | 2 | 2 | 0 | 0 | 0 | 0 | NA | NA | 3 | 3 | 1 | 56 | 1 | 8 | 8 | 0 | 7 | 1 | 1 | 1 | 1 | valid | 8 | 16 | 8 | 8 | C8X8 | 8 | 1 | 0 | 0 | 1 | NA | NA | 2 | 0 | 0 | 4 | NA | NA | 2 | NA | NA | 4 | NA | NA | NA | 0 | 0 | 0 | 0 | 0 | 1 | a
| 8bit 3x3 s2 | 2 | conv | 0 | 1 | 1 | 0 | 0 | 0 | 0 | 0 | 6 | 0 | 2x2_S2 | 2 | 2 | 0 | 0 | 0 | 0 | NA | NA | 3 | 3 | 2 | 56 | 1 | 8 | 8 | 0 | 7 | 1 | 1 | 1 | 1 | valid | 8 | 16 | 8 | 8 | C8X8 | 8 | 1 | 0 | 0 | 1 | NA | NA | 2 | 0 | 0 | 4 | NA | NA | 2 | NA | NA | 4 | NA | NA | NA | 0 | 0 | 0 | 0 | 0 | 1 | a
| 8bit 3x3 size | 3 | conv | 0 | 1 | 1 | 0 | 0 | 0 | 0 | 0 | 6 | 0 | 2x2_S2 | 2 | 2 | 0 | 0 | 0 | 0 | NA | NA | 3 | 3 | 3 | 33 | 1 | 8 | 8 | 0 | 7 | 1 | 1 | 1 | 1 | valid | 8 | 16 | 8 | 8 | C8X8 | 8 | 1 | 0 | 0 | 2 | NA | NA | 2 | 0 | 0 | 4 | NA | NA | 2 | NA | NA | 4 | NA | NA | NA | 0 | 0 | 0 | 0 | 0 | 1 | a
| 8bit 3x3 size s2 | 4 | conv | 0 | 1 | 1 | 0 | 0 | 0 | 0 | 0 | 6 | 0 | 2x2_S2 | 2 | 2 | 0 | 0 | 0 | 0 | NA | NA | 3 | 3 | 4 | 33 | 1 | 8 | 8 | 0 | 7 | 1 | 1 | 1 | 1 | valid | 8 | 16 | 8 | 8 | C8X8 | 8 | 1 | 0 | 0 | 2 | NA | NA | 2 | 0 | 0 | 4 | NA | NA | 2 | NA | NA | 4 | NA | NA | NA | 0 | 0 | 0 | 0 | 0 | 1 | a
| 8bit 3x3 size | 5 | conv | 0 | 1 | 1 | 0 | 0 | 0 | 0 | 0 | 6 | 0 | 2x2_S2 | 2 | 2 | 0 | 0 | 0 | 0 | NA | NA | 3 | 3 | 5 | 7 | 1 | 8 | 8 | 0 | 7 | 1 | 1 | 1 | 1 | valid | 8 | 16 | 8 | 8 | C8X8 | 8 | 1 | 0 | 0 | 3 | NA | NA | 2 | 0 | 0 | 4 | NA | NA | 2 | NA | NA | 4 | NA | NA | NA | 0 | 0 | 0 | 0 | 0 | 1 | a
| 8bit 3x3 size s2 | 6 | conv | 0 | 1 | 1 | 0 | 0 | 0 | 0 | 0 | 6 | 0 | 2x2_S2 | 2 | 2 | 0 | 0 | 0 | 0 | NA | NA | 3 | 3 | 6 | 7 | 1 | 8 | 8 | 0 | 7 | 1 | 1 | 1 | 1 | valid | 8 | 16 | 8 | 8 | C8X8 | 8 | 1 | 0 | 0 | 3 | NA | NA | 2 | 0 | 0 | 4 | NA | NA | 2 | NA | NA | 4 | NA | NA | NA | 0 | 0 | 0 | 0 | 0 | 1 | a
| 8bit 3x3 size | 7 | conv | 0 | 1 | 1 | 0 | 0 | 0 | 0 | 0 | 6 | 0 | 2x2_S2 | 2 | 2 | 0 | 0 | 0 | 0 | NA | NA | 3 | 3 | 7 | 7 | 1 | 8 | 8 | 0 | 7 | 1 | 1 | 1 | 1 | valid | 8 | 16 | 8 | 8 | C8X8 | 8 | 1 | 0 | 0 | 4 | NA | NA | 2 | 0 | 0 | 4 | NA | NA | 2 | NA | NA | 4 | NA | NA | NA | 0 | 0 | 0 | 0 | 0 | 1 | a
| 8bit 3x3 size s2 | 8 | conv | 0 | 1 | 1 | 0 | 0 | 0 | 0 | 0 | 6 | 0 | 2x2_S2 | 2 | 2 | 0 | 0 | 0 | 0 | NA | NA | 3 | 3 | 8 | 7 | 1 | 8 | 8 | 0 | 7 | 1 | 1 | 1 | 1 | valid | 8 | 16 | 8 | 8 | C8X8 | 8 | 1 | 0 | 0 | 4 | NA | NA | 2 | 0 | 0 | 4 | NA | NA | 2 | NA | NA | 4 | NA | NA | NA | 0 | 0 | 0 | 0 | 0 | 1 | a
8bit 3x3 CONV only settings | 8bit 3x3 base | 9 | conv | 0 | 1 | 1 | 0 | 0 | 0 | 0 | 0 | 6 | 0 | 2x2_S2 | 2 | 2 | 0 | 0 | 0 | 0 | NA | NA | 3 | 3 | 1 | 56 | 1 | 8 | 8 | 0 | 7 | 1 | 1 | 1 | 1 | valid | 8 | 16 | 8 | 8 | C8X8 | 8 | 1 | 0 | 0 | 1 | NA | NA | 2 | 0 | 0 | 1 | NA | NA | 2 | NA | NA | 1 | NA | NA | NA | 0 | 0 | 0 | 0 | 0 | 1 | a
| 8bit 3x3 s2 | 10 | conv | 0 | 1 | 1 | 0 | 0 | 0 | 0 | 0 | 6 | 0 | 2x2_S2 | 2 | 2 | 0 | 0 | 0 | 0 | NA | NA | 3 | 3 | 2 | 56 | 1 | 8 | 8 | 0 | 7 | 1 | 1 | 1 | 1 | valid | 8 | 16 | 8 | 8 | C8X8 | 8 | 1 | 0 | 0 | 1 | NA | NA | 2 | 0 | 0 | 1 | NA | NA | 2 | NA | NA | 1 | NA | NA | NA | 0 | 0 | 0 | 0 | 0 | 1 | a
| 8bit 3x3 size | 11 | conv | 0 | 1 | 1 | 0 | 0 | 0 | 0 | 0 | 6 | 0 | 2x2_S2 | 2 | 2 | 0 | 0 | 0 | 0 | NA | NA | 3 | 3 | 3 | 33 | 1 | 8 | 8 | 0 | 7 | 1 | 1 | 1 | 1 | valid | 8 | 16 | 8 | 8 | C8X8 | 8 | 1 | 0 | 0 | 2 | NA | NA | 2 | 0 | 0 | 1 | NA | NA | 2 | NA | NA | 1 | NA | NA | NA | 0 | 0 | 0 | 0 | 0 | 1 | a
| 8bit 3x3 size s2 | 12 | conv | 0 | 1 | 1 | 0 | 0 | 0 | 0 | 0 | 6 | 0 | 2x2_S2 | 2 | 2 | 0 | 0 | 0 | 0 | NA | NA | 3 | 3 | 4 | 33 | 1 | 8 | 8 | 0 | 7 | 1 | 1 | 1 | 1 | valid | 8 | 16 | 8 | 8 | C8X8 | 8 | 1 | 0 | 0 | 2 | NA | NA | 2 | 0 | 0 | 1 | NA | NA | 2 | NA | NA | 1 | NA | NA | NA | 0 | 0 | 0 | 0 | 0 | 1 | a
| 8bit 3x3 size | 13 | conv | 0 | 1 | 1 | 0 | 0 | 0 | 0 | 0 | 6 | 0 | 2x2_S2 | 2 | 2 | 0 | 0 | 0 | 0 | NA | NA | 3 | 3 | 5 | 7 | 1 | 8 | 8 | 0 | 7 | 1 | 1 | 1 | 1 | valid | 8 | 16 | 8 | 8 | C8X8 | 8 | 1 | 0 | 0 | 3 | NA | NA | 2 | 0 | 0 | 1 | NA | NA | 2 | NA | NA | 1 | NA | NA | NA | 0 | 0 | 0 | 0 | 0 | 1 | a
| 8bit 3x3 size s2 | 14 | conv | 0 | 1 | 1 | 0 | 0 | 0 | 0 | 0 | 6 | 0 | 2x2_S2 | 2 | 2 | 0 | 0 | 0 | 0 | NA | NA | 3 | 3 | 6 | 7 | 1 | 8 | 8 | 0 | 7 | 1 | 1 | 1 | 1 | valid | 8 | 16 | 8 | 8 | C8X8 | 8 | 1 | 0 | 0 | 3 | NA | NA | 2 | 0 | 0 | 1 | NA | NA | 2 | NA | NA | 1 | NA | NA | NA | 0 | 0 | 0 | 0 | 0 | 1 | a
| 8bit 3x3 size | 15 | conv | 0 | 1 | 1 | 0 | 0 | 0 | 0 | 0 | 6 | 0 | 2x2_S2 | 2 | 2 | 0 | 0 | 0 | 0 | NA | NA | 3 | 3 | 7 | 7 | 1 | 8 | 8 | 0 | 7 | 1 | 1 | 1 | 1 | valid | 8 | 16 | 8 | 8 | C8X8 | 8 | 1 | 0 | 0 | 4 | NA | NA | 2 | 0 | 0 | 1 | NA | NA | 2 | NA | NA | 1 | NA | NA | NA | 0 | 0 | 0 | 0 | 0 | 1 | a
| 8bit 3x3 size s2 | 16 | conv | 0 | 1 | 1 | 0 | 0 | 0 | 0 | 0 | 6 | 0 | 2x2_S2 | 2 | 2 | 0 | 0 | 0 | 0 | NA | NA | 3 | 3 | 8 | 7 | 1 | 8 | 8 | 0 | 7 | 1 | 1 | 1 | 1 | valid | 8 | 16 | 8 | 8 | C8X8 | 8 | 1 | 0 | 0 | 4 | NA | NA | 2 | 0 | 0 | 1 | NA | NA | 2 | NA | NA | 1 | NA | NA | NA | 0 | 0 | 0 | 0 | 0 | 1 | a
8bit 3x3 CONV only settings | 8bit 3x3 base | 17 | conv | 0 | 1 | 1 | 0 | 0 | 0 | 0 | 0 | 6 | 0 | 2x2_S2 | 2 | 2 | 0 | 0 | 0 | 0 | NA | NA | 3 | 3 | 16 | 56 | 1 | 8 | 8 | 0 | 7 | 1 | 1 | 1 | 1 | valid | 8 | 16 | 8 | 8 | C8X8 | 8 | 1 | 0 | 0 | 4 | NA | NA | 2 | 0 | 0 | 1 | NA | NA | 2 | NA | NA | 1 | NA | NA | NA | 0 | 0 | 0 | 0 | 0 | 1 | a
| 8bit 3x3 size | 18 | conv | 0 | 1 | 1 | 0 | 0 | 0 | 0 | 0 | 6 | 0 | 2x2_S2 | 2 | 2 | 0 | 0 | 0 | 0 | NA | NA | 3 | 3 | 32 | 33 | 1 | 8 | 8 | 0 | 7 | 1 | 1 | 1 | 1 | valid | 8 | 16 | 8 | 8 | C8X8 | 8 | 1 | 0 | 0 | 4 | NA | NA | 2 | 0 | 0 | 2 | NA | NA | 2 | NA | NA | 2 | NA | NA | NA | 0 | 0 | 0 | 0 | 0 | 1 | a
| 8bit 3x3 size | 19 | conv | 0 | 1 | 1 | 0 | 0 | 0 | 0 | 0 | 6 | 0 | 2x2_S2 | 2 | 2 | 0 | 0 | 0 | 0 | NA | NA | 3 | 3 | 33 | 7 | 1 | 8 | 8 | 0 | 7 | 1 | 1 | 1 | 1 | valid | 8 | 16 | 8 | 8 | C8X8 | 8 | 1 | 0 | 0 | 4 | NA | NA | 2 | 0 | 0 | 3 | NA | NA | 2 | NA | NA | 3 | NA | NA | NA | 0 | 0 | 0 | 0 | 0 | 1 | a
| 8bit 3x3 size | 20 | conv | 0 | 1 | 1 | 0 | 0 | 0 | 0 | 0 | 6 | 0 | 2x2_S2 | 2 | 2 | 0 | 0 | 0 | 0 | NA | NA | 3 | 3 | 48 | 7 | 1 | 8 | 8 | 0 | 7 | 1 | 1 | 1 | 1 | valid | 8 | 16 | 8 | 8 | C8X8 | 8 | 1 | 0 | 0 | 4 | NA | NA | 2 | 0 | 0 | 3 | NA | NA | 2 | NA | NA | 3 | NA | NA | NA | 0 | 0 | 0 | 0 | 0 | 1 | a
| 8bit 1x1 base 0pad | 21 | conv | 2 | 1 | 1 | 0 | 0 | 0 | 0 | 0 | 6 | 0 | 2x2_S2 | 2 | 2 | 0 | 0 | 0 | 0 | NA | NA | 1 | 1 | 1 | 56 | 1 | 8 | 8 | 0 | 7 | 0 | 0 | 0 | 0 | valid | 8 | 16 | 8 | 8 | C16X8_R4 | 8 | 1 | 0 | 0 | 1 | NA | NA | 2 | 0 | 0 | 4 | NA | NA | 2 | NA | NA | 4 | NA | NA | NA | 0 | 0 | 0 | 0 | 0 | 1 | a
| 8bit 1x1 base 0pad | 22 | conv | 2 | 1 | 1 | 0 | 0 | 0 | 0 | 0 | 6 | 0 | 2x2_S2 | 2 | 2 | 0 | 0 | 0 | 0 | NA | NA | 1 | 1 | 2 | 56 | 1 | 8 | 8 | 0 | 7 | 0 | 0 | 0 | 0 | valid | 8 | 16 | 8 | 8 | C16X8_R4 | 8 | 1 | 0 | 0 | 2 | NA | NA | 2 | 0 | 0 | 4 | NA | NA | 2 | NA | NA | 4 | NA | NA | NA | 0 | 0 | 0 | 0 | 0 | 1 | a
| 8bit 1x1 base 0pad | 23 | conv | 2 | 1 | 1 | 0 | 0 | 0 | 0 | 0 | 6 | 0 | 2x2_S2 | 2 | 2 | 0 | 0 | 0 | 0 | NA | NA | 1 | 1 | 3 | 56 | 1 | 8 | 8 | 0 | 7 | 0 | 0 | 0 | 0 | valid | 8 | 16 | 8 | 8 | C16X8_R4 | 8 | 1 | 0 | 0 | 3 | NA | NA | 2 | 0 | 0 | 4 | NA | NA | 2 | NA | NA | 4 | NA | NA | NA | 0 | 0 | 0 | 0 | 0 | 1 | a
| 8bit 1x1 base 0pad | 24 | conv | 2 | 1 | 1 | 0 | 0 | 0 | 0 | 0 | 6 | 0 | 2x2_S2 | 2 | 2 | 0 | 0 | 0 | 0 | NA | NA | 1 | 1 | 4 | 56 | 1 | 8 | 8 | 0 | 7 | 0 | 0 | 0 | 0 | valid | 8 | 16 | 8 | 8 | C16X8_R4 | 8 | 1 | 0 | 0 | 4 | NA | NA | 2 | 0 | 0 | 4 | NA | NA | 2 | NA | NA | 4 | NA | NA | NA | 0 | 0 | 0 | 0 | 0 | 1 | a
| 8bit 1x1 base 0pad | 25 | conv | 2 | 1 | 1 | 0 | 0 | 0 | 0 | 0 | 6 | 0 | 2x2_S2 | 2 | 2 | 0 | 0 | 0 | 0 | NA | NA | 1 | 1 | 1 | 56 | 1 | 8 | 8 | 0 | 7 | 0 | 0 | 0 | 0 | valid | 8 | 16 | 8 | 8 | C16X8_R4 | 8 | 1 | 0 | 0 | 1 | NA | NA | 2 | 0 | 0 | 1 | NA | NA | 2 | NA | NA | 1 | NA | NA | NA | 0 | 0 | 0 | 0 | 0 | 1 | a
| 8bit 1x1 base 0pad | 26 | conv | 2 | 1 | 1 | 0 | 0 | 0 | 0 | 0 | 6 | 0 | 2x2_S2 | 2 | 2 | 0 | 0 | 0 | 0 | NA | NA | 1 | 1 | 2 | 56 | 1 | 8 | 8 | 0 | 7 | 0 | 0 | 0 | 0 | valid | 8 | 16 | 8 | 8 | C16X8_R4 | 8 | 1 | 0 | 0 | 2 | NA | NA | 2 | 0 | 0 | 1 | NA | NA | 2 | NA | NA | 1 | NA | NA | NA | 0 | 0 | 0 | 0 | 0 | 1 | a
| 8bit 1x1 base 0pad | 27 | conv | 2 | 1 | 1 | 0 | 0 | 0 | 0 | 0 | 6 | 0 | 2x2_S2 | 2 | 2 | 0 | 0 | 0 | 0 | NA | NA | 1 | 1 | 3 | 56 | 1 | 8 | 8 | 0 | 7 | 0 | 0 | 0 | 0 | valid | 8 | 16 | 8 | 8 | C16X8_R4 | 8 | 1 | 0 | 0 | 3 | NA | NA | 2 | 0 | 0 | 1 | NA | NA | 2 | NA | NA | 1 | NA | NA | NA | 0 | 0 | 0 | 0 | 0 | 1 | a
| 8bit 1x1 base 0pad | 28 | conv | 2 | 1 | 1 | 0 | 0 | 0 | 0 | 0 | 6 | 0 | 2x2_S2 | 2 | 2 | 0 | 0 | 0 | 0 | NA | NA | 1 | 1 | 4 | 56 | 1 | 8 | 8 | 0 | 7 | 0 | 0 | 0 | 0 | valid | 8 | 16 | 8 | 8 | C16X8_R4 | 8 | 1 | 0 | 0 | 4 | NA | NA | 2 | 0 | 0 | 1 | NA | NA | 2 | NA | NA | 1 | NA | NA | NA | 0 | 0 | 0 | 0 | 0 | 1 | a
| 8bit 1x1 base 0pad | 29 | conv | 2 | 1 | 1 | 0 | 0 | 0 | 0 | 0 | 6 | 0 | 2x2_S2 | 2 | 2 | 0 | 0 | 0 | 0 | NA | NA | 1 | 1 | 16 | 56 | 1 | 8 | 8 | 0 | 7 | 0 | 0 | 0 | 0 | valid | 8 | 16 | 8 | 8 | C16X8_R4 | 8 | 1 | 0 | 0 | 4 | NA | NA | 2 | 0 | 0 | 1 | NA | NA | 2 | NA | NA | 1 | NA | NA | NA | 0 | 0 | 0 | 0 | 0 | 1 | a
| 8bit 1x1 base 0pad | 30 | conv | 2 | 1 | 1 | 0 | 0 | 0 | 0 | 0 | 6 | 0 | 2x2_S2 | 2 | 2 | 0 | 0 | 0 | 0 | NA | NA | 1 | 1 | 32 | 33 | 1 | 8 | 8 | 0 | 7 | 0 | 0 | 0 | 0 | valid | 8 | 16 | 8 | 8 | C16X8_R4 | 8 | 1 | 0 | 0 | 4 | NA | NA | 2 | 0 | 0 | 2 | NA | NA | 2 | NA | NA | 2 | NA | NA | NA | 0 | 0 | 0 | 0 | 0 | 1 | a
| 8bit 1x1 base 0pad | 31 | conv | 2 | 1 | 1 | 0 | 0 | 0 | 0 | 0 | 6 | 0 | 2x2_S2 | 2 | 2 | 0 | 0 | 0 | 0 | NA | NA | 1 | 1 | 33 | 7 | 1 | 8 | 8 | 0 | 7 | 0 | 0 | 0 | 0 | valid | 8 | 16 | 8 | 8 | C16X8_R4 | 8 | 1 | 0 | 0 | 4 | NA | NA | 2 | 0 | 0 | 3 | NA | NA | 2 | NA | NA | 3 | NA | NA | NA | 0 | 0 | 0 | 0 | 0 | 1 | a
| 8bit 1x1 base 0pad | 32 | conv | 2 | 1 | 1 | 0 | 0 | 0 | 0 | 0 | 6 | 0 | 2x2_S2 | 2 | 2 | 0 | 0 | 0 | 0 | NA | NA | 1 | 1 | 48 | 7 | 1 | 8 | 8 | 0 | 7 | 0 | 0 | 0 | 0 | valid | 8 | 16 | 8 | 8 | C16X8_R4 | 8 | 1 | 0 | 0 | 4 | NA | NA | 2 | 0 | 0 | 3 | NA | NA | 2 | NA | NA | 3 | NA | NA | NA | 0 | 0 | 0 | 0 | 0 | 1 | a
| 8bit dense base | 33 | dense | 1 | 1 | 1 | 0 | 0 | 0 | 0 | 0 | 6 | 0 | 2x2_S2 | 2 | 2 | 0 | 0 | 0 | 0 | NA | NA | 3 | 3 | 1 | 33 | 1 | 8 | 10 | 0 | 9 | 0 | 0 | 0 | 0 | valid | 8 | 16 | 8 | 8 | C16X8R4 | 10 | 1 | 0 | 0 | 1 | NA | NA | 2 | 0 | 0 | 1 | NA | NA | 2 | NA | NA | 1 | NA | NA | NA | 0 | 0 | 0 | 0 | 0 | 1 | a
| 8bit dense size | 34 | dense | 1 | 1 | 1 | 0 | 0 | 0 | 0 | 0 | 6 | 0 | 2x2_S2 | 2 | 2 | 0 | 0 | 0 | 0 | NA | NA | 3 | 3 | 2 | 33 | 1 | 8 | 128 | 0 | 127 | 0 | 0 | 0 | 0 | valid | 8 | 16 | 8 | 8 | C16X8R4 | 10 | 1 | 0 | 0 | 2 | NA | NA | 2 | 0 | 0 | 1 | NA | NA | 2 | NA | NA | 1 | NA | NA | NA | 0 | 0 | 0 | 0 | 0 | 1 | a
| 8bit dense base | 35 | dense | 1 | 1 | 1 | 0 | 0 | 0 | 0 | 0 | 6 | 0 | 2x2_S2 | 2 | 2 | 0 | 0 | 0 | 0 | NA | NA | 3 | 3 | 3 | 33 | 1 | 8 | 10 | 0 | 9 | 0 | 0 | 0 | 0 | valid | 8 | 16 | 8 | 8 | C16X8R4 | 10 | 1 | 0 | 0 | 3 | NA | NA | 2 | 0 | 0 | 1 | NA | NA | 2 | NA | NA | 1 | NA | NA | NA | 0 | 0 | 0 | 0 | 0 | 1 | a
| 8bit dense size | 36 | dense | 1 | 1 | 1 | 0 | 0 | 0 | 0 | 0 | 6 | 0 | 2x2_S2 | 2 | 2 | 0 | 0 | 0 | 0 | NA | NA | 3 | 3 | 4 | 33 | 1 | 8 | 128 | 0 | 127 | 0 | 0 | 0 | 0 | valid | 8 | 16 | 8 | 8 | C16X8R4 | 10 | 1 | 0 | 0 | 4 | NA | NA | 2 | 0 | 0 | 1 | NA | NA | 2 | NA | NA | 1 | NA | NA | NA | 0 | 0 | 0 | 0 | 0 | 1 | a
| 8bit dense base | 37 | dense | 1 | 1 | 1 | 0 | 0 | 0 | 0 | 0 | 6 | 0 | 2x2_S2 | 2 | 2 | 0 | 0 | 0 | 0 | NA | NA | 3 | 3 | 1 | 33 | 1 | 8 | 10 | 0 | 9 | 0 | 0 | 0 | 0 | valid | 8 | 16 | 8 | 8 | C16X8R4 | 10 | 1 | 0 | 0 | 1 | NA | NA | 2 | 0 | 0 | 4 | NA | NA | 2 | NA | NA | 4 | NA | NA | NA | 0 | 0 | 0 | 0 | 0 | 1 | a
| 8bit dense size | 38 | dense | 1 | 1 | 1 | 0 | 0 | 0 | 0 | 0 | 6 | 0 | 2x2_S2 | 2 | 2 | 0 | 0 | 0 | 0 | NA | NA | 3 | 3 | 2 | 33 | 1 | 8 | 128 | 0 | 127 | 0 | 0 | 0 | 0 | valid | 8 | 16 | 8 | 8 | C16X8R4 | 10 | 1 | 0 | 0 | 2 | NA | NA | 2 | 0 | 0 | 4 | NA | NA | 2 | NA | NA | 4 | NA | NA | NA | 0 | 0 | 0 | 0 | 0 | 1 | a
| 8bit dense base | 39 | dense | 1 | 1 | 1 | 0 | 0 | 0 | 0 | 0 | 6 | 0 | 2x2_S2 | 2 | 2 | 0 | 0 | 0 | 0 | NA | NA | 3 | 3 | 3 | 33 | 1 | 8 | 10 | 0 | 9 | 0 | 0 | 0 | 0 | valid | 8 | 16 | 8 | 8 | C16X8R4 | 10 | 1 | 0 | 0 | 3 | NA | NA | 2 | 0 | 0 | 4 | NA | NA | 2 | NA | NA | 4 | NA | NA | NA | 0 | 0 | 0 | 0 | 0 | 1 | a
| 8bit dense size | 40 | dense | 1 | 1 | 1 | 0 | 0 | 0 | 0 | 0 | 6 | 0 | 2x2_S2 | 2 | 2 | 0 | 0 | 0 | 0 | NA | NA | 3 | 3 | 4 | 33 | 1 | 8 | 128 | 0 | 127 | 0 | 0 | 0 | 0 | valid | 8 | 16 | 8 | 8 | C16X8R4 | 10 | 1 | 0 | 0 | 4 | NA | NA | 2 | 0 | 0 | 4 | NA | NA | 2 | NA | NA | 4 | NA | NA | NA | 0 | 0 | 0 | 0 | 0 | 1 | a
| 8bit dense base | 41 | dense | 1 | 1 | 1 | 0 | 0 | 0 | 0 | 0 | 6 | 0 | 2x2_S2 | 2 | 2 | 0 | 0 | 0 | 0 | NA | NA | 3 | 3 | 1 | 33 | 1 | 8 | 10 | 0 | 9 | 0 | 0 | 0 | 0 | valid | 8 | 16 | 8 | 8 | C16X8R4 | 8 | 1 | 0 | 0 | 1 | NA | NA | 2 | 0 | 0 | 1 | NA | NA | 2 | NA | NA | 1 | NA | NA | NA | 0 | 0 | 0 | 0 | 0 | 1 | a
| 8bit dense size | 42 | dense | 1 | 1 | 1 | 0 | 0 | 0 | 0 | 0 | 6 | 0 | 2x2_S2 | 2 | 2 | 0 | 0 | 0 | 0 | NA | NA | 3 | 3 | 2 | 33 | 1 | 8 | 128 | 0 | 127 | 0 | 0 | 0 | 0 | valid | 8 | 16 | 8 | 8 | C16X8R4 | 8 | 1 | 0 | 0 | 2 | NA | NA | 2 | 0 | 0 | 1 | NA | NA | 2 | NA | NA | 1 | NA | NA | NA | 0 | 0 | 0 | 0 | 0 | 1 | a
| 8bit dense base | 43 | dense | 1 | 1 | 1 | 0 | 0 | 0 | 0 | 0 | 6 | 0 | 2x2_S2 | 2 | 2 | 0 | 0 | 0 | 0 | NA | NA | 3 | 3 | 3 | 33 | 1 | 8 | 10 | 0 | 9 | 0 | 0 | 0 | 0 | valid | 8 | 16 | 8 | 8 | C16X8R4 | 8 | 1 | 0 | 0 | 3 | NA | NA | 2 | 0 | 0 | 1 | NA | NA | 2 | NA | NA | 1 | NA | NA | NA | 0 | 0 | 0 | 0 | 0 | 1 | a
| 8bit dense size | 44 | dense | 1 | 1 | 1 | 0 | 0 | 0 | 0 | 0 | 6 | 0 | 2x2_S2 | 2 | 2 | 0 | 0 | 0 | 0 | NA | NA | 3 | 3 | 4 | 33 | 1 | 8 | 128 | 0 | 127 | 0 | 0 | 0 | 0 | valid | 8 | 16 | 8 | 8 | C16X8R4 | 8 | 1 | 0 | 0 | 4 | NA | NA | 2 | 0 | 0 | 1 | NA | NA | 2 | NA | NA | 1 | NA | NA | NA | 0 | 0 | 0 | 0 | 0 | 1 | a
| 8bit dense base | 45 | dense | 1 | 1 | 1 | 0 | 0 | 0 | 0 | 0 | 6 | 0 | 2x2_S2 | 2 | 2 | 0 | 0 | 0 | 0 | NA | NA | 3 | 3 | 1 | 33 | 1 | 8 | 10 | 0 | 9 | 0 | 0 | 0 | 0 | valid | 8 | 16 | 8 | 8 | C16X8R4 | 8 | 1 | 0 | 0 | 1 | NA | NA | 2 | 0 | 0 | 4 | NA | NA | 2 | NA | NA | 4 | NA | NA | NA | 0 | 0 | 0 | 0 | 0 | 1 | a
| 8bit dense size | 46 | dense | 1 | 1 | 1 | 0 | 0 | 0 | 0 | 0 | 6 | 0 | 2x2_S2 | 2 | 2 | 0 | 0 | 0 | 0 | NA | NA | 3 | 3 | 2 | 33 | 1 | 8 | 128 | 0 | 127 | 0 | 0 | 0 | 0 | valid | 8 | 16 | 8 | 8 | C16X8R4 | 8 | 1 | 0 | 0 | 2 | NA | NA | 2 | 0 | 0 | 4 | NA | NA | 2 | NA | NA | 4 | NA | NA | NA | 0 | 0 | 0 | 0 | 0 | 1 | a
| 8bit dense base | 47 | dense | 1 | 1 | 1 | 0 | 0 | 0 | 0 | 0 | 6 | 0 | 2x2_S2 | 2 | 2 | 0 | 0 | 0 | 0 | NA | NA | 3 | 3 | 3 | 33 | 1 | 8 | 10 | 0 | 9 | 0 | 0 | 0 | 0 | valid | 8 | 16 | 8 | 8 | C16X8R4 | 8 | 1 | 0 | 0 | 3 | NA | NA | 2 | 0 | 0 | 4 | NA | NA | 2 | NA | NA | 4 | NA | NA | NA | 0 | 0 | 0 | 0 | 0 | 1 | a
| 8bit dense size | 48 | dense | 1 | 1 | 1 | 0 | 0 | 0 | 0 | 0 | 6 | 0 | 2x2_S2 | 2 | 2 | 0 | 0 | 0 | 0 | NA | NA | 3 | 3 | 4 | 33 | 1 | 8 | 128 | 0 | 127 | 0 | 0 | 0 | 0 | valid | 8 | 16 | 8 | 8 | C16X8R4 | 8 | 1 | 0 | 0 | 4 | NA | NA | 2 | 0 | 0 | 4 | NA | NA | 2 | NA | NA | 4 | NA | NA | NA | 0 | 0 | 0 | 0 | 0 | 1 | a
| 8bit 3x3 dw base | 49 | dw | 6 | 1 | 1 | 0 | 0 | 0 | 0 | 0 | 6 | 0 | 2x2_S2 | 2 | 2 | 0 | 0 | 0 | 0 | NA | NA | 3 | 3 | 16 | 8 | 1 | 8 | 8 | 0 | 7 | 1 | 1 | 1 | 1 | valid | 8 | 16 | 8 | 8 | C1X8 | 8 | 1 | 0 | 0 | 1 | NA | NA | 2 | 0 | 0 | 1 | NA | NA | 2 | NA | NA | 1 | NA | NA | NA | 0 | 0 | 0 | 0 | 0 | 1 | a
| 8bit 3x3 dw base | 50 | dw | 6 | 1 | 1 | 0 | 0 | 0 | 0 | 0 | 6 | 0 | 2x2_S2 | 2 | 2 | 0 | 0 | 0 | 0 | NA | NA | 3 | 3 | 32 | 8 | 1 | 8 | 8 | 0 | 7 | 1 | 1 | 1 | 1 | valid | 8 | 16 | 8 | 8 | C1X8 | 8 | 1 | 0 | 0 | 2 | NA | NA | 2 | 0 | 0 | 2 | NA | NA | 2 | NA | NA | 2 | NA | NA | NA | 0 | 0 | 0 | 0 | 0 | 1 | a
| 8bit 3x3 dw base | 51 | dw | 6 | 1 | 1 | 0 | 0 | 0 | 0 | 0 | 6 | 0 | 2x2_S2 | 2 | 2 | 0 | 0 | 0 | 0 | NA | NA | 3 | 3 | 33 | 8 | 1 | 8 | 8 | 0 | 7 | 1 | 1 | 1 | 1 | valid | 8 | 16 | 8 | 8 | C1X8 | 8 | 1 | 0 | 0 | 3 | NA | NA | 2 | 0 | 0 | 3 | NA | NA | 2 | NA | NA | 3 | NA | NA | NA | 0 | 0 | 0 | 0 | 0 | 1 | a
| 8bit 3x3 dw base | 52 | dw | 6 | 1 | 1 | 0 | 0 | 0 | 0 | 0 | 6 | 0 | 2x2_S2 | 2 | 2 | 0 | 0 | 0 | 0 | NA | NA | 3 | 3 | 48 | 8 | 1 | 8 | 8 | 0 | 7 | 1 | 1 | 1 | 1 | valid | 8 | 16 | 8 | 8 | C1X8 | 8 | 1 | 0 | 0 | 3 | NA | NA | 2 | 0 | 0 | 3 | NA | NA | 2 | NA | NA | 3 | NA | NA | NA | 0 | 0 | 0 | 0 | 0 | 1 | a
| 8bit 3x3 dw base | 53 | dw | 6 | 1 | 1 | 0 | 0 | 0 | 0 | 0 | 6 | 0 | 2x2_S2 | 2 | 2 | 0 | 0 | 0 | 0 | NA | NA | 3 | 3 | 16 | 8 | 1 | 8 | 8 | 0 | 7 | 0 | 0 | 0 | 0 | valid | 8 | 16 | 8 | 8 | C1X8 | 8 | 1 | 0 | 0 | 1 | NA | NA | 2 | 0 | 0 | 1 | NA | NA | 2 | NA | NA | 1 | NA | NA | NA | 0 | 0 | 0 | 0 | 0 | 1 | a
| 8bit 3x3 dw base | 54 | dw | 6 | 1 | 1 | 0 | 0 | 0 | 0 | 0 | 6 | 0 | 2x2_S2 | 2 | 2 | 0 | 0 | 0 | 0 | NA | NA | 3 | 3 | 32 | 8 | 1 | 8 | 8 | 0 | 7 | 0 | 0 | 0 | 0 | valid | 8 | 16 | 8 | 8 | C1X8 | 8 | 1 | 0 | 0 | 2 | NA | NA | 2 | 0 | 0 | 2 | NA | NA | 2 | NA | NA | 2 | NA | NA | NA | 0 | 0 | 0 | 0 | 0 | 1 | a
| 8bit 3x3 dw base | 55 | dw | 6 | 1 | 1 | 0 | 0 | 0 | 0 | 0 | 6 | 0 | 2x2_S2 | 2 | 2 | 0 | 0 | 0 | 0 | NA | NA | 3 | 3 | 33 | 8 | 1 | 8 | 8 | 0 | 7 | 0 | 0 | 0 | 0 | valid | 8 | 16 | 8 | 8 | C1X8 | 8 | 1 | 0 | 0 | 3 | NA | NA | 2 | 0 | 0 | 2 | NA | NA | 2 | NA | NA | 2 | NA | NA | NA | 0 | 0 | 0 | 0 | 0 | 1 | a
| 8bit 3x3 dw base | 56 | dw | 6 | 1 | 1 | 0 | 0 | 0 | 0 | 0 | 6 | 0 | 2x2_S2 | 2 | 2 | 0 | 0 | 0 | 0 | NA | NA | 3 | 3 | 48 | 8 | 1 | 8 | 8 | 0 | 7 | 0 | 0 | 0 | 0 | valid | 8 | 16 | 8 | 8 | C1X8 | 8 | 1 | 0 | 0 | 3 | NA | NA | 2 | 0 | 0 | 3 | NA | NA | 2 | NA | NA | 3 | NA | NA | NA | 0 | 0 | 0 | 0 | 0 | 1 | a
NOTES | This sets is for w =1 ,2,3,4

## v202_hstride2_test
Setting Group | Test Case Notes | test case number | conv mode (in model operation) | conv_mode in HW setting | conv en | pconv en | pconv bn en | pconv relu en | pconv pool en | bn_relu_pool_order (pconv order) | relu mode | ReLU6 clamp | pool_mode | pool size and stride | pool size | pool stride | pool padding up | pool padding dn | pool padding left | pool padding right | GAP mul | GAP shift | kernel size w | kernel size H | input size w (col) | input size h (row) | conv stride | input channel num | output channel num | concat channel start index | concat channel end index | up padding t | dn padding b | left padding l | right padding r | padding mode | input bit width | PSUM bit width | output bit width | weight bit # | input format | output format | NMEM_FM config | NMEM_FM offset.x | NMEM_FM offset.y | NMEM_FM w | NMEM_FM h | NMEM_FM l | NMEM_ST config | NMEM_ST offset.x | NMEM_ST offset.y | NMEM_ST w | NMEM_ST h | NMEM_ST l | NMEM_PS config | NMEM_PS offset.x | NMEM_PS offset.y | NMEM_PS w | NMEM_PS h | NMEM_PS l | start line next layer | weight compression | PCONV_shift adjust | conv coarse shift adjust | conv fine shift adjust' | feature compression | thread # | thread index
CONV only Use Hstride for s2 | 8bit 3x3 s2 hstride | 1 | conv | 0 | 1 | 1 | 0 | 0 | 0 | 0 | 0 | 6 | 0 | 2x2_S2 | 2 | 2 | 0 | 0 | 0 | 0 | NA | NA | 3 | 3 | 56 | 56 | 2 | 8 | 8 | 0 | 7 | 1 | 1 | 1 | 1 | valid | 8 | 16 | 8 | 8 | C8X8 | 8 | 1 | 0 | 0 | 4 | NA | NA | 2 | 0 | 0 | 4 | NA | NA | 2 | NA | NA | 4 | NA | NA | NA | 0 | 0 | 0 | 0 | 0 | 1 | a
| 8bit 3x3 size s2 hstride | 2 | conv | 0 | 1 | 1 | 0 | 0 | 0 | 0 | 0 | 6 | 0 | 2x2_S2 | 2 | 2 | 0 | 0 | 0 | 0 | NA | NA | 3 | 3 | 7 | 33 | 2 | 8 | 8 | 0 | 7 | 1 | 1 | 1 | 1 | valid | 8 | 16 | 8 | 8 | C8X8 | 8 | 1 | 0 | 0 | 4 | NA | NA | 2 | 0 | 0 | 4 | NA | NA | 2 | NA | NA | 4 | NA | NA | NA | 0 | 0 | 0 | 0 | 0 | 1 | a
| 8bit 3x3 size s2 | 3 | conv | 0 | 1 | 1 | 0 | 0 | 0 | 0 | 0 | 6 | 0 | 2x2_S2 | 2 | 2 | 0 | 0 | 0 | 0 | NA | NA | 3 | 3 | 7 | 7 | 2 | 8 | 8 | 0 | 7 | 1 | 1 | 1 | 1 | valid | 8 | 16 | 8 | 8 | C8X8 | 8 | 1 | 0 | 0 | 4 | NA | NA | 2 | 0 | 0 | 4 | NA | NA | 2 | NA | NA | 4 | NA | NA | NA | 0 | 0 | 0 | 0 | 0 | 1 | a
| 8bit 3x3 size s2 hstride | 4 | conv | 0 | 1 | 1 | 0 | 0 | 0 | 0 | 0 | 6 | 0 | 2x2_S2 | 2 | 2 | 0 | 0 | 0 | 0 | NA | NA | 3 | 3 | 33 | 7 | 2 | 8 | 8 | 0 | 7 | 1 | 1 | 1 | 1 | valid | 8 | 16 | 8 | 8 | C8X8 | 8 | 1 | 0 | 0 | 4 | NA | NA | 2 | 0 | 0 | 4 | NA | NA | 2 | NA | NA | 4 | NA | NA | NA | 0 | 0 | 0 | 0 | 0 | 1 | a
| 8bit 3x3 size s2 | 5 | conv | 0 | 1 | 1 | 0 | 0 | 0 | 0 | 0 | 6 | 0 | 2x2_S2 | 2 | 2 | 0 | 0 | 0 | 0 | NA | NA | 3 | 3 | 3 | 3 | 2 | 8 | 8 | 0 | 7 | 1 | 1 | 1 | 1 | valid | 8 | 16 | 8 | 8 | C8X8 | 8 | 1 | 0 | 0 | 4 | NA | NA | 2 | 0 | 0 | 4 | NA | NA | 2 | NA | NA | 4 | NA | NA | NA | 0 | 0 | 0 | 0 | 0 | 1 | a
| 8bit 3x3 size s2 hstride | 6 | conv | 0 | 1 | 1 | 0 | 0 | 0 | 0 | 0 | 6 | 0 | 2x2_S2 | 2 | 2 | 0 | 0 | 0 | 0 | NA | NA | 3 | 3 | 1 | 1 | 2 | 8 | 8 | 0 | 7 | 1 | 1 | 1 | 1 | valid | 8 | 16 | 8 | 8 | C8X8 | 8 | 1 | 0 | 0 | 4 | NA | NA | 2 | 0 | 0 | 4 | NA | NA | 2 | NA | NA | 4 | NA | NA | NA | 0 | 0 | 0 | 0 | 0 | 1 | a
| 8bit 3x3 size s2 | 7 | conv | 0 | 1 | 1 | 0 | 0 | 0 | 0 | 0 | 6 | 0 | 2x2_S2 | 2 | 2 | 0 | 0 | 0 | 0 | NA | NA | 3 | 3 | 2 | 2 | 2 | 8 | 8 | 0 | 7 | 1 | 1 | 1 | 1 | valid | 8 | 16 | 8 | 8 | C8X8 | 8 | 1 | 0 | 0 | 4 | NA | NA | 2 | 0 | 0 | 4 | NA | NA | 2 | NA | NA | 4 | NA | NA | NA | 0 | 0 | 0 | 0 | 0 | 1 | a
| 8bit 3x3 size s2 hstride | 8 | conv | 0 | 1 | 1 | 0 | 0 | 0 | 0 | 0 | 6 | 0 | 2x2_S2 | 2 | 2 | 0 | 0 | 0 | 0 | NA | NA | 3 | 3 | 8 | 8 | 2 | 8 | 8 | 0 | 7 | 1 | 1 | 1 | 1 | valid | 8 | 16 | 8 | 8 | C8X8 | 8 | 1 | 0 | 0 | 4 | NA | NA | 2 | 0 | 0 | 4 | NA | NA | 2 | NA | NA | 4 | NA | NA | NA | 0 | 0 | 0 | 0 | 0 | 1 | a
| 8bit 3x3 size s2 | 9 | conv | 0 | 1 | 1 | 0 | 0 | 0 | 0 | 0 | 6 | 0 | 2x2_S2 | 2 | 2 | 0 | 0 | 0 | 0 | NA | NA | 3 | 3 | 1 | 33 | 2 | 8 | 8 | 0 | 7 | 1 | 1 | 1 | 1 | valid | 8 | 16 | 8 | 8 | C8X8 | 8 | 1 | 0 | 0 | 4 | NA | NA | 2 | 0 | 0 | 4 | NA | NA | 2 | NA | NA | 4 | NA | NA | NA | 0 | 0 | 0 | 0 | 0 | 1 | a
| 8bit 3x3 size s2 hstride | 10 | conv | 0 | 1 | 1 | 0 | 0 | 0 | 0 | 0 | 6 | 0 | 2x2_S2 | 2 | 2 | 0 | 0 | 0 | 0 | NA | NA | 3 | 3 | 33 | 1 | 2 | 8 | 8 | 0 | 7 | 1 | 1 | 1 | 1 | valid | 8 | 16 | 8 | 8 | C8X8 | 8 | 1 | 0 | 0 | 4 | NA | NA | 2 | 0 | 0 | 4 | NA | NA | 2 | NA | NA | 4 | NA | NA | NA | 0 | 0 | 0 | 0 | 0 | 1 | a
CONV + PCONV Use Hstride for s2 | 8bit 3x3 s2 hstride | 11 | conv | 0 | 1 | 1 | 1 | 1 | 1 | 0 | 0 | 6 | 0 | 2x2_S2 | 2 | 1 | 1 | 1 | 1 | 1 | NA | NA | 3 | 3 | 56 | 56 | 2 | 8 | 8 | 0 | 7 | 1 | 1 | 1 | 1 | valid | 8 | 16 | 8 | 8 | C8X8 | 8 | 1 | 0 | 0 | 4 | NA | NA | 2 | 0 | 0 | 4 | NA | NA | 2 | NA | NA | 4 | NA | NA | NA | 0 | 0 | 0 | 0 | 0 | 1 | a
| 8bit 3x3 size s2 hstride | 12 | conv | 0 | 1 | 1 | 1 | 1 | 1 | 0 | 0 | 6 | 0 | 2x2_S2 | 2 | 1 | 1 | 1 | 1 | 1 | NA | NA | 3 | 3 | 7 | 33 | 2 | 8 | 8 | 0 | 7 | 1 | 1 | 1 | 1 | valid | 8 | 16 | 8 | 8 | C8X8 | 8 | 1 | 0 | 0 | 4 | NA | NA | 2 | 0 | 0 | 4 | NA | NA | 2 | NA | NA | 4 | NA | NA | NA | 0 | 0 | 0 | 0 | 0 | 1 | a
| 8bit 3x3 size s2 | 13 | conv | 0 | 1 | 1 | 1 | 1 | 1 | 0 | 0 | 6 | 0 | 2x2_S2 | 2 | 1 | 1 | 1 | 1 | 1 | NA | NA | 3 | 3 | 7 | 7 | 2 | 8 | 8 | 0 | 7 | 1 | 1 | 1 | 1 | valid | 8 | 16 | 8 | 8 | C8X8 | 8 | 1 | 0 | 0 | 4 | NA | NA | 2 | 0 | 0 | 4 | NA | NA | 2 | NA | NA | 4 | NA | NA | NA | 0 | 0 | 0 | 0 | 0 | 1 | a
| 8bit 3x3 size s2 hstride | 14 | conv | 0 | 1 | 1 | 1 | 1 | 1 | 0 | 0 | 6 | 0 | 2x2_S2 | 2 | 1 | 1 | 1 | 1 | 1 | NA | NA | 3 | 3 | 33 | 7 | 2 | 8 | 8 | 0 | 7 | 1 | 1 | 1 | 1 | valid | 8 | 16 | 8 | 8 | C8X8 | 8 | 1 | 0 | 0 | 4 | NA | NA | 2 | 0 | 0 | 4 | NA | NA | 2 | NA | NA | 4 | NA | NA | NA | 0 | 0 | 0 | 0 | 0 | 1 | a
| 8bit 3x3 size s2 | 15 | conv | 0 | 1 | 1 | 1 | 1 | 1 | 0 | 0 | 6 | 0 | 2x2_S2 | 2 | 1 | 1 | 1 | 1 | 1 | NA | NA | 3 | 3 | 3 | 3 | 2 | 8 | 8 | 0 | 7 | 1 | 1 | 1 | 1 | valid | 8 | 16 | 8 | 8 | C8X8 | 8 | 1 | 0 | 0 | 4 | NA | NA | 2 | 0 | 0 | 4 | NA | NA | 2 | NA | NA | 4 | NA | NA | NA | 0 | 0 | 0 | 0 | 0 | 1 | a
| 8bit 3x3 size s2 hstride | 16 | conv | 0 | 1 | 1 | 1 | 1 | 1 | 0 | 0 | 6 | 0 | 2x2_S2 | 2 | 1 | 1 | 1 | 1 | 1 | NA | NA | 3 | 3 | 8 | 8 | 2 | 8 | 8 | 0 | 7 | 1 | 1 | 1 | 1 | valid | 8 | 16 | 8 | 8 | C8X8 | 8 | 1 | 0 | 0 | 4 | NA | NA | 2 | 0 | 0 | 4 | NA | NA | 2 | NA | NA | 4 | NA | NA | NA | 0 | 0 | 0 | 0 | 0 | 1 | a
CONV + PCONV Use Hstride for s2 | 8bit 3x3 s2 hstride | 17 | conv | 0 | 1 | 1 | 1 | 1 | 0 | 0 | 0 | 6 | 0 | 2x2_S2 | 2 | 2 | 0 | 0 | 0 | 0 | NA | NA | 3 | 3 | 56 | 56 | 2 | 8 | 8 | 0 | 7 | 1 | 1 | 1 | 1 | valid | 8 | 16 | 8 | 8 | C8X8 | 8 | 1 | 0 | 0 | 4 | NA | NA | 2 | 0 | 0 | 4 | NA | NA | 2 | NA | NA | 4 | NA | NA | NA | 0 | 0 | 0 | 0 | 0 | 1 | a
| 8bit 3x3 size s2 hstride | 18 | conv | 0 | 1 | 1 | 1 | 1 | 0 | 0 | 0 | 6 | 0 | 2x2_S2 | 2 | 2 | 0 | 0 | 0 | 0 | NA | NA | 3 | 3 | 7 | 33 | 2 | 8 | 8 | 0 | 7 | 1 | 1 | 1 | 1 | valid | 8 | 16 | 8 | 8 | C8X8 | 8 | 1 | 0 | 0 | 4 | NA | NA | 2 | 0 | 0 | 4 | NA | NA | 2 | NA | NA | 4 | NA | NA | NA | 0 | 0 | 0 | 0 | 0 | 1 | a
| 8bit 3x3 size s2 | 19 | conv | 0 | 1 | 1 | 1 | 1 | 0 | 0 | 0 | 6 | 0 | 2x2_S2 | 2 | 2 | 0 | 0 | 0 | 0 | NA | NA | 3 | 3 | 7 | 7 | 2 | 8 | 8 | 0 | 7 | 1 | 1 | 1 | 1 | valid | 8 | 16 | 8 | 8 | C8X8 | 8 | 1 | 0 | 0 | 4 | NA | NA | 2 | 0 | 0 | 4 | NA | NA | 2 | NA | NA | 4 | NA | NA | NA | 0 | 0 | 0 | 0 | 0 | 1 | a
| 8bit 3x3 size s2 hstride | 20 | conv | 0 | 1 | 1 | 1 | 1 | 0 | 0 | 0 | 6 | 0 | 2x2_S2 | 2 | 2 | 0 | 0 | 0 | 0 | NA | NA | 3 | 3 | 33 | 7 | 2 | 8 | 8 | 0 | 7 | 1 | 1 | 1 | 1 | valid | 8 | 16 | 8 | 8 | C8X8 | 8 | 1 | 0 | 0 | 4 | NA | NA | 2 | 0 | 0 | 4 | NA | NA | 2 | NA | NA | 4 | NA | NA | NA | 0 | 0 | 0 | 0 | 0 | 1 | a
| 8bit 3x3 size s2 | 21 | conv | 0 | 1 | 1 | 1 | 1 | 0 | 0 | 0 | 6 | 0 | 2x2_S2 | 2 | 2 | 0 | 0 | 0 | 0 | NA | NA | 3 | 3 | 3 | 3 | 2 | 8 | 8 | 0 | 7 | 1 | 1 | 1 | 1 | valid | 8 | 16 | 8 | 8 | C8X8 | 8 | 1 | 0 | 0 | 4 | NA | NA | 2 | 0 | 0 | 4 | NA | NA | 2 | NA | NA | 4 | NA | NA | NA | 0 | 0 | 0 | 0 | 0 | 1 | a
| 8bit 3x3 size s2 hstride | 22 | conv | 0 | 1 | 1 | 1 | 1 | 0 | 0 | 0 | 6 | 0 | 2x2_S2 | 2 | 2 | 0 | 0 | 0 | 0 | NA | NA | 3 | 3 | 1 | 1 | 2 | 8 | 8 | 0 | 7 | 1 | 1 | 1 | 1 | valid | 8 | 16 | 8 | 8 | C8X8 | 8 | 1 | 0 | 0 | 4 | NA | NA | 2 | 0 | 0 | 4 | NA | NA | 2 | NA | NA | 4 | NA | NA | NA | 0 | 0 | 0 | 0 | 0 | 1 | a
| 8bit 3x3 size s2 | 23 | conv | 0 | 1 | 1 | 1 | 1 | 0 | 0 | 0 | 6 | 0 | 2x2_S2 | 2 | 2 | 0 | 0 | 0 | 0 | NA | NA | 3 | 3 | 2 | 2 | 2 | 8 | 8 | 0 | 7 | 1 | 1 | 1 | 1 | valid | 8 | 16 | 8 | 8 | C8X8 | 8 | 1 | 0 | 0 | 4 | NA | NA | 2 | 0 | 0 | 4 | NA | NA | 2 | NA | NA | 4 | NA | NA | NA | 0 | 0 | 0 | 0 | 0 | 1 | a
| 8bit 3x3 size s2 hstride | 24 | conv | 0 | 1 | 1 | 1 | 1 | 0 | 0 | 0 | 6 | 0 | 2x2_S2 | 2 | 2 | 0 | 0 | 0 | 0 | NA | NA | 3 | 3 | 8 | 8 | 2 | 8 | 8 | 0 | 7 | 1 | 1 | 1 | 1 | valid | 8 | 16 | 8 | 8 | C8X8 | 8 | 1 | 0 | 0 | 4 | NA | NA | 2 | 0 | 0 | 4 | NA | NA | 2 | NA | NA | 4 | NA | NA | NA | 0 | 0 | 0 | 0 | 0 | 1 | a
| 8bit 3x3 size s2 | 25 | conv | 0 | 1 | 1 | 1 | 1 | 0 | 0 | 0 | 6 | 0 | 2x2_S2 | 2 | 2 | 0 | 0 | 0 | 0 | NA | NA | 3 | 3 | 1 | 33 | 2 | 8 | 8 | 0 | 7 | 1 | 1 | 1 | 1 | valid | 8 | 16 | 8 | 8 | C8X8 | 8 | 1 | 0 | 0 | 4 | NA | NA | 2 | 0 | 0 | 4 | NA | NA | 2 | NA | NA | 4 | NA | NA | NA | 0 | 0 | 0 | 0 | 0 | 1 | a
| 8bit 3x3 size s2 hstride | 26 | conv | 0 | 1 | 1 | 1 | 1 | 0 | 0 | 0 | 6 | 0 | 2x2_S2 | 2 | 2 | 0 | 0 | 0 | 0 | NA | NA | 3 | 3 | 33 | 1 | 2 | 8 | 8 | 0 | 7 | 1 | 1 | 1 | 1 | valid | 8 | 16 | 8 | 8 | C8X8 | 8 | 1 | 0 | 0 | 4 | NA | NA | 2 | 0 | 0 | 4 | NA | NA | 2 | NA | NA | 4 | NA | NA | NA | 0 | 0 | 0 | 0 | 0 | 1 | a
CONV + PCONV Use Hstride for s2 | 8bit 3x3 s2 hstride | 27 | conv | 0 | 1 | 1 | 1 | 1 | 1 | 0 | 0 | 6 | 0 | 2x2_S2 | 2 | 2 | 1 | 1 | 1 | 1 | NA | NA | 3 | 3 | 56 | 56 | 2 | 8 | 8 | 0 | 7 | 1 | 1 | 1 | 1 | valid | 8 | 16 | 8 | 8 | C8X8 | 8 | 1 | 0 | 0 | 4 | NA | NA | 2 | 0 | 0 | 4 | NA | NA | 2 | NA | NA | 4 | NA | NA | NA | 0 | 0 | 0 | 0 | 0 | 1 | a
| 8bit 3x3 size s2 hstride | 28 | conv | 0 | 1 | 1 | 1 | 1 | 1 | 0 | 0 | 6 | 0 | 2x2_S2 | 2 | 2 | 1 | 1 | 1 | 1 | NA | NA | 3 | 3 | 7 | 33 | 2 | 8 | 8 | 0 | 7 | 1 | 1 | 1 | 1 | valid | 8 | 16 | 8 | 8 | C8X8 | 8 | 1 | 0 | 0 | 4 | NA | NA | 2 | 0 | 0 | 4 | NA | NA | 2 | NA | NA | 4 | NA | NA | NA | 0 | 0 | 0 | 0 | 0 | 1 | a
| 8bit 3x3 size s2 | 29 | conv | 0 | 1 | 1 | 1 | 1 | 1 | 0 | 0 | 6 | 0 | 2x2_S2 | 2 | 2 | 1 | 1 | 1 | 1 | NA | NA | 3 | 3 | 7 | 7 | 2 | 8 | 8 | 0 | 7 | 1 | 1 | 1 | 1 | valid | 8 | 16 | 8 | 8 | C8X8 | 8 | 1 | 0 | 0 | 4 | NA | NA | 2 | 0 | 0 | 4 | NA | NA | 2 | NA | NA | 4 | NA | NA | NA | 0 | 0 | 0 | 0 | 0 | 1 | a
| 8bit 3x3 size s2 hstride | 30 | conv | 0 | 1 | 1 | 1 | 1 | 1 | 0 | 0 | 6 | 0 | 2x2_S2 | 2 | 2 | 1 | 1 | 1 | 1 | NA | NA | 3 | 3 | 33 | 7 | 2 | 8 | 8 | 0 | 7 | 1 | 1 | 1 | 1 | valid | 8 | 16 | 8 | 8 | C8X8 | 8 | 1 | 0 | 0 | 4 | NA | NA | 2 | 0 | 0 | 4 | NA | NA | 2 | NA | NA | 4 | NA | NA | NA | 0 | 0 | 0 | 0 | 0 | 1 | a
| 8bit 3x3 size s2 | 31 | conv | 0 | 1 | 1 | 1 | 1 | 1 | 0 | 0 | 6 | 0 | 2x2_S2 | 2 | 2 | 1 | 1 | 1 | 1 | NA | NA | 3 | 3 | 3 | 3 | 2 | 8 | 8 | 0 | 7 | 1 | 1 | 1 | 1 | valid | 8 | 16 | 8 | 8 | C8X8 | 8 | 1 | 0 | 0 | 4 | NA | NA | 2 | 0 | 0 | 4 | NA | NA | 2 | NA | NA | 4 | NA | NA | NA | 0 | 0 | 0 | 0 | 0 | 1 | a
| 8bit 3x3 size s2 hstride | 32 | conv | 0 | 1 | 1 | 1 | 1 | 1 | 0 | 0 | 6 | 0 | 2x2_S2 | 2 | 2 | 1 | 1 | 1 | 1 | NA | NA | 3 | 3 | 8 | 8 | 2 | 8 | 8 | 0 | 7 | 1 | 1 | 1 | 1 | valid | 8 | 16 | 8 | 8 | C8X8 | 8 | 1 | 0 | 0 | 4 | NA | NA | 2 | 0 | 0 | 4 | NA | NA | 2 | NA | NA | 4 | NA | NA | NA | 0 | 0 | 0 | 0 | 0 | 1 | a
NOTES | The set fo tests must use hstride2 setting

## v201_weight_control
Setting Group | Test Case Notes | test case number | conv mode (in model operation) | conv_mode in HW setting | conv en | pconv en | pconv bn en | pconv relu en | pconv pool en | bn_relu_pool_order (pconv order) | relu mode | ReLU6 clamp | pool_mode | pool size and stride | pool size | pool stride | pool padding up | pool padding dn | pool padding left | pool padding right | GAP mul | GAP shift | kernel size w | kernel size H | input size w (col) | input size h (row) | conv stride | input channel num | output channel num | concat channel start index | concat channel end index | up padding t | dn padding b | left padding l | right padding r | padding mode | input bit width | PSUM bit width | output bit width | weight bit # | input format | output format | NMEM_FM config | NMEM_FM offset.x | NMEM_FM offset.y | NMEM_FM w | NMEM_FM h | NMEM_FM l | NMEM_ST config | NMEM_ST offset.x | NMEM_ST offset.y | NMEM_ST w | NMEM_ST h | NMEM_ST l | NMEM_PS config | NMEM_PS offset.x | NMEM_PS offset.y | NMEM_PS w | NMEM_PS h | NMEM_PS l | start line next layer | weight compression | PCONV_shift adjust | conv coarse shift adjust | conv fine shift adjust' | feature compression | thread # | thread index
8bit 3x3 CONV only settings | 8bit 3x3 chnum | 49 | conv | 0 | 1 | 1 | 0 | 0 | 0 | 0 | 0 | 6 | 0 | 2x2_S2 | 2 | 2 | 0 | 0 | 0 | 0 | NA | NA | 3 | 3 | 7 | 7 | 1 | 512 | 256 | 0 | 255 | 1 | 1 | 1 | 1 | valid | 8 | 16 | 8 | 8 | C8X8 | 8 | 1 | 0 | 0 | 4 | NA | NA | 2 | 0 | 0 | 4 | NA | NA | 2 | NA | NA | 4 | NA | NA | NA | 0 | 0 | 0 | 0 | 0 | 1 | a
NOTES: | Generate multiple test cases based on this test setting. For each test case, control the random generated weight zero percentage. From 0%, 0.01%, 0.1%, 1%, 10%, 30% 50% 70% 90% 99% 99.9% 99.99%
In total 12 test settings.

## header_option
Setting Group | Test Case Notes | test case number | conv mode (in model operation) | conv_mode in HW setting | conv en | pconv en | pconv bn en | pconv relu en | pconv pool en | bn_relu_pool_order (pconv order) | relu mode | ReLU6 clamp | pool_mode | pool size and stride | pool size | pool stride | pool padding up | pool padding dn | pool padding left | pool padding right | GAP mul | GAP shift | kernel size w | kernel size H | input size w (col) | input size h (row) | conv stride | input channel num | output channel num | concat channel start index | concat channel end index | up padding t | dn padding b | left padding l | right padding r | padding mode | input bit width | PSUM bit width | output bit width | weight bit # | input format | output format | NMEM_FM config | NMEM_FM offset.x | NMEM_FM offset.y | NMEM_FM w | NMEM_FM h | NMEM_FM l | NMEM_ST config | NMEM_ST offset.x | NMEM_ST offset.y | NMEM_ST w | NMEM_ST h | NMEM_ST l | NMEM_PS config | NMEM_PS offset.x | NMEM_PS offset.y | NMEM_PS w | NMEM_PS h | NMEM_PS l | start line next layer | weight compression | PCONV_shift adjust | conv coarse shift adjust | conv fine shift adjust' | feature compression | thread # | thread index
possible settings |  |  | conv | 0~6 | 0 | 0 | 0 | 0 | 0 | 0(BRP) | 0(ReLU) | 6 | 0(Max) | 2x2_S1 | 2 | 1 | 0 | 0 | 0 | 0 | Auto gen | Auto gen | 1 | 1 | 56 | 56 | 1 | 3 | 1 | 0 | 63 | 0 | 0 | 0 | 0 | valid padding only | 8 | 8 | 8 | 8 | as expected | 0-C1X16 | 1 | 0 | 0 | 4 | same as row | calcualted | 2 | 0 | 0 | 4 | same as row | calcualted | 2 | calculated | calculated | 4 | same as row | calcualted | same as NMEM_ST offset y | 1 | 0 | 0 | 0 | 0 | 1 | a
|  |  | dw | 8~12 | 1 | 1 | 1 | 1 | 1 | 1(BPR) | 3(ReLU6) | 4 | 1(Min) | 2x2_S2 | 3 | 2 | 1 | 1 | 1 | 1 |  |  | 3 | 3 | 7 | 7 | 2 | 4 | 4 |  |  | 1 | 1 | 1 | 1 |  | 16 | 16 | 16 | 10 |  | 1-C2X16 | 2 |  |  | 8 |  |  | 1 |  |  | 8 |  |  | 1 |  |  | 8 |  |  |  | 0 |  |  |  | 1 | 2 | b
|  |  | dense | 15 | [5 empty] | 2(RPB) | 2(PReLU) | max(=8) | 2(Ave) | 3x3_S1 |  | 3 | 2 | 2 | 2 | 2 |  |  | 5 | 5 | 33 | 33 |  | 1024 | 1024 |  |  | 2 | 2 | 2 | 2 | No same padding |  | 32 |  | 16 |  | 2-C8X16 | [24 empty] | 3 | c
|  |  | add | 16 | [5 empty] | 3(RBP) | 1(LReLU) |  | 3(Global average pooling) | 3x3_S2 | [8 empty] | 7 | 7 | 1 | 1 |  | 1 | 2048 |  |  | 3 | 3 | 3 | 3 | [6 empty] | 3-C8X16_R16 | [24 empty] | 4 | d
|  |  | deconv | [6 empty] | 4(PBR) | 4(CReLU) |  |  | 3x3_S3 | [8 empty] | 9 | 9 | 3 | 3 |  | 2048 |  |  |  | 4 | 4 | 4 | 4 | [6 empty] | 8-C1X8
|  |  | RGBA conv | [6 empty] | 5(PRB) | [12 empty] | 11 | 11 | 9 | 9 | [5 empty] | 5 | 5 | 5 | 5 | [6 empty] | 9-C8X8
[23 empty] | 15 | 15 | 11 | 11 | [5 empty] | 11 | 11 | 11 | 11 | [6 empty] | 10-C16X8_R4
[25 empty] | 17 | 17 | [15 empty] | 11-C16X8_R16
[25 empty] | 19 | 19
56 for basic test. 7 and 33 for basic debug

## v5_comb_case
Setting Group | Test Case Notes | test case number | conv mode (in model operation) | conv_mode in HW setting | conv en | pconv en | pconv bn en | pconv relu en | pconv pool en | bn_relu_pool_order (pconv order) | relu mode | ReLU6 clamp | pool_mode | pool size and stride | pool size | pool stride | pool padding up | pool padding dn | pool padding left | pool padding right | GAP mul | GAP shift | kernel size w | kernel size H | input size w (col) | input size h (row) | conv stride | input channel num | output channel num | concat channel start index | concat channel end index | up padding t | dn padding b | left padding l | right padding r | padding mode | input bit width | PSUM bit width | output bit width | weight bit # | input format | output format | NMEM_FM config | NMEM_FM offset.x | NMEM_FM offset.y | NMEM_FM w | NMEM_FM h | NMEM_FM l | NMEM_ST config | NMEM_ST offset.x | NMEM_ST offset.y | NMEM_ST w | NMEM_ST h | NMEM_ST l | NMEM_PS config | NMEM_PS offset.x | NMEM_PS offset.y | NMEM_PS w | NMEM_PS h | NMEM_PS l | start line next layer | weight compression | PCONV_shift adjust | conv coarse shift adjust | conv fine shift adjust' | feature compression | thread # | thread index
Base Settings (No Padding) | 8bit 3x3 | 1 | conv | 0 | 1 | 1 | 0 | 0 | 0 | 0 | 0 | 6 | 0 | 2x2_S2 | 2 | 2 | 0 | 0 | 0 | 0 | NA | NA | 3 | 3 | 56 | 56 | 1 | 8 | 8 | 0 | 7 | 1 | 1 | 1 | 1 | valid | 8 | 16 | 8 | 8 | C8X8 | 8 | 1 | 0 | 0 | 4 | NA | NA | 2 | 0 | 0 | 4 | NA | NA | 2 | NA | NA | 4 | NA | NA | NA | 0 | 0 | 0 | 0 | 0 | 1 | a
| 16bit 3x3 | 2 | conv | 1 | 1 | 1 | 0 | 0 | 0 | 0 | 0 | 6 | 0 | 2x2_S2 | 2 | 2 | 0 | 0 | 0 | 0 | NA | NA | 3 | 3 | 56 | 56 | 1 | 8 | 8 | 0 | 7 | 1 | 1 | 1 | 1 | valid | 16 | 32 | 16 | 10 | C2X16 | 0 | 1 | 0 | 0 | 4 | NA | NA | 2 | 0 | 0 | 4 | NA | NA | 2 | NA | NA | 4 | NA | NA | NA | 0 | 0 | 0 | 0 | 0 | 1 | a
| 8bit 1x1 | 3 | conv | 2 | 1 | 1 | 0 | 0 | 0 | 0 | 0 | 6 | 0 | 2x2_S2 | 2 | 2 | 0 | 0 | 0 | 0 | NA | NA | 1 | 1 | 56 | 56 | 1 | 8 | 8 | 0 | 7 | 1 | 1 | 1 | 1 | valid | 8 | 16 | 8 | 8 | C16X8_R4 | 8 | 1 | 0 | 0 | 4 | NA | NA | 2 | 0 | 0 | 4 | NA | NA | 2 | NA | NA | 4 | NA | NA | NA | 0 | 0 | 0 | 0 | 0 | 1 | a
| 16bit 1x1 | 4 | conv | 3 | 1 | 1 | 0 | 0 | 0 | 0 | 0 | 6 | 0 | 2x2_S2 | 2 | 2 | 0 | 0 | 0 | 0 | NA | NA | 1 | 1 | 56 | 56 | 1 | 8 | 8 | 0 | 7 | 1 | 1 | 1 | 1 | valid | 16 | 32 | 16 | 10 | C8X16 | 0 | 1 | 0 | 0 | 4 | NA | NA | 2 | 0 | 0 | 4 | NA | NA | 2 | NA | NA | 4 | NA | NA | NA | 0 | 0 | 0 | 0 | 0 | 1 | a
| 8bit 3x3 dw 8rows | 5 | dw | 4 | 1 | 1 | 0 | 0 | 0 | 0 | 0 | 6 | 0 | 2x2_S2 | 2 | 2 | 0 | 0 | 0 | 0 | NA | NA | 3 | 3 | 56 | 56 | 1 | 8 | 8 | 0 | 7 | 1 | 1 | 1 | 1 | valid | 8 | 8 | 8 | 8 | C8X8 | NA, 5(8ch8Row) | 1 | 0 | 0 | 4 | NA | NA | 2 | 0 | 0 | 4 | NA | NA | 2 | NA | NA | 4 | NA | NA | NA | 0 | 0 | 0 | 0 | 0 | 1 | a
| 16bit 3x3 dw | 6 | dw | 5 | 1 | 1 | 0 | 0 | 0 | 0 | 0 | 6 | 0 | 2x2_S2 | 2 | 2 | 0 | 0 | 0 | 0 | NA | NA | 3 | 3 | 56 | 56 | 1 | 8 | 8 | 0 | 7 | 1 | 1 | 1 | 1 | valid | 16 | 32 | 16 | 10 | C1X16 | 0 | 1 | 0 | 0 | 4 | NA | NA | 2 | 0 | 0 | 4 | NA | NA | 2 | NA | NA | 4 | NA | NA | NA | 0 | 0 | 0 | 0 | 0 | 1 | a
| 8bit 3x3 dw 16rows | 7 | dw | 6 | 1 | 1 | 0 | 0 | 0 | 0 | 0 | 6 | 0 | 2x2_S2 | 2 | 2 | 0 | 0 | 0 | 0 | NA | NA | 3 | 3 | 56 | 56 | 1 | 8 | 8 | 0 | 7 | 1 | 1 | 1 | 1 | valid | 8 | 16 | 8 | 8 | C8X8 | 8 | 1 | 0 | 0 | 4 | NA | NA | 2 | 0 | 0 | 4 | NA | NA | 2 | NA | NA | 4 | NA | NA | NA | 0 | 0 | 0 | 0 | 0 | 1 | a
| 8bit dense | 8 | dense | 8 | 1 | 1 | 0 | 0 | 0 | 0 | 0 | 6 | 0 | 2x2_S2 | 2 | 2 | 0 | 0 | 0 | 0 | NA | NA | NA | NA | 16 | 56 | 1 | 1 | 100 | 0 | 99 | 0 | 0 | 0 | 0 | valid | 8 | 16 | 8 | 8 | seq | C16X8 | 1 | 0 | 0 | 4 | NA | NA | 2 | 0 | 0 | 4 | NA | NA | 2 | NA | NA | 4 | NA | NA | NA | 0 | 0 | 0 | 0 | 0 | 1 | a
| 16it dense | 9 | dense | 9 | 1 | 1 | 0 | 0 | 0 | 0 | 0 | 6 | 0 | 2x2_S2 | 2 | 2 | 0 | 0 | 0 | 0 | NA | NA | NA | NA | 16 | 56 | 1 | 1 | 100 | 0 | 99 | 0 | 0 | 0 | 0 | valid | 16 | 32 | 16 | 10 | seq | C8X16 | 1 | 0 | 0 | 4 | NA | NA | 2 | 0 | 0 | 4 | NA | NA | 2 | NA | NA | 4 | NA | NA | NA | 0 | 0 | 0 | 0 | 0 | 1 | a
| 8bit RGBA 3x3 | 10 | RGBAconv | 10 | 1 | 1 | 0 | 0 | 0 | 0 | 0 | 6 | 0 | 2x2_S2 | 2 | 2 | 0 | 0 | 0 | 0 | NA | NA | 3 | 3 | 56 | 56 | 1 | 4 | 8 | 0 | 7 | 1 | 1 | 1 | 1 | valid | 8 | 16 | 8 | 8 | C4X8 | 8 | 1 | 0 | 0 | 4 | NA | NA | 2 | 0 | 0 | 4 | NA | NA | 2 | NA | NA | 4 | NA | NA | NA | 0 | 0 | 0 | 0 | 0 | 1 | a
| 8bit 3x3 deconv | 11 | deconv | 11 | 1 | 1 | 0 | 0 | 0 | 0 | 0 | 6 | 0 | 2x2_S2 | 2 | 2 | 0 | 0 | 0 | 0 | NA | NA | 3 | 3 | 56 | 56 | 1 | 8 | 8 | 0 | 7 | 0 | 0 | 0 | 0 | valid | 8 | 16 | 8 | 8 | C8X8 | 8 | 1 | 0 | 0 | 4 | NA | NA | 2 | 0 | 0 | 4 | NA | NA | 2 | NA | NA | 4 | NA | NA | NA | 0 | 0 | 0 | 0 | 0 | 1 | a
| 16bit 3x3 deconv | 12 | deconv | 12 | 1 | 1 | 0 | 0 | 0 | 0 | 0 | 6 | 0 | 2x2_S2 | 2 | 2 | 0 | 0 | 0 | 0 | NA | NA | 3 | 3 | 56 | 56 | 1 | 8 | 8 | 0 | 7 | 0 | 0 | 0 | 0 | valid | 16 | 32 | 16 | 10 | C8X8 | 0 | 1 | 0 | 0 | 4 | NA | NA | 2 | 0 | 0 | 4 | NA | NA | 2 | NA | NA | 4 | NA | NA | NA | 0 | 0 | 0 | 0 | 0 | 1 | a
| 8bit add | 13 | add | 15 | 1 | 1 | 0 | 0 | 0 | 0 | 0 | 6 | 0 | 2x2_S2 | 2 | 2 | 0 | 0 | 0 | 0 | NA | NA | 3 | 3 | 56 | 56 | 1 | 8 | 8 | 0 | 7 | 0 | 0 | 0 | 0 | valid | 8 | 16 | 8 | 8 | C8X8 | 8 | 1 | 0 | 0 | 4 | NA | NA | 2 | 0 | 0 | 4 | NA | NA | 2 | NA | NA | 4 | NA | NA | NA | 0 | 0 | 0 | 0 | 0 | 1 | a
| 16bit add | 14 | add | 16 | 1 | 1 | 0 | 0 | 0 | 0 | 0 | 6 | 0 | 2x2_S2 | 2 | 2 | 0 | 0 | 0 | 0 | NA | NA | 3 | 3 | 56 | 56 | 1 | 8 | 8 | 0 | 7 | 0 | 0 | 0 | 0 | valid | 16 | 32 | 16 | 10 | C2X16 | 0 | 1 | 0 | 0 | 4 | NA | NA | 2 | 0 | 0 | 4 | NA | NA | 2 | NA | NA | 4 | NA | NA | NA | 0 | 0 | 0 | 0 | 0 | 1 | a
Stride=2 | 16bit 3x3 S2 | 15 | conv | 1 | 1 | 1 | 0 | 0 | 0 | 0 | 0 | 6 | 0 | 2x2_S2 | 2 | 2 | 0 | 0 | 0 | 0 | NA | NA | 3 | 3 | 56 | 56 | 2 | 8 | 8 | 0 | 7 | 1 | 1 | 1 | 1 | valid | 16 | 32 | 16 | 10 | C2X16 | 0 | 1 | 0 | 0 | 4 | NA | NA | 2 | 0 | 0 | 4 | NA | NA | 2 | NA | NA | 4 | NA | NA | NA | 0 | 0 | 0 | 0 | 0 | 1 | a
| 8bit 1x1 S2 | 16 | conv | 2 | 1 | 1 | 0 | 0 | 0 | 0 | 0 | 6 | 0 | 2x2_S2 | 2 | 2 | 0 | 0 | 0 | 0 | NA | NA | 1 | 1 | 56 | 56 | 2 | 8 | 8 | 0 | 7 | 0 | 0 | 0 | 0 | valid | 8 | 16 | 8 | 8 | C16X8_R4 | 8 | 1 | 0 | 0 | 4 | NA | NA | 2 | 0 | 0 | 4 | NA | NA | 2 | NA | NA | 4 | NA | NA | NA | 0 | 0 | 0 | 0 | 0 | 1 | a
| 16bit 1x1 S2 | 17 | conv | 3 | 1 | 1 | 0 | 0 | 0 | 0 | 0 | 6 | 0 | 2x2_S2 | 2 | 2 | 0 | 0 | 0 | 0 | NA | NA | 1 | 1 | 56 | 56 | 2 | 8 | 8 | 0 | 7 | 0 | 0 | 0 | 0 | valid | 16 | 32 | 16 | 10 | C8X16 | 0 | 1 | 0 | 0 | 4 | NA | NA | 2 | 0 | 0 | 4 | NA | NA | 2 | NA | NA | 4 | NA | NA | NA | 0 | 0 | 0 | 0 | 0 | 1 | a
| 8bit 3x3 dw 8rows S2 | 18 | dw | 4 | 1 | 1 | 0 | 0 | 0 | 0 | 0 | 6 | 0 | 2x2_S2 | 2 | 2 | 0 | 0 | 0 | 0 | NA | NA | 3 | 3 | 56 | 56 | 2 | 8 | 8 | 0 | 7 | 1 | 1 | 1 | 1 | valid | 8 | 8 | 8 | 8 | C8X8 | NA, 5(8ch8Row) | 1 | 0 | 0 | 4 | NA | NA | 2 | 0 | 0 | 4 | NA | NA | 2 | NA | NA | 4 | NA | NA | NA | 0 | 0 | 0 | 0 | 0 | 1 | a
| 16bit 3x3 dw S2 | 19 | dw | 5 | 1 | 1 | 0 | 0 | 0 | 0 | 0 | 6 | 0 | 2x2_S2 | 2 | 2 | 0 | 0 | 0 | 0 | NA | NA | 3 | 3 | 56 | 56 | 2 | 8 | 8 | 0 | 7 | 1 | 1 | 1 | 1 | valid | 16 | 32 | 16 | 10 | C1X16 | 0 | 1 | 0 | 0 | 4 | NA | NA | 2 | 0 | 0 | 4 | NA | NA | 2 | NA | NA | 4 | NA | NA | NA | 0 | 0 | 0 | 0 | 0 | 1 | a
| 8bit 3x3 dw 16rows S2 | 20 | dw | 6 | 1 | 1 | 0 | 0 | 0 | 0 | 0 | 6 | 0 | 2x2_S2 | 2 | 2 | 0 | 0 | 0 | 0 | NA | NA | 3 | 3 | 56 | 56 | 2 | 8 | 8 | 0 | 7 | 1 | 1 | 1 | 1 | valid | 8 | 16 | 8 | 8 | C8X8 | 8 | 1 | 0 | 0 | 4 | NA | NA | 2 | 0 | 0 | 4 | NA | NA | 2 | NA | NA | 4 | NA | NA | NA | 0 | 0 | 0 | 0 | 0 | 1 | a
| 8bit RGBA 3x3 S2 | 21 | RGBAconv | 10 | 1 | 1 | 0 | 0 | 0 | 0 | 0 | 6 | 0 | 2x2_S2 | 2 | 2 | 0 | 0 | 0 | 0 | NA | NA | 3 | 3 | 56 | 56 | 2 | 4 | 8 | 0 | 7 | 1 | 1 | 1 | 1 | valid | 8 | 16 | 8 | 8 | C4X8 | 8 | 1 | 0 | 0 | 4 | NA | NA | 2 | 0 | 0 | 4 | NA | NA | 2 | NA | NA | 4 | NA | NA | NA | 0 | 0 | 0 | 0 | 0 | 1 | a
| 8bit 3x3 deconv S2 | 22 | deconv | 11 | 1 | 1 | 0 | 0 | 0 | 0 | 0 | 6 | 0 | 2x2_S2 | 2 | 2 | 0 | 0 | 0 | 0 | NA | NA | 3 | 3 | 56 | 56 | 2 | 8 | 8 | 0 | 7 | 1 | 1 | 1 | 1 | valid | 8 | 16 | 8 | 8 | C8X8 | 8 | 1 | 0 | 0 | 4 | NA | NA | 2 | 0 | 0 | 4 | NA | NA | 2 | NA | NA | 4 | NA | NA | NA | 0 | 0 | 0 | 0 | 0 | 1 | a
| 16bit 3x3 deconv S2 | 23 | deconv | 12 | 1 | 1 | 0 | 0 | 0 | 0 | 0 | 6 | 0 | 2x2_S2 | 2 | 2 | 0 | 0 | 0 | 0 | NA | NA | 3 | 3 | 56 | 56 | 2 | 8 | 8 | 0 | 7 | 1 | 1 | 1 | 1 | valid | 8 | 16 | 8 | 8 | C8X8 | 0 | 1 | 0 | 0 | 4 | NA | NA | 2 | 0 | 0 | 4 | NA | NA | 2 | NA | NA | 4 | NA | NA | NA | 0 | 0 | 0 | 0 | 0 | 1 | a
CONV 8bit 3x3 CONV/BN/ReLU/Pool Combination | CONV only | 24 | conv | 0 | 1 | 1 | 0 | 0 | 0 | 0 | 0 | 6 | 0 | A2_S2 | 2 | 2 | 0 | 0 | 0 | 0 | NA | NA | 3 | 3 | 56 | 56 | 1 | 8 | 8 | 0 | 7 | 0 | 0 | 0 | 0 | valid | 8 | 16 | 8 | 8 | C8X8 | 4 | 1 | 0 | 0 | 4 | NA | NA | 2 | 0 | 0 | 4 | NA | NA | 2 | NA | NA | 4 | NA | NA | NA | 0 | 0 | 0 | 0 | 0 | 1 | a
| BN only | 25 | conv | 0 | 0 | 1 | 1 | 0 | 0 | 0 | 0 | 6 | 0 | A2_S2 | 2 | 2 | 0 | 0 | 0 | 0 | NA | NA | 3 | 3 | 56 | 56 | 1 | 8 | 8 | 0 | 7 | 0 | 0 | 0 | 0 | valid | 8 | 16 | 8 | 8 | C8X8 | 4 | 1 | 0 | 0 | 4 | NA | NA | 2 | 0 | 0 | 4 | NA | NA | 2 | NA | NA | 4 | NA | NA | NA | 0 | 0 | 0 | 0 | 0 | 1 | a
| ReLU only | 26 | conv | 0 | 0 | 1 | 0 | 1 | 0 | 0 | 0 | 6 | 0 | A2_S2 | 2 | 2 | 0 | 0 | 0 | 0 | NA | NA | 3 | 3 | 56 | 56 | 1 | 8 | 8 | 0 | 7 | 0 | 0 | 0 | 0 | valid | 8 | 16 | 8 | 8 | C8X8 | 4 | 1 | 0 | 0 | 4 | NA | NA | 2 | 0 | 0 | 4 | NA | NA | 2 | NA | NA | 4 | NA | NA | NA | 0 | 0 | 0 | 0 | 0 | 1 | a
| Pooling only | 27 | conv | 0 | 0 | 1 | 0 | 0 | 1 | 0 | 0 | 6 | 0 | A2_S2 | 2 | 2 | 0 | 0 | 0 | 0 | NA | NA | 3 | 3 | 56 | 56 | 1 | 8 | 8 | 0 | 7 | 0 | 0 | 0 | 0 | valid | 8 | 16 | 8 | 8 | C8X8 | 4 | 1 | 0 | 0 | 4 | NA | NA | 2 | 0 | 0 | 4 | NA | NA | 2 | NA | NA | 4 | NA | NA | NA | 0 | 0 | 0 | 0 | 0 | 1 | a
| CONV BRP | 28 | conv | 0 | 1 | 1 | 1 | 1 | 1 | 0 | 0 | 6 | 0 | A2_S2 | 2 | 2 | 0 | 0 | 0 | 0 | NA | NA | 3 | 3 | 56 | 56 | 1 | 8 | 8 | 0 | 7 | 0 | 0 | 0 | 0 | valid | 8 | 16 | 8 | 8 | C8X8 | 4 | 1 | 0 | 0 | 4 | NA | NA | 2 | 0 | 0 | 4 | NA | NA | 2 | NA | NA | 4 | NA | NA | NA | 0 | 0 | 0 | 0 | 0 | 1 | a
| CONV BPR | 29 | conv | 0 | 1 | 1 | 1 | 1 | 1 | 1 | 0 | 6 | 0 | A2_S2 | 2 | 2 | 0 | 0 | 0 | 0 | NA | NA | 3 | 3 | 56 | 56 | 1 | 8 | 8 | 0 | 7 | 0 | 0 | 0 | 0 | valid | 8 | 16 | 8 | 8 | C8X8 | 4 | 1 | 0 | 0 | 4 | NA | NA | 2 | 0 | 0 | 4 | NA | NA | 2 | NA | NA | 4 | NA | NA | NA | 0 | 0 | 0 | 0 | 0 | 1 | a
| CONV RPB | 30 | conv | 0 | 1 | 1 | 1 | 1 | 1 | 2 | 0 | 6 | 0 | A2_S2 | 2 | 2 | 0 | 0 | 0 | 0 | NA | NA | 3 | 3 | 56 | 56 | 1 | 8 | 8 | 0 | 7 | 0 | 0 | 0 | 0 | valid | 8 | 16 | 8 | 8 | C8X8 | 4 | 1 | 0 | 0 | 4 | NA | NA | 2 | 0 | 0 | 4 | NA | NA | 2 | NA | NA | 4 | NA | NA | NA | 0 | 0 | 0 | 0 | 0 | 1 | a
| CONV RBP | 31 | conv | 0 | 1 | 1 | 1 | 1 | 1 | 3 | 0 | 6 | 0 | A2_S2 | 2 | 2 | 0 | 0 | 0 | 0 | NA | NA | 3 | 3 | 56 | 56 | 1 | 8 | 8 | 0 | 7 | 0 | 0 | 0 | 0 | valid | 8 | 16 | 8 | 8 | C8X8 | 4 | 1 | 0 | 0 | 4 | NA | NA | 2 | 0 | 0 | 4 | NA | NA | 2 | NA | NA | 4 | NA | NA | NA | 0 | 0 | 0 | 0 | 0 | 1 | a
| CONV PBR | 32 | conv | 0 | 1 | 1 | 1 | 1 | 1 | 4 | 0 | 6 | 0 | A2_S2 | 2 | 2 | 0 | 0 | 0 | 0 | NA | NA | 3 | 3 | 56 | 56 | 1 | 8 | 8 | 0 | 7 | 0 | 0 | 0 | 0 | valid | 8 | 16 | 8 | 8 | C8X8 | 4 | 1 | 0 | 0 | 4 | NA | NA | 2 | 0 | 0 | 4 | NA | NA | 2 | NA | NA | 4 | NA | NA | NA | 0 | 0 | 0 | 0 | 0 | 1 | a
| CONV PRB | 33 | conv | 0 | 1 | 1 | 1 | 1 | 1 | 5 | 0 | 6 | 0 | A2_S2 | 2 | 2 | 0 | 0 | 0 | 0 | NA | NA | 3 | 3 | 56 | 56 | 1 | 8 | 8 | 0 | 7 | 0 | 0 | 0 | 0 | valid | 8 | 16 | 8 | 8 | C8X8 | 4 | 1 | 0 | 0 | 4 | NA | NA | 2 | 0 | 0 | 4 | NA | NA | 2 | NA | NA | 4 | NA | NA | NA | 0 | 0 | 0 | 0 | 0 | 1 | a
| BR | 34 | conv | 0 | 0 | 1 | 1 | 1 | 0 | 0 | 0 | 6 | 0 | A2_S2 | 2 | 2 | 0 | 0 | 0 | 0 | NA | NA | 3 | 3 | 56 | 56 | 1 | 8 | 8 | 0 | 7 | 0 | 0 | 0 | 0 | valid | 8 | 16 | 8 | 8 | C8X8 | 4 | 1 | 0 | 0 | 4 | NA | NA | 2 | 0 | 0 | 4 | NA | NA | 2 | NA | NA | 4 | NA | NA | NA | 0 | 0 | 0 | 0 | 0 | 1 | a
| RB | 35 | conv | 0 | 0 | 1 | 1 | 1 | 0 | 3 | 0 | 6 | 0 | A2_S2 | 2 | 2 | 0 | 0 | 0 | 0 | NA | NA | 3 | 3 | 56 | 56 | 1 | 8 | 8 | 0 | 7 | 0 | 0 | 0 | 0 | valid | 8 | 16 | 8 | 8 | C8X8 | 4 | 1 | 0 | 0 | 4 | NA | NA | 2 | 0 | 0 | 4 | NA | NA | 2 | NA | NA | 4 | NA | NA | NA | 0 | 0 | 0 | 0 | 0 | 1 | a
| BP | 36 | conv | 0 | 0 | 1 | 1 | 0 | 1 | 0 | 0 | 6 | 0 | A2_S2 | 2 | 2 | 0 | 0 | 0 | 0 | NA | NA | 3 | 3 | 56 | 56 | 1 | 8 | 8 | 0 | 7 | 0 | 0 | 0 | 0 | valid | 8 | 16 | 8 | 8 | C8X8 | 4 | 1 | 0 | 0 | 4 | NA | NA | 2 | 0 | 0 | 4 | NA | NA | 2 | NA | NA | 4 | NA | NA | NA | 0 | 0 | 0 | 0 | 0 | 1 | a
| PB | 37 | conv | 0 | 0 | 1 | 1 | 0 | 1 | 4 | 0 | 6 | 0 | A2_S2 | 2 | 2 | 0 | 0 | 0 | 0 | NA | NA | 3 | 3 | 56 | 56 | 1 | 8 | 8 | 0 | 7 | 0 | 0 | 0 | 0 | valid | 8 | 16 | 8 | 8 | C8X8 | 4 | 1 | 0 | 0 | 4 | NA | NA | 2 | 0 | 0 | 4 | NA | NA | 2 | NA | NA | 4 | NA | NA | NA | 0 | 0 | 0 | 0 | 0 | 1 | a
| RP | 38 | conv | 0 | 0 | 1 | 0 | 1 | 1 | 0 | 0 | 6 | 0 | A2_S2 | 2 | 2 | 0 | 0 | 0 | 0 | NA | NA | 3 | 3 | 56 | 56 | 1 | 8 | 8 | 0 | 7 | 0 | 0 | 0 | 0 | valid | 8 | 16 | 8 | 8 | C8X8 | 4 | 1 | 0 | 0 | 4 | NA | NA | 2 | 0 | 0 | 4 | NA | NA | 2 | NA | NA | 4 | NA | NA | NA | 0 | 0 | 0 | 0 | 0 | 1 | a
| PR | 39 | conv | 0 | 0 | 1 | 0 | 1 | 1 | 5 | 0 | 6 | 0 | A2_S2 | 2 | 2 | 0 | 0 | 0 | 0 | NA | NA | 3 | 3 | 56 | 56 | 1 | 8 | 8 | 0 | 7 | 0 | 0 | 0 | 0 | valid | 8 | 16 | 8 | 8 | C8X8 | 4 | 1 | 0 | 0 | 4 | NA | NA | 2 | 0 | 0 | 4 | NA | NA | 2 | NA | NA | 4 | NA | NA | NA | 0 | 0 | 0 | 0 | 0 | 1 | a
| Full PReLU | 40 | conv | 0 | 1 | 1 | 1 | 1 | 1 | 0 | 2 | 6 | 0 | A2_S2 | 2 | 2 | 0 | 0 | 0 | 0 | NA | NA | 3 | 3 | 56 | 56 | 1 | 8 | 8 | 0 | 7 | 0 | 0 | 0 | 0 | valid | 8 | 16 | 8 | 8 | C8X8 | 4 | 1 | 0 | 0 | 4 | NA | NA | 2 | 0 | 0 | 4 | NA | NA | 2 | NA | NA | 4 | NA | NA | NA | 0 | 0 | 0 | 0 | 0 | 1 | a
| Full LReLU | 41 | conv | 0 | 1 | 1 | 1 | 1 | 1 | 0 | 1 | 6 | 0 | A2_S2 | 2 | 2 | 0 | 0 | 0 | 0 | NA | NA | 3 | 3 | 56 | 56 | 1 | 8 | 8 | 0 | 7 | 0 | 0 | 0 | 0 | valid | 8 | 16 | 8 | 8 | C8X8 | 4 | 1 | 0 | 0 | 4 | NA | NA | 2 | 0 | 0 | 4 | NA | NA | 2 | NA | NA | 4 | NA | NA | NA | 0 | 0 | 0 | 0 | 0 | 1 | a
| Full ReLU6 | 42 | conv | 0 | 1 | 1 | 1 | 1 | 1 | 0 | 3 | 6 | 0 | A2_S2 | 2 | 2 | 0 | 0 | 0 | 0 | NA | NA | 3 | 3 | 56 | 56 | 1 | 8 | 8 | 0 | 7 | 0 | 0 | 0 | 0 | valid | 8 | 16 | 8 | 8 | C8X8 | 4 | 1 | 0 | 0 | 4 | NA | NA | 2 | 0 | 0 | 4 | NA | NA | 2 | NA | NA | 4 | NA | NA | NA | 0 | 0 | 0 | 0 | 0 | 1 | a
| Full ReLUMAX | 43 | conv | 0 | 1 | 1 | 1 | 1 | 1 | 0 | 3 | 8 | 0 | A2_S2 | 2 | 2 | 0 | 0 | 0 | 0 | NA | NA | 3 | 3 | 56 | 56 | 1 | 8 | 8 | 0 | 7 | 0 | 0 | 0 | 0 | valid | 8 | 16 | 8 | 8 | C8X8 | 4 | 1 | 0 | 0 | 4 | NA | NA | 2 | 0 | 0 | 4 | NA | NA | 2 | NA | NA | 4 | NA | NA | NA | 0 | 0 | 0 | 0 | 0 | 1 | a
| Full Max A2_S1 | 44 | conv | 0 | 1 | 1 | 1 | 1 | 1 | 0 | 0 | 6 | 0 | A2_S1 | 2 | 1 | 0 | 0 | 0 | 0 | NA | NA | 3 | 3 | 56 | 56 | 1 | 8 | 8 | 0 | 7 | 0 | 0 | 0 | 0 | valid | 8 | 16 | 8 | 8 | C8X8 | 4 | 1 | 0 | 0 | 4 | NA | NA | 2 | 0 | 0 | 4 | NA | NA | 2 | NA | NA | 4 | NA | NA | NA | 0 | 0 | 0 | 0 | 0 | 1 | a
| Full Max A2_S2 | 45 | conv | 0 | 1 | 1 | 1 | 1 | 1 | 0 | 0 | 6 | 0 | A2_S2 | 2 | 2 | 0 | 0 | 0 | 0 | NA | NA | 3 | 3 | 56 | 56 | 1 | 8 | 8 | 0 | 7 | 0 | 0 | 0 | 0 | valid | 8 | 16 | 8 | 8 | C8X8 | 4 | 1 | 0 | 0 | 4 | NA | NA | 2 | 0 | 0 | 4 | NA | NA | 2 | NA | NA | 4 | NA | NA | NA | 0 | 0 | 0 | 0 | 0 | 1 | a
| Full Max A3_S1 | 46 | conv | 0 | 1 | 1 | 1 | 1 | 1 | 0 | 0 | 6 | 0 | A3_S1 | 3 | 1 | 0 | 0 | 0 | 0 | NA | NA | 3 | 3 | 56 | 56 | 1 | 8 | 8 | 0 | 7 | 0 | 0 | 0 | 0 | valid | 8 | 16 | 8 | 8 | C8X8 | 4 | 1 | 0 | 0 | 4 | NA | NA | 2 | 0 | 0 | 4 | NA | NA | 2 | NA | NA | 4 | NA | NA | NA | 0 | 0 | 0 | 0 | 0 | 1 | a
| Full Max A3_S2 | 47 | conv | 0 | 1 | 1 | 1 | 1 | 1 | 0 | 0 | 6 | 0 | A3_S2 | 3 | 2 | 0 | 0 | 0 | 0 | NA | NA | 3 | 3 | 56 | 56 | 1 | 8 | 8 | 0 | 7 | 0 | 0 | 0 | 0 | valid | 8 | 16 | 8 | 8 | C8X8 | 4 | 1 | 0 | 0 | 4 | NA | NA | 2 | 0 | 0 | 4 | NA | NA | 2 | NA | NA | 4 | NA | NA | NA | 0 | 0 | 0 | 0 | 0 | 1 | a
| Full Max A3_S3 | 48 | conv | 0 | 1 | 1 | 1 | 1 | 1 | 0 | 0 | 6 | 0 | A3_S3 | 3 | 3 | 0 | 0 | 0 | 0 | NA | NA | 3 | 3 | 56 | 56 | 1 | 8 | 8 | 0 | 7 | 0 | 0 | 0 | 0 | valid | 8 | 16 | 8 | 8 | C8X8 | 4 | 1 | 0 | 0 | 4 | NA | NA | 2 | 0 | 0 | 4 | NA | NA | 2 | NA | NA | 4 | NA | NA | NA | 0 | 0 | 0 | 0 | 0 | 1 | a
| Full Min A2_S1 | 49 | conv | 0 | 1 | 1 | 1 | 1 | 1 | 0 | 0 | 6 | 1 | A2_S1 | 2 | 1 | 0 | 0 | 0 | 0 | NA | NA | 3 | 3 | 56 | 56 | 1 | 8 | 8 | 0 | 7 | 0 | 0 | 0 | 0 | valid | 8 | 16 | 8 | 8 | C8X8 | 4 | 1 | 0 | 0 | 4 | NA | NA | 2 | 0 | 0 | 4 | NA | NA | 2 | NA | NA | 4 | NA | NA | NA | 0 | 0 | 0 | 0 | 0 | 1 | a
| Full Min A2_S2 | 50 | conv | 0 | 1 | 1 | 1 | 1 | 1 | 0 | 0 | 6 | 1 | A2_S2 | 2 | 2 | 0 | 0 | 0 | 0 | NA | NA | 3 | 3 | 56 | 56 | 1 | 8 | 8 | 0 | 7 | 0 | 0 | 0 | 0 | valid | 8 | 16 | 8 | 8 | C8X8 | 4 | 1 | 0 | 0 | 4 | NA | NA | 2 | 0 | 0 | 4 | NA | NA | 2 | NA | NA | 4 | NA | NA | NA | 0 | 0 | 0 | 0 | 0 | 1 | a
| Full Min A3_S1 | 51 | conv | 0 | 1 | 1 | 1 | 1 | 1 | 0 | 0 | 6 | 1 | A3_S1 | 3 | 1 | 0 | 0 | 0 | 0 | NA | NA | 3 | 3 | 56 | 56 | 1 | 8 | 8 | 0 | 7 | 0 | 0 | 0 | 0 | valid | 8 | 16 | 8 | 8 | C8X8 | 4 | 1 | 0 | 0 | 4 | NA | NA | 2 | 0 | 0 | 4 | NA | NA | 2 | NA | NA | 4 | NA | NA | NA | 0 | 0 | 0 | 0 | 0 | 1 | a
| Full Min A3_S2 | 52 | conv | 0 | 1 | 1 | 1 | 1 | 1 | 0 | 0 | 6 | 1 | A3_S2 | 3 | 2 | 0 | 0 | 0 | 0 | NA | NA | 3 | 3 | 56 | 56 | 1 | 8 | 8 | 0 | 7 | 0 | 0 | 0 | 0 | valid | 8 | 16 | 8 | 8 | C8X8 | 4 | 1 | 0 | 0 | 4 | NA | NA | 2 | 0 | 0 | 4 | NA | NA | 2 | NA | NA | 4 | NA | NA | NA | 0 | 0 | 0 | 0 | 0 | 1 | a
| Full Min A3_S3 | 53 | conv | 0 | 1 | 1 | 1 | 1 | 1 | 0 | 0 | 6 | 1 | A3_S3 | 3 | 3 | 0 | 0 | 0 | 0 | NA | NA | 3 | 3 | 56 | 56 | 1 | 8 | 8 | 0 | 7 | 0 | 0 | 0 | 0 | valid | 8 | 16 | 8 | 8 | C8X8 | 4 | 1 | 0 | 0 | 4 | NA | NA | 2 | 0 | 0 | 4 | NA | NA | 2 | NA | NA | 4 | NA | NA | NA | 0 | 0 | 0 | 0 | 0 | 1 | a
| Full Ave A2_S1 | 54 | conv | 0 | 1 | 1 | 1 | 1 | 1 | 0 | 0 | 6 | 2 | A2_S1 | 2 | 1 | 0 | 0 | 0 | 0 | NA | NA | 3 | 3 | 56 | 56 | 1 | 8 | 8 | 0 | 7 | 0 | 0 | 0 | 0 | valid | 8 | 16 | 8 | 8 | C8X8 | 4 | 1 | 0 | 0 | 4 | NA | NA | 2 | 0 | 0 | 4 | NA | NA | 2 | NA | NA | 4 | NA | NA | NA | 0 | 0 | 0 | 0 | 0 | 1 | a
| Full Ave A2_S2 | 55 | conv | 0 | 1 | 1 | 1 | 1 | 1 | 0 | 0 | 6 | 2 | A2_S2 | 2 | 2 | 0 | 0 | 0 | 0 | NA | NA | 3 | 3 | 56 | 56 | 1 | 8 | 8 | 0 | 7 | 0 | 0 | 0 | 0 | valid | 8 | 16 | 8 | 8 | C8X8 | 4 | 1 | 0 | 0 | 4 | NA | NA | 2 | 0 | 0 | 4 | NA | NA | 2 | NA | NA | 4 | NA | NA | NA | 0 | 0 | 0 | 0 | 0 | 1 | a
| Full Ave A3_S1 | 56 | conv | 0 | 1 | 1 | 1 | 1 | 1 | 0 | 0 | 6 | 2 | A3_S1 | 3 | 1 | 0 | 0 | 0 | 0 | NA | NA | 3 | 3 | 56 | 56 | 1 | 8 | 8 | 0 | 7 | 0 | 0 | 0 | 0 | valid | 8 | 16 | 8 | 8 | C8X8 | 4 | 1 | 0 | 0 | 4 | NA | NA | 2 | 0 | 0 | 4 | NA | NA | 2 | NA | NA | 4 | NA | NA | NA | 0 | 0 | 0 | 0 | 0 | 1 | a
| Full Ave A3_S2 | 57 | conv | 0 | 1 | 1 | 1 | 1 | 1 | 0 | 0 | 6 | 2 | A3_S2 | 3 | 2 | 0 | 0 | 0 | 0 | NA | NA | 3 | 3 | 56 | 56 | 1 | 8 | 8 | 0 | 7 | 0 | 0 | 0 | 0 | valid | 8 | 16 | 8 | 8 | C8X8 | 4 | 1 | 0 | 0 | 4 | NA | NA | 2 | 0 | 0 | 4 | NA | NA | 2 | NA | NA | 4 | NA | NA | NA | 0 | 0 | 0 | 0 | 0 | 1 | a
| Full Ave A3_S3 | 58 | conv | 0 | 1 | 1 | 1 | 1 | 1 | 0 | 0 | 6 | 2 | A3_S3 | 3 | 3 | 0 | 0 | 0 | 0 | NA | NA | 3 | 3 | 56 | 56 | 1 | 8 | 8 | 0 | 7 | 0 | 0 | 0 | 0 | valid | 8 | 16 | 8 | 8 | C8X8 | 4 | 1 | 0 | 0 | 4 | NA | NA | 2 | 0 | 0 | 4 | NA | NA | 2 | NA | NA | 4 | NA | NA | NA | 0 | 0 | 0 | 0 | 0 | 1 | a
| Full global Ave Pool | 59 | conv | 0 | 1 | 1 | 1 | 1 | 1 | 0 | 0 | 6 | 3 | A2_S1 | 2 | 2 | 0 | 0 | 0 | 0 | NA | NA | 3 | 3 | 11 | 11 | 1 | 8 | 8 | 0 | 7 | 0 | 0 | 0 | 0 | valid | 8 | 16 | 8 | 8 | C8X8 | 4 | 1 | 0 | 0 | 4 | NA | NA | 2 | 0 | 0 | 4 | NA | NA | 2 | NA | NA | 4 | NA | NA | NA | 0 | 0 | 0 | 0 | 0 | 1 | a
ReLU Test Cases | 16bit 3x3 | 60 | conv | 1 | 1 | 1 | 0 | 1 | 0 | 0 | 0 | 6 | 0 | NA | NA | NA | NA | NA | NA | NA | NA | NA | 3 | 3 | 56 | 56 | 1 | 8 | 8 | 0 | 7 | 0 | 0 | 0 | 0 | valid | 16 | 32 | 16 | 10 | C2X16 | 0 | 1 | 0 | 0 | 4 | NA | NA | 2 | 0 | 0 | 4 | NA | NA | 2 | NA | NA | 4 | NA | NA | NA | 0 | 0 | 0 | 0 | 0 | 1 | a
| 16bit 3x3 | 61 | conv | 1 | 1 | 1 | 0 | 1 | 0 | 0 | 1 | 6 | 0 | NA | NA | NA | NA | NA | NA | NA | NA | NA | 3 | 3 | 56 | 56 | 1 | 8 | 8 | 0 | 7 | 0 | 0 | 0 | 0 | valid | 16 | 32 | 16 | 10 | C2X16 | 0 | 1 | 0 | 0 | 4 | NA | NA | 2 | 0 | 0 | 4 | NA | NA | 2 | NA | NA | 4 | NA | NA | NA | 0 | 0 | 0 | 0 | 0 | 1 | a
| 16bit 3x3 | 62 | conv | 1 | 1 | 1 | 0 | 1 | 0 | 0 | 2 | 6 | 0 | NA | NA | NA | NA | NA | NA | NA | NA | NA | 3 | 3 | 56 | 56 | 1 | 8 | 8 | 0 | 7 | 0 | 0 | 0 | 0 | valid | 16 | 32 | 16 | 10 | C2X16 | 0 | 1 | 0 | 0 | 4 | NA | NA | 2 | 0 | 0 | 4 | NA | NA | 2 | NA | NA | 4 | NA | NA | NA | 0 | 0 | 0 | 0 | 0 | 1 | a
| 16bit 3x3 | 63 | conv | 1 | 1 | 1 | 0 | 1 | 0 | 0 | 3 | 6 | 0 | NA | NA | NA | NA | NA | NA | NA | NA | NA | 3 | 3 | 11 | 11 | 1 | 8 | 8 | 0 | 7 | 0 | 0 | 0 | 0 | valid | 16 | 32 | 16 | 10 | C2X16 | 0 | 1 | 0 | 0 | 4 | NA | NA | 2 | 0 | 0 | 4 | NA | NA | 2 | NA | NA | 4 | NA | NA | NA | 0 | 0 | 0 | 0 | 0 | 1 | a
| 16bit 3x3 | 64 | conv | 1 | 1 | 1 | 0 | 1 | 0 | 0 | 0 | 128 | 0 | NA | NA | NA | NA | NA | NA | NA | NA | NA | 3 | 3 | 56 | 56 | 1 | 8 | 8 | 0 | 7 | 0 | 0 | 0 | 0 | valid | 16 | 32 | 16 | 10 | C2X16 | 0 | 1 | 0 | 0 | 4 | NA | NA | 2 | 0 | 0 | 4 | NA | NA | 2 | NA | NA | 4 | NA | NA | NA | 0 | 0 | 0 | 0 | 0 | 1 | a
| 16bit 3x3 | 65 | conv | 1 | 1 | 1 | 0 | 1 | 0 | 0 | 1 | 128 | 0 | NA | NA | NA | NA | NA | NA | NA | NA | NA | 3 | 3 | 56 | 56 | 1 | 8 | 8 | 0 | 7 | 0 | 0 | 0 | 0 | valid | 16 | 32 | 16 | 10 | C2X16 | 0 | 1 | 0 | 0 | 4 | NA | NA | 2 | 0 | 0 | 4 | NA | NA | 2 | NA | NA | 4 | NA | NA | NA | 0 | 0 | 0 | 0 | 0 | 1 | a
| 16bit 3x3 | 66 | conv | 1 | 1 | 1 | 0 | 1 | 0 | 0 | 2 | 128 | 0 | NA | NA | NA | NA | NA | NA | NA | NA | NA | 3 | 3 | 56 | 56 | 1 | 8 | 8 | 0 | 7 | 0 | 0 | 0 | 0 | valid | 16 | 32 | 16 | 10 | C2X16 | 0 | 1 | 0 | 0 | 4 | NA | NA | 2 | 0 | 0 | 4 | NA | NA | 2 | NA | NA | 4 | NA | NA | NA | 0 | 0 | 0 | 0 | 0 | 1 | a
| 16bit 3x3 | 67 | conv | 1 | 1 | 1 | 0 | 1 | 0 | 0 | 3 | 128 | 0 | NA | NA | NA | NA | NA | NA | NA | NA | NA | 3 | 3 | 56 | 56 | 1 | 8 | 8 | 0 | 7 | 0 | 0 | 0 | 0 | valid | 16 | 32 | 16 | 10 | C2X16 | 0 | 1 | 0 | 0 | 4 | NA | NA | 2 | 0 | 0 | 4 | NA | NA | 2 | NA | NA | 4 | NA | NA | NA | 0 | 0 | 0 | 0 | 0 | 1 | a
Pooling Test Cases | 8bit 3x3 global Ave Pool | 68 | conv | 0 | 1 | 1 | 0 | 0 | 1 | 0 | 0 | NA | 3 | NA | NA | NA | 0 | 0 | 0 | 0 | NA | NA | 3 | 3 | 11 | 11 | 1 | 8 | 8 | 0 | 7 | 0 | 0 | 0 | 0 | valid | 8 | 16 | 8 | 8 | C8X8 | 4 | 1 | 0 | 0 | 4 | NA | NA | 2 | 0 | 0 | 4 | NA | NA | 2 | NA | NA | 4 | NA | NA | NA | 0 | 0 | 0 | 0 | 0 | 1 | a
| 8bit 3x3 global Ave Pool | 69 | conv | 0 | 1 | 1 | 0 | 0 | 1 | 0 | 0 | NA | 3 | NA | NA | NA | 0 | 0 | 0 | 0 | NA | NA | 3 | 3 | 11 | 11 | 1 | 8 | 8 | 0 | 7 | 0 | 0 | 0 | 0 | valid | 8 | 16 | 8 | 8 | C8X8 | 4 | 1 | 0 | 0 | 4 | NA | NA | 2 | 0 | 0 | 4 | NA | NA | 2 | NA | NA | 4 | NA | NA | NA | 0 | 0 | 0 | 0 | 0 | 1 | a
| 8bit 3x3 global Ave Pool | 70 | conv | 0 | 1 | 1 | 0 | 0 | 1 | 0 | 0 | NA | 3 | NA | NA | NA | 0 | 0 | 0 | 0 | NA | NA | 3 | 3 | 11 | 11 | 1 | 8 | 8 | 0 | 7 | 0 | 0 | 0 | 0 | valid | 8 | 16 | 8 | 8 | C8X8 | 4 | 1 | 0 | 0 | 4 | NA | NA | 2 | 0 | 0 | 4 | NA | NA | 2 | NA | NA | 4 | NA | NA | NA | 0 | 0 | 0 | 0 | 0 | 1 | a
| 8bit 3x3 global Ave Pool | 71 | conv | 0 | 1 | 1 | 0 | 0 | 1 | 0 | 0 | NA | 3 | NA | NA | NA | 0 | 0 | 0 | 0 | NA | NA | 3 | 3 | 11 | 11 | 1 | 8 | 8 | 0 | 7 | 0 | 0 | 0 | 0 | valid | 8 | 16 | 8 | 8 | C8X8 | 4 | 1 | 0 | 0 | 4 | NA | NA | 2 | 0 | 0 | 4 | NA | NA | 2 | NA | NA | 4 | NA | NA | NA | 0 | 0 | 0 | 0 | 0 | 1 | a
| 8bit 3x3 global Ave Pool | 72 | conv | 0 | 1 | 1 | 0 | 0 | 1 | 0 | 0 | NA | 3 | NA | NA | NA | 0 | 0 | 0 | 0 | NA | NA | 3 | 3 | 11 | 11 | 1 | 8 | 8 | 0 | 7 | 0 | 0 | 0 | 0 | valid | 8 | 16 | 8 | 8 | C8X8 | 4 | 1 | 0 | 0 | 4 | NA | NA | 2 | 0 | 0 | 4 | NA | NA | 2 | NA | NA | 4 | NA | NA | NA | 0 | 0 | 0 | 0 | 0 | 1 | a
| 8bit 3x3 global Ave Pool | 73 | conv | 0 | 1 | 1 | 0 | 0 | 1 | 0 | 0 | NA | 3 | NA | NA | NA | 0 | 0 | 0 | 0 | NA | NA | 3 | 3 | 11 | 11 | 1 | 8 | 8 | 0 | 7 | 0 | 0 | 0 | 0 | valid | 8 | 16 | 8 | 8 | C8X8 | 4 | 1 | 0 | 0 | 4 | NA | NA | 2 | 0 | 0 | 4 | NA | NA | 2 | NA | NA | 4 | NA | NA | NA | 0 | 0 | 0 | 0 | 0 | 1 | a
| 8bit 3x3 global Ave Pool | 74 | conv | 0 | 1 | 1 | 0 | 0 | 1 | 0 | 0 | NA | 3 | NA | NA | NA | 0 | 0 | 0 | 0 | NA | NA | 3 | 3 | 11 | 11 | 1 | 8 | 8 | 0 | 7 | 0 | 0 | 0 | 0 | valid | 8 | 16 | 8 | 8 | C8X8 | 4 | 1 | 0 | 0 | 4 | NA | NA | 2 | 0 | 0 | 4 | NA | NA | 2 | NA | NA | 4 | NA | NA | NA | 0 | 0 | 0 | 0 | 0 | 1 | a
| 8bit 3x3 global Ave Pool | 75 | conv | 0 | 1 | 1 | 0 | 0 | 1 | 0 | 0 | NA | 3 | NA | NA | NA | 0 | 0 | 0 | 0 | NA | NA | 3 | 3 | 11 | 11 | 1 | 8 | 8 | 0 | 7 | 0 | 0 | 0 | 0 | valid | 8 | 16 | 8 | 8 | C8X8 | 4 | 1 | 0 | 0 | 4 | NA | NA | 2 | 0 | 0 | 4 | NA | NA | 2 | NA | NA | 4 | NA | NA | NA | 0 | 0 | 0 | 0 | 0 | 1 | a
| 16bit 3x3 | 76 | conv | 1 | 1 | 1 | 0 | 1 | 1 | 0 | 0 | NA | 0 | A2_S1 | 2 | 1 | 1 | 1 | 1 | 1 | NA | NA | 3 | 3 | 56 | 56 | 1 | 8 | 8 | 0 | 7 | 0 | 0 | 0 | 0 | valid | 16 | 32 | 16 | 10 | C2X16 | 0 | 1 | 0 | 0 | 4 | NA | NA | 2 | 0 | 0 | 4 | NA | NA | 2 | NA | NA | 4 | NA | NA | NA | 0 | 0 | 0 | 0 | 0 | 1 | a
| 16bit 3x3 | 77 | conv | 1 | 1 | 1 | 0 | 1 | 1 | 0 | 0 | NA | 1 | A2_S2 | 2 | 2 | 1 | 1 | 1 | 1 | NA | NA | 3 | 3 | 56 | 56 | 1 | 8 | 8 | 0 | 7 | 0 | 0 | 0 | 0 | valid | 16 | 32 | 16 | 10 | C2X16 | 0 | 1 | 0 | 0 | 4 | NA | NA | 2 | 0 | 0 | 4 | NA | NA | 2 | NA | NA | 4 | NA | NA | NA | 0 | 0 | 0 | 0 | 0 | 1 | a
| 16bit 3x3 | 78 | conv | 1 | 1 | 1 | 0 | 1 | 1 | 0 | 0 | NA | 2 | A3_S2 | 3 | 2 | 1 | 1 | 1 | 1 | NA | NA | 3 | 3 | 56 | 56 | 1 | 8 | 8 | 0 | 7 | 0 | 0 | 0 | 0 | valid | 16 | 32 | 16 | 10 | C2X16 | 0 | 1 | 0 | 0 | 4 | NA | NA | 2 | 0 | 0 | 4 | NA | NA | 2 | NA | NA | 4 | NA | NA | NA | 0 | 0 | 0 | 0 | 0 | 1 | a
| 16bit 3x3 | 79 | conv | 1 | 1 | 1 | 0 | 1 | 1 | 0 | 0 | NA | 3 | A3_S3 | 3 | 3 | 1 | 1 | 1 | 1 | NA | NA | 3 | 3 | 11 | 11 | 1 | 8 | 8 | 0 | 7 | 0 | 0 | 0 | 0 | valid | 16 | 32 | 16 | 10 | C2X16 | 0 | 1 | 0 | 0 | 4 | NA | NA | 2 | 0 | 0 | 4 | NA | NA | 2 | NA | NA | 4 | NA | NA | NA | 0 | 0 | 0 | 0 | 0 | 1 | a
Kernel Size Test Cases | 8bit 3x3: k5x5 | 80 | conv | 0 | 1 | 1 | 1 | 1 | 0 | 0 | 0 | NA | 0 | NA | NA | NA | NA | NA | NA | NA | NA | NA | 5 | 5 | 56 | 56 | 1 | 8 | 8 | 0 | 7 | 0 | 0 | 0 | 0 | valid | 8 | 16 | 8 | 8 | C8X8 | 4 | 1 | 0 | 0 | 4 | NA | NA | 2 | 0 | 0 | 4 | NA | NA | 2 | NA | NA | 4 | NA | NA | NA | 0 | 0 | 0 | 0 | 0 | 1 | a
| 8bit 3x3: k7x7 | 81 | conv | 0 | 1 | 1 | 1 | 1 | 0 | 0 | 0 | NA | 0 | NA | NA | NA | NA | NA | NA | NA | NA | NA | 7 | 7 | 56 | 56 | 1 | 8 | 8 | 0 | 7 | 0 | 0 | 0 | 0 | valid | 8 | 16 | 8 | 8 | C8X8 | 4 | 1 | 0 | 0 | 4 | NA | NA | 2 | 0 | 0 | 4 | NA | NA | 2 | NA | NA | 4 | NA | NA | NA | 0 | 0 | 0 | 0 | 0 | 1 | a
| 8bit 3x3: k9x9 | 82 | conv | 0 | 1 | 1 | 1 | 1 | 0 | 0 | 0 | NA | 0 | NA | NA | NA | NA | NA | NA | NA | NA | NA | 9 | 9 | 56 | 56 | 1 | 8 | 8 | 0 | 7 | 0 | 0 | 0 | 0 | valid | 8 | 16 | 8 | 8 | C8X8 | 4 | 1 | 0 | 0 | 4 | NA | NA | 2 | 0 | 0 | 4 | NA | NA | 2 | NA | NA | 4 | NA | NA | NA | 0 | 0 | 0 | 0 | 0 | 1 | a
| 8bit 3x3: k11x11 | 83 | conv | 0 | 1 | 1 | 1 | 1 | 0 | 0 | 0 | NA | 0 | NA | NA | NA | NA | NA | NA | NA | NA | NA | 11 | 11 | 56 | 56 | 1 | 8 | 8 | 0 | 7 | 0 | 0 | 0 | 0 | valid | 8 | 16 | 8 | 8 | C8X8 | 4 | 1 | 0 | 0 | 4 | NA | NA | 2 | 0 | 0 | 4 | NA | NA | 2 | NA | NA | 4 | NA | NA | NA | 0 | 0 | 0 | 0 | 0 | 1 | a
| 8bit 3x3: k13x13 | 84 | conv | 0 | 1 | 1 | 1 | 1 | 0 | 0 | 0 | NA | 0 | NA | NA | NA | NA | NA | NA | NA | NA | NA | 13 | 13 | 56 | 56 | 1 | 8 | 8 | 0 | 7 | 0 | 0 | 0 | 0 | valid | 8 | 16 | 8 | 8 | C8X8 | 4 | 1 | 0 | 0 | 4 | NA | NA | 2 | 0 | 0 | 4 | NA | NA | 2 | NA | NA | 4 | NA | NA | NA | 0 | 0 | 0 | 0 | 0 | 1 | a
| 8bit 3x3: k15x15 | 85 | conv | 0 | 1 | 1 | 1 | 1 | 0 | 0 | 0 | NA | 0 | NA | NA | NA | NA | NA | NA | NA | NA | NA | 15 | 15 | 56 | 56 | 1 | 8 | 8 | 0 | 7 | 0 | 0 | 0 | 0 | valid | 8 | 16 | 8 | 8 | C8X8 | 4 | 1 | 0 | 0 | 4 | NA | NA | 2 | 0 | 0 | 4 | NA | NA | 2 | NA | NA | 4 | NA | NA | NA | 0 | 0 | 0 | 0 | 0 | 1 | a
| 8bit 3x3: k1x3 | 86 | conv | 0 | 1 | 1 | 1 | 1 | 0 | 0 | 0 | NA | 0 | NA | NA | NA | NA | NA | NA | NA | NA | NA | 1 | 3 | 56 | 56 | 1 | 8 | 8 | 0 | 7 | 0 | 0 | 0 | 0 | valid | 8 | 16 | 8 | 8 | C8X8 | 4 | 1 | 0 | 0 | 4 | NA | NA | 2 | 0 | 0 | 4 | NA | NA | 2 | NA | NA | 4 | NA | NA | NA | 0 | 0 | 0 | 0 | 0 | 1 | a
| 8bit 3x3: k3x1 | 87 | conv | 0 | 1 | 1 | 1 | 1 | 0 | 0 | 0 | NA | 0 | NA | NA | NA | NA | NA | NA | NA | NA | NA | 3 | 1 | 56 | 56 | 1 | 8 | 8 | 0 | 7 | 0 | 0 | 0 | 0 | valid | 8 | 16 | 8 | 8 | C8X8 | 4 | 1 | 0 | 0 | 4 | NA | NA | 2 | 0 | 0 | 4 | NA | NA | 2 | NA | NA | 4 | NA | NA | NA | 0 | 0 | 0 | 0 | 0 | 1 | a
| 8bit 3x3: k1x7 | 88 | conv | 0 | 1 | 1 | 1 | 1 | 0 | 0 | 0 | NA | 0 | NA | NA | NA | NA | NA | NA | NA | NA | NA | 1 | 7 | 56 | 56 | 1 | 8 | 8 | 0 | 7 | 0 | 0 | 0 | 0 | valid | 8 | 16 | 8 | 8 | C8X8 | 4 | 1 | 0 | 0 | 4 | NA | NA | 2 | 0 | 0 | 4 | NA | NA | 2 | NA | NA | 4 | NA | NA | NA | 0 | 0 | 0 | 0 | 0 | 1 | a
| 8bit 3x3: k7x1 | 89 | conv | 0 | 1 | 1 | 1 | 1 | 0 | 0 | 0 | NA | 0 | NA | NA | NA | NA | NA | NA | NA | NA | NA | 7 | 1 | 56 | 56 | 1 | 8 | 8 | 0 | 7 | 0 | 0 | 0 | 0 | valid | 8 | 16 | 8 | 8 | C8X8 | 4 | 1 | 0 | 0 | 4 | NA | NA | 2 | 0 | 0 | 4 | NA | NA | 2 | NA | NA | 4 | NA | NA | NA | 0 | 0 | 0 | 0 | 0 | 1 | a
| 8bit 3x3: k1x9 | 90 | conv | 0 | 1 | 1 | 1 | 1 | 0 | 0 | 0 | NA | 0 | NA | NA | NA | NA | NA | NA | NA | NA | NA | 1 | 9 | 56 | 56 | 1 | 8 | 8 | 0 | 7 | 0 | 0 | 0 | 0 | valid | 8 | 16 | 8 | 8 | C8X8 | 4 | 1 | 0 | 0 | 4 | NA | NA | 2 | 0 | 0 | 4 | NA | NA | 2 | NA | NA | 4 | NA | NA | NA | 0 | 0 | 0 | 0 | 0 | 1 | a
| 8bit 3x3: k9x1 | 91 | conv | 0 | 1 | 1 | 1 | 1 | 0 | 0 | 0 | NA | 0 | NA | NA | NA | NA | NA | NA | NA | NA | NA | 9 | 1 | 56 | 56 | 1 | 8 | 8 | 0 | 7 | 0 | 0 | 0 | 0 | valid | 8 | 16 | 8 | 8 | C8X8 | 4 | 1 | 0 | 0 | 4 | NA | NA | 2 | 0 | 0 | 4 | NA | NA | 2 | NA | NA | 4 | NA | NA | NA | 0 | 0 | 0 | 0 | 0 | 1 | a
| 8bit 3x3: k1x11 | 92 | conv | 0 | 1 | 1 | 1 | 1 | 0 | 0 | 0 | NA | 0 | NA | NA | NA | NA | NA | NA | NA | NA | NA | 1 | 11 | 56 | 56 | 1 | 8 | 8 | 0 | 7 | 0 | 0 | 0 | 0 | valid | 8 | 16 | 8 | 8 | C8X8 | 4 | 1 | 0 | 0 | 4 | NA | NA | 2 | 0 | 0 | 4 | NA | NA | 2 | NA | NA | 4 | NA | NA | NA | 0 | 0 | 0 | 0 | 0 | 1 | a
| 8bit 3x3: k11x1 | 93 | conv | 0 | 1 | 1 | 1 | 1 | 0 | 0 | 0 | NA | 0 | NA | NA | NA | NA | NA | NA | NA | NA | NA | 11 | 1 | 56 | 56 | 1 | 8 | 8 | 0 | 7 | 0 | 0 | 0 | 0 | valid | 8 | 16 | 8 | 8 | C8X8 | 4 | 1 | 0 | 0 | 4 | NA | NA | 2 | 0 | 0 | 4 | NA | NA | 2 | NA | NA | 4 | NA | NA | NA | 0 | 0 | 0 | 0 | 0 | 1 | a
Input Size Test Cases | 8bit 3x3 | 94 | conv | 0 | 1 | 1 | 1 | 1 | 0 | 0 | 0 | NA | NA | NA | NA | NA | NA | NA | NA | NA | NA | NA | 3 | 3 | 3 | 3 | 1 | 8 | 8 | 0 | 7 | 0 | 0 | 0 | 0 | valid | 8 | 16 | 8 | 8 | C8X8 | 4 | 1 | 0 | 0 | 4 | NA | NA | 2 | 0 | 0 | 4 | NA | NA | 2 | NA | NA | 4 | NA | NA | NA | 0 | 0 | 0 | 0 | 0 | 1 | a
| 8bit 3x3 | 95 | conv | 0 | 1 | 1 | 1 | 1 | 0 | 0 | 0 | NA | NA | NA | NA | NA | NA | NA | NA | NA | NA | NA | 3 | 3 | 11 | 11 | 1 | 8 | 8 | 0 | 7 | 0 | 0 | 0 | 0 | valid | 8 | 16 | 8 | 8 | C8X8 | 4 | 1 | 0 | 0 | 4 | NA | NA | 2 | 0 | 0 | 4 | NA | NA | 2 | NA | NA | 4 | NA | NA | NA | 0 | 0 | 0 | 0 | 0 | 1 | a
| 8bit 1x1 | 96 | conv | 2 | 1 | 1 | 1 | 1 | 0 | 0 | 0 | NA | NA | NA | NA | NA | NA | NA | NA | NA | NA | NA | 1 | 1 | 1 | 1 | 1 | 8 | 8 | 0 | 7 | 0 | 0 | 0 | 0 | valid | 8 | 16 | 8 | 8 | C16X8_R4 | 4 | 1 | 0 | 0 | 4 | NA | NA | 2 | 0 | 0 | 4 | NA | NA | 2 | NA | NA | 4 | NA | NA | NA | 0 | 0 | 0 | 0 | 0 | 1 | a
| 8bit 1x1 | 97 | conv | 2 | 1 | 1 | 1 | 1 | 0 | 0 | 0 | NA | NA | NA | NA | NA | NA | NA | NA | NA | NA | NA | 1 | 1 | 9 | 9 | 1 | 8 | 8 | 0 | 7 | 0 | 0 | 0 | 0 | valid | 8 | 16 | 8 | 8 | C16X8_R4 | 4 | 1 | 0 | 0 | 4 | NA | NA | 2 | 0 | 0 | 4 | NA | NA | 2 | NA | NA | 4 | NA | NA | NA | 0 | 0 | 0 | 0 | 0 | 1 | a
| 8bit 3x3 dw 8rows | 98 | dw | 4 | 1 | 1 | 1 | 1 | 0 | 0 | 0 | NA | NA | NA | NA | NA | NA | NA | NA | NA | NA | NA | 3 | 3 | 11 | 11 | 1 | 8 | 8 | 0 | 7 | 0 | 0 | 0 | 0 | valid | 8 | 16 | 8 | 8 | C8X8 | 4 | 1 | 0 | 0 | 4 | NA | NA | 2 | 0 | 0 | 4 | NA | NA | 2 | NA | NA | 4 | NA | NA | NA | 0 | 0 | 0 | 0 | 0 | 1 | a
| 8bit 3x3 dw 16rows | 99 | dw | 6 | 1 | 1 | 1 | 1 | 0 | 0 | 0 | NA | NA | NA | NA | NA | NA | NA | NA | NA | NA | NA | 3 | 3 | 19 | 19 | 1 | 8 | 8 | 0 | 7 | 0 | 0 | 0 | 0 | valid | 8 | 16 | 8 | 8 | C1X8 | 4 | 1 | 0 | 0 | 4 | NA | NA | 2 | 0 | 0 | 4 | NA | NA | 2 | NA | NA | 4 | NA | NA | NA | 0 | 0 | 0 | 0 | 0 | 1 | a
| 16bit 1x1 | 100 | conv | 3 | 1 | 1 | 1 | 1 | 0 | 0 | 0 | NA | NA | NA | NA | NA | NA | NA | NA | NA | NA | NA | 1 | 1 | 17 | 17 | 1 | 8 | 8 | 0 | 7 | 0 | 0 | 0 | 0 | valid | 16 | 32 | 16 | 10 | C8X16 | 0 | 1 | 0 | 0 | 4 | NA | NA | 2 | 0 | 0 | 4 | NA | NA | 2 | NA | NA | 4 | NA | NA | NA | 0 | 0 | 0 | 0 | 0 | 1 | a
| 16bit 3x3 dw | 101 | dw | 5 | 1 | 1 | 1 | 1 | 0 | 0 | 0 | NA | NA | NA | NA | NA | NA | NA | NA | NA | NA | NA | 3 | 3 | 17 | 17 | 1 | 8 | 8 | 0 | 7 | 0 | 0 | 0 | 0 | valid | 16 | 32 | 16 | 10 | C1X16 | 0 | 1 | 0 | 0 | 4 | NA | NA | 2 | 0 | 0 | 4 | NA | NA | 2 | NA | NA | 4 | NA | NA | NA | 0 | 0 | 0 | 0 | 0 | 1 | a

## v6_v7_debug_case
Setting Group | Test Case Notes | test case number | conv mode (in model operation) | conv_mode in HW setting | conv en | pconv en | pconv bn en | pconv relu en | pconv pool en | bn_relu_pool_order (pconv order) | relu mode | ReLU6 clamp | pool_mode | pool size and stride | pool size | pool stride | pool padding up | pool padding dn | pool padding left | pool padding right | GAP mul | GAP shift | kernel size w | kernel size H | input size w (col) | input size h (row) | conv stride | input channel num | output channel num | concat channel start index | concat channel end index | up padding t | dn padding b | left padding l | right padding r | padding mode | input bit width | PSUM bit width | output bit width | weight bit # | input format | output format | NMEM_FM config | NMEM_FM offset.x | NMEM_FM offset.y | NMEM_FM w | NMEM_FM h | NMEM_FM l | NMEM_ST config | NMEM_ST offset.x | NMEM_ST offset.y | NMEM_ST w | NMEM_ST h | NMEM_ST l | NMEM_PS config | NMEM_PS offset.x | NMEM_PS offset.y | NMEM_PS w | NMEM_PS h | NMEM_PS l | start line next layer | weight compression | PCONV_shift adjust | conv coarse shift adjust | conv fine shift adjust' | feature compression | thread # | thread index
Debug base test cases | 8bit 3x3 | 1 | conv | 0 | 1 | 1 | 0 | 0 | 0 | 0 | 0 | 6 | 0 | 2x2_S2 | 2 | 2 | 0 | 0 | 0 | 0 | NA | NA | 3 | 3 | 8 | 8 | 1 | 8 | 1 | 0 | 7 | 0 | 0 | 0 | 0 | valid | 8 | 16 | 8 | 8 | C8X8 | 8 | 1 | 0 | 0 | 4 | NA | NA | 2 | 0 | 0 | 4 | NA | NA | 2 | NA | NA | 4 | NA | NA | NA | 0 | 0 | 0 | 0 | 0 | 1 | a
| 16bit 3x3 | 2 | conv | 1 | 1 | 1 | 0 | 0 | 0 | 0 | 0 | 6 | 0 | 2x2_S2 | 2 | 2 | 0 | 0 | 0 | 0 | NA | NA | 3 | 3 | 8 | 8 | 1 | 8 | 1 | 0 | 7 | 0 | 0 | 0 | 0 | valid | 16 | 32 | 16 | 10 | C2X16 | 0 | 1 | 0 | 0 | 4 | NA | NA | 2 | 0 | 0 | 4 | NA | NA | 2 | NA | NA | 4 | NA | NA | NA | 0 | 0 | 0 | 0 | 0 | 1 | a
| 8bit 1x1 | 3 | conv | 2 | 1 | 1 | 0 | 0 | 0 | 0 | 0 | 6 | 0 | 2x2_S2 | 2 | 2 | 0 | 0 | 0 | 0 | NA | NA | 1 | 1 | 8 | 8 | 1 | 8 | 1 | 0 | 7 | 0 | 0 | 0 | 0 | valid | 8 | 16 | 8 | 8 | C16X8_R4 | 8 | 1 | 0 | 0 | 4 | NA | NA | 2 | 0 | 0 | 4 | NA | NA | 2 | NA | NA | 4 | NA | NA | NA | 0 | 0 | 0 | 0 | 0 | 1 | a
| 16bit 1x1 | 4 | conv | 3 | 1 | 1 | 0 | 0 | 0 | 0 | 0 | 6 | 0 | 2x2_S2 | 2 | 2 | 0 | 0 | 0 | 0 | NA | NA | 1 | 1 | 8 | 8 | 1 | 8 | 1 | 0 | 7 | 0 | 0 | 0 | 0 | valid | 16 | 32 | 16 | 10 | C8X16 | 0 | 1 | 0 | 0 | 4 | NA | NA | 2 | 0 | 0 | 4 | NA | NA | 2 | NA | NA | 4 | NA | NA | NA | 0 | 0 | 0 | 0 | 0 | 1 | a
| 8bit 3x3 dw 8rows | 5 | dw | 4 | 1 | 1 | 0 | 0 | 0 | 0 | 0 | 6 | 0 | 2x2_S2 | 2 | 2 | 0 | 0 | 0 | 0 | NA | NA | 3 | 3 | 8 | 8 | 1 | 8 | 1 | 0 | 7 | 0 | 0 | 0 | 0 | valid | 8 | 8 | 8 | 8 | C8X8 | NA, 5(8ch8Row) | 1 | 0 | 0 | 4 | NA | NA | 2 | 0 | 0 | 4 | NA | NA | 2 | NA | NA | 4 | NA | NA | NA | 0 | 0 | 0 | 0 | 0 | 1 | a
| 16bit 3x3 dw | 6 | dw | 5 | 1 | 1 | 0 | 0 | 0 | 0 | 0 | 6 | 0 | 2x2_S2 | 2 | 2 | 0 | 0 | 0 | 0 | NA | NA | 3 | 3 | 8 | 8 | 1 | 8 | 1 | 0 | 7 | 0 | 0 | 0 | 0 | valid | 16 | 32 | 16 | 10 | C1X16 | 0 | 1 | 0 | 0 | 4 | NA | NA | 2 | 0 | 0 | 4 | NA | NA | 2 | NA | NA | 4 | NA | NA | NA | 0 | 0 | 0 | 0 | 0 | 1 | a
| 8bit 3x3 dw 16rows | 7 | dw | 6 | 1 | 1 | 0 | 0 | 0 | 0 | 0 | 6 | 0 | 2x2_S2 | 2 | 2 | 0 | 0 | 0 | 0 | NA | NA | 3 | 3 | 8 | 8 | 1 | 8 | 1 | 0 | 7 | 0 | 0 | 0 | 0 | valid | 8 | 16 | 8 | 8 | C8X8 | 8 | 1 | 0 | 0 | 4 | NA | NA | 2 | 0 | 0 | 4 | NA | NA | 2 | NA | NA | 4 | NA | NA | NA | 0 | 0 | 0 | 0 | 0 | 1 | a
| 8bit 3x3 | 8 | conv | 0 | 1 | 1 | 0 | 0 | 0 | 0 | 0 | 6 | 0 | 2x2_S2 | 2 | 2 | 0 | 0 | 0 | 0 | NA | NA | 3 | 3 | 8 | 8 | 1 | 2 | 1 | 0 | 7 | 0 | 0 | 0 | 0 | valid | 8 | 16 | 8 | 8 | C8X8 | 8 | 1 | 0 | 0 | 4 | NA | NA | 2 | 0 | 0 | 4 | NA | NA | 2 | NA | NA | 4 | NA | NA | NA | 0 | 0 | 0 | 0 | 0 | 1 | a
| 16bit 3x3 | 9 | conv | 1 | 1 | 1 | 0 | 0 | 0 | 0 | 0 | 6 | 0 | 2x2_S2 | 2 | 2 | 0 | 0 | 0 | 0 | NA | NA | 3 | 3 | 8 | 8 | 1 | 2 | 1 | 0 | 7 | 0 | 0 | 0 | 0 | valid | 16 | 32 | 16 | 10 | C2X16 | 0 | 1 | 0 | 0 | 4 | NA | NA | 2 | 0 | 0 | 4 | NA | NA | 2 | NA | NA | 4 | NA | NA | NA | 0 | 0 | 0 | 0 | 0 | 1 | a
| 16bit 3x3 | 10 | conv | 1 | 1 | 1 | 0 | 0 | 0 | 0 | 0 | 6 | 0 | 2x2_S2 | 2 | 2 | 0 | 0 | 0 | 0 | NA | NA | 3 | 3 | 8 | 8 | 1 | 16 | 1 | 0 | 7 | 0 | 0 | 0 | 0 | valid | 16 | 32 | 16 | 10 | C2X16 | 0 | 1 | 0 | 0 | 4 | NA | NA | 2 | 0 | 0 | 4 | NA | NA | 2 | NA | NA | 4 | NA | NA | NA | 0 | 0 | 0 | 0 | 0 | 1 | a
| 8bit 3x3 deconv | 11 | deconv | 11 | 1 | 1 | 0 | 0 | 0 | 0 | 0 | 6 | 0 | 2x2_S2 | 2 | 2 | 0 | 0 | 0 | 0 | NA | NA | 3 | 3 | 3 | 3 | 2 | 1 | 1 | 0 | 7 | 0 | 0 | 0 | 0 | same | 8 | 16 | 8 | 8 | C8X8 | 8 | 1 | 0 | 0 | 4 | NA | NA | 2 | 0 | 0 | 4 | NA | NA | 2 | NA | NA | 4 | NA | NA | NA | 0 | 0 | 0 | 0 | 0 | 1 | a
| 8bit 3x3 | 12 | conv | 0 | 1 | 1 | 0 | 0 | 0 | 0 | 0 | 6 | 0 | 2x2_S2 | 2 | 2 | 0 | 0 | 0 | 0 | NA | NA | 3 | 3 | 8 | 8 | 2 | 8 | 1 | 0 | 7 | 0 | 0 | 0 | 0 | valid | 8 | 16 | 8 | 8 | C8X8 | 8 | 1 | 0 | 0 | 4 | NA | NA | 2 | 0 | 0 | 4 | NA | NA | 2 | NA | NA | 4 | NA | NA | NA | 0 | 0 | 0 | 0 | 0 | 1 | a
| 16bit 3x3 | 13 | conv | 1 | 1 | 1 | 0 | 0 | 0 | 0 | 0 | 6 | 0 | 2x2_S2 | 2 | 2 | 0 | 0 | 0 | 0 | NA | NA | 3 | 3 | 8 | 8 | 2 | 8 | 1 | 0 | 7 | 0 | 0 | 0 | 0 | valid | 16 | 32 | 16 | 10 | C2X16 | 0 | 1 | 0 | 0 | 4 | NA | NA | 2 | 0 | 0 | 4 | NA | NA | 2 | NA | NA | 4 | NA | NA | NA | 0 | 0 | 0 | 0 | 0 | 1 | a
| 8bit 1x1 | 14 | conv | 2 | 1 | 1 | 0 | 0 | 0 | 0 | 0 | 6 | 0 | 2x2_S2 | 2 | 2 | 0 | 0 | 0 | 0 | NA | NA | 1 | 1 | 8 | 8 | 2 | 8 | 1 | 0 | 7 | 0 | 0 | 0 | 0 | valid | 8 | 16 | 8 | 8 | C16X8_R4 | 8 | 1 | 0 | 0 | 4 | NA | NA | 2 | 0 | 0 | 4 | NA | NA | 2 | NA | NA | 4 | NA | NA | NA | 0 | 0 | 0 | 0 | 0 | 1 | a
| 16bit 1x1 | 15 | conv | 3 | 1 | 1 | 0 | 0 | 0 | 0 | 0 | 6 | 0 | 2x2_S2 | 2 | 2 | 0 | 0 | 0 | 0 | NA | NA | 1 | 1 | 8 | 8 | 2 | 8 | 1 | 0 | 7 | 0 | 0 | 0 | 0 | valid | 16 | 32 | 16 | 10 | C8X16 | 0 | 1 | 0 | 0 | 4 | NA | NA | 2 | 0 | 0 | 4 | NA | NA | 2 | NA | NA | 4 | NA | NA | NA | 0 | 0 | 0 | 0 | 0 | 1 | a
| 8bit 3x3 dw 8rows | 16 | dw | 4 | 1 | 1 | 0 | 0 | 0 | 0 | 0 | 6 | 0 | 2x2_S2 | 2 | 2 | 0 | 0 | 0 | 0 | NA | NA | 3 | 3 | 8 | 8 | 2 | 8 | 1 | 0 | 7 | 0 | 0 | 0 | 0 | valid | 8 | 8 | 8 | 8 | C8X8 | NA, 5(8ch8Row) | 1 | 0 | 0 | 4 | NA | NA | 2 | 0 | 0 | 4 | NA | NA | 2 | NA | NA | 4 | NA | NA | NA | 0 | 0 | 0 | 0 | 0 | 1 | a
| 16bit 3x3 dw | 17 | dw | 5 | 1 | 1 | 0 | 0 | 0 | 0 | 0 | 6 | 0 | 2x2_S2 | 2 | 2 | 0 | 0 | 0 | 0 | NA | NA | 3 | 3 | 8 | 8 | 2 | 8 | 1 | 0 | 7 | 0 | 0 | 0 | 0 | valid | 16 | 32 | 16 | 10 | C1X16 | 0 | 1 | 0 | 0 | 4 | NA | NA | 2 | 0 | 0 | 4 | NA | NA | 2 | NA | NA | 4 | NA | NA | NA | 0 | 0 | 0 | 0 | 0 | 1 | a
| 8bit 3x3 dw 16rows | 18 | dw | 6 | 1 | 1 | 0 | 0 | 0 | 0 | 0 | 6 | 0 | 2x2_S2 | 2 | 2 | 0 | 0 | 0 | 0 | NA | NA | 3 | 3 | 8 | 8 | 2 | 8 | 1 | 0 | 7 | 0 | 0 | 0 | 0 | valid | 8 | 16 | 8 | 8 | C8X8 | 8 | 1 | 0 | 0 | 4 | NA | NA | 2 | 0 | 0 | 4 | NA | NA | 2 | NA | NA | 4 | NA | NA | NA | 0 | 0 | 0 | 0 | 0 | 1 | a
| 8bit 3x3 | 19 | conv | 0 | 1 | 1 | 0 | 0 | 0 | 0 | 0 | 6 | 0 | 2x2_S2 | 2 | 2 | 0 | 0 | 0 | 0 | NA | NA | 3 | 3 | 8 | 8 | 2 | 2 | 1 | 0 | 7 | 0 | 0 | 0 | 0 | valid | 8 | 16 | 8 | 8 | C8X8 | 8 | 1 | 0 | 0 | 4 | NA | NA | 2 | 0 | 0 | 4 | NA | NA | 2 | NA | NA | 4 | NA | NA | NA | 0 | 0 | 0 | 0 | 0 | 1 | a
| 16bit 3x3 | 20 | conv | 1 | 1 | 1 | 0 | 0 | 0 | 0 | 0 | 6 | 0 | 2x2_S2 | 2 | 2 | 0 | 0 | 0 | 0 | NA | NA | 3 | 3 | 8 | 8 | 2 | 2 | 1 | 0 | 7 | 0 | 0 | 0 | 0 | valid | 16 | 32 | 16 | 10 | C2X16 | 0 | 1 | 0 | 0 | 4 | NA | NA | 2 | 0 | 0 | 4 | NA | NA | 2 | NA | NA | 4 | NA | NA | NA | 0 | 0 | 0 | 0 | 0 | 1 | a
| 16bit 3x3 | 21 | conv | 1 | 1 | 1 | 0 | 0 | 0 | 0 | 0 | 6 | 0 | 2x2_S2 | 2 | 2 | 0 | 0 | 0 | 0 | NA | NA | 3 | 3 | 8 | 8 | 2 | 16 | 1 | 0 | 7 | 0 | 0 | 0 | 0 | valid | 16 | 32 | 16 | 10 | C2X16 | 0 | 1 | 0 | 0 | 4 | NA | NA | 2 | 0 | 0 | 4 | NA | NA | 2 | NA | NA | 4 | NA | NA | NA | 0 | 0 | 0 | 0 | 0 | 1 | a

## v8_16bit_pconv_debug_case
Setting Group | Test Case Notes | test case number | conv mode (in model operation) | conv_mode in HW setting | conv en | pconv en | pconv bn en | pconv relu en | pconv pool en | bn_relu_pool_order (pconv order) | relu mode | ReLU6 clamp | pool_mode | pool size and stride | pool size | pool stride | pool padding up | pool padding dn | pool padding left | pool padding right | GAP mul | GAP shift | kernel size w | kernel size H | input size w (col) | input size h (row) | conv stride | input channel num | output channel num | concat channel start index | concat channel end index | up padding t | dn padding b | left padding l | right padding r | padding mode | input bit width | PSUM bit width | output bit width | weight bit # | input format | output format | NMEM_FM config | NMEM_FM offset.x | NMEM_FM offset.y | NMEM_FM w | NMEM_FM h | NMEM_FM l | NMEM_ST config | NMEM_ST offset.x | NMEM_ST offset.y | NMEM_ST w | NMEM_ST h | NMEM_ST l | NMEM_PS config | NMEM_PS offset.x | NMEM_PS offset.y | NMEM_PS w | NMEM_PS h | NMEM_PS l | start line next layer | weight compression | PCONV_shift adjust | conv coarse shift adjust | conv fine shift adjust' | feature compression | thread # | thread index
Base Settings (No Padding) | 8bit 3x3 | 1 | conv | 0 | 1 | 1 | 0 | 0 | 0 | 0 | 0 | 6 | 0 | 2x2_S2 | 2 | 2 | 0 | 0 | 0 | 0 | NA | NA | 3 | 3 | 56 | 56 | 1 | 8 | 8 | 0 | 7 | 1 | 1 | 1 | 1 | valid | 8 | 16 | 8 | 8 | C8X8 | 8 | 1 | 0 | 0 | 4 | NA | NA | 2 | 0 | 0 | 4 | NA | NA | 2 | NA | NA | 4 | NA | NA | NA | 0 | 0 | 0 | 0 | 0 | 1 | a
| 16bit 3x3 | 2 | conv | 1 | 1 | 1 | 0 | 0 | 0 | 0 | 0 | 6 | 0 | 2x2_S2 | 2 | 2 | 0 | 0 | 0 | 0 | NA | NA | 3 | 3 | 56 | 56 | 1 | 8 | 8 | 0 | 7 | 1 | 1 | 1 | 1 | valid | 16 | 32 | 16 | 10 | C2X16 | 0 | 1 | 0 | 0 | 4 | NA | NA | 2 | 0 | 0 | 4 | NA | NA | 2 | NA | NA | 4 | NA | NA | NA | 0 | 0 | 0 | 0 | 0 | 1 | a
| 8bit 1x1 | 3 | conv | 2 | 1 | 1 | 0 | 0 | 0 | 0 | 0 | 6 | 0 | 2x2_S2 | 2 | 2 | 0 | 0 | 0 | 0 | NA | NA | 1 | 1 | 56 | 56 | 1 | 8 | 8 | 0 | 7 | 1 | 1 | 1 | 1 | valid | 8 | 16 | 8 | 8 | C16X8_R4 | 8 | 1 | 0 | 0 | 4 | NA | NA | 2 | 0 | 0 | 4 | NA | NA | 2 | NA | NA | 4 | NA | NA | NA | 0 | 0 | 0 | 0 | 0 | 1 | a
| 16bit 1x1 | 4 | conv | 3 | 1 | 1 | 0 | 0 | 0 | 0 | 0 | 6 | 0 | 2x2_S2 | 2 | 2 | 0 | 0 | 0 | 0 | NA | NA | 1 | 1 | 56 | 56 | 1 | 8 | 8 | 0 | 7 | 1 | 1 | 1 | 1 | valid | 16 | 32 | 16 | 10 | C8X16 | 0 | 1 | 0 | 0 | 4 | NA | NA | 2 | 0 | 0 | 4 | NA | NA | 2 | NA | NA | 4 | NA | NA | NA | 0 | 0 | 0 | 0 | 0 | 1 | a
| 8bit 3x3 dw 8rows | 5 | dw | 4 | 1 | 1 | 0 | 0 | 0 | 0 | 0 | 6 | 0 | 2x2_S2 | 2 | 2 | 0 | 0 | 0 | 0 | NA | NA | 3 | 3 | 56 | 56 | 1 | 8 | 8 | 0 | 7 | 1 | 1 | 1 | 1 | valid | 8 | 8 | 8 | 8 | C8X8 | NA, 5(8ch8Row) | 1 | 0 | 0 | 4 | NA | NA | 2 | 0 | 0 | 4 | NA | NA | 2 | NA | NA | 4 | NA | NA | NA | 0 | 0 | 0 | 0 | 0 | 1 | a
| 16bit 3x3 dw | 6 | dw | 5 | 1 | 1 | 0 | 0 | 0 | 0 | 0 | 6 | 0 | 2x2_S2 | 2 | 2 | 0 | 0 | 0 | 0 | NA | NA | 3 | 3 | 56 | 56 | 1 | 8 | 8 | 0 | 7 | 1 | 1 | 1 | 1 | valid | 16 | 32 | 16 | 10 | C1X16 | 0 | 1 | 0 | 0 | 4 | NA | NA | 2 | 0 | 0 | 4 | NA | NA | 2 | NA | NA | 4 | NA | NA | NA | 0 | 0 | 0 | 0 | 0 | 1 | a
| 8bit 3x3 dw 16rows | 7 | dw | 6 | 1 | 1 | 0 | 0 | 0 | 0 | 0 | 6 | 0 | 2x2_S2 | 2 | 2 | 0 | 0 | 0 | 0 | NA | NA | 3 | 3 | 56 | 56 | 1 | 8 | 8 | 0 | 7 | 1 | 1 | 1 | 1 | valid | 8 | 16 | 8 | 8 | C8X8 | 8 | 1 | 0 | 0 | 4 | NA | NA | 2 | 0 | 0 | 4 | NA | NA | 2 | NA | NA | 4 | NA | NA | NA | 0 | 0 | 0 | 0 | 0 | 1 | a
| 8bit dense | 8 | dense | 8 | 1 | 1 | 0 | 0 | 0 | 0 | 0 | 6 | 0 | 2x2_S2 | 2 | 2 | 0 | 0 | 0 | 0 | NA | NA | NA | NA | 16 | 56 | 1 | 1 | 100 | 0 | 99 | 0 | 0 | 0 | 0 | valid | 8 | 16 | 8 | 8 | seq | C16X8 | 1 | 0 | 0 | 4 | NA | NA | 2 | 0 | 0 | 4 | NA | NA | 2 | NA | NA | 4 | NA | NA | NA | 0 | 0 | 0 | 0 | 0 | 1 | a
| 16it dense | 9 | dense | 9 | 1 | 1 | 0 | 0 | 0 | 0 | 0 | 6 | 0 | 2x2_S2 | 2 | 2 | 0 | 0 | 0 | 0 | NA | NA | NA | NA | 16 | 56 | 1 | 1 | 100 | 0 | 99 | 0 | 0 | 0 | 0 | valid | 16 | 32 | 16 | 10 | seq | C8X16 | 1 | 0 | 0 | 4 | NA | NA | 2 | 0 | 0 | 4 | NA | NA | 2 | NA | NA | 4 | NA | NA | NA | 0 | 0 | 0 | 0 | 0 | 1 | a
| 8bit RGBA 3x3 | 10 | RGBAconv | 10 | 1 | 1 | 0 | 0 | 0 | 0 | 0 | 6 | 0 | 2x2_S2 | 2 | 2 | 0 | 0 | 0 | 0 | NA | NA | 3 | 3 | 56 | 56 | 1 | 4 | 8 | 0 | 7 | 1 | 1 | 1 | 1 | valid | 8 | 16 | 8 | 8 | C4X8 | 8 | 1 | 0 | 0 | 4 | NA | NA | 2 | 0 | 0 | 4 | NA | NA | 2 | NA | NA | 4 | NA | NA | NA | 0 | 0 | 0 | 0 | 0 | 1 | a
| 8bit 3x3 deconv | 11 | deconv | 11 | 1 | 1 | 0 | 0 | 0 | 0 | 0 | 6 | 0 | 2x2_S2 | 2 | 2 | 0 | 0 | 0 | 0 | NA | NA | 3 | 3 | 56 | 56 | 1 | 8 | 8 | 0 | 7 | 0 | 0 | 0 | 0 | valid | 8 | 16 | 8 | 8 | C8X8 | 8 | 1 | 0 | 0 | 4 | NA | NA | 2 | 0 | 0 | 4 | NA | NA | 2 | NA | NA | 4 | NA | NA | NA | 0 | 0 | 0 | 0 | 0 | 1 | a
| 16bit 3x3 deconv | 12 | deconv | 12 | 1 | 1 | 0 | 0 | 0 | 0 | 0 | 6 | 0 | 2x2_S2 | 2 | 2 | 0 | 0 | 0 | 0 | NA | NA | 3 | 3 | 56 | 56 | 1 | 8 | 8 | 0 | 7 | 0 | 0 | 0 | 0 | valid | 16 | 32 | 16 | 10 | C8X8 | 0 | 1 | 0 | 0 | 4 | NA | NA | 2 | 0 | 0 | 4 | NA | NA | 2 | NA | NA | 4 | NA | NA | NA | 0 | 0 | 0 | 0 | 0 | 1 | a
| 8bit add | 13 | add | 15 | 1 | 1 | 0 | 0 | 0 | 0 | 0 | 6 | 0 | 2x2_S2 | 2 | 2 | 0 | 0 | 0 | 0 | NA | NA | 3 | 3 | 56 | 56 | 1 | 8 | 8 | 0 | 7 | 0 | 0 | 0 | 0 | valid | 8 | 16 | 8 | 8 | C8X8 | 8 | 1 | 0 | 0 | 4 | NA | NA | 2 | 0 | 0 | 4 | NA | NA | 2 | NA | NA | 4 | NA | NA | NA | 0 | 0 | 0 | 0 | 0 | 1 | a
| 16bit add | 14 | add | 16 | 1 | 1 | 0 | 0 | 0 | 0 | 0 | 6 | 0 | 2x2_S2 | 2 | 2 | 0 | 0 | 0 | 0 | NA | NA | 3 | 3 | 56 | 56 | 1 | 8 | 8 | 0 | 7 | 0 | 0 | 0 | 0 | valid | 16 | 32 | 16 | 10 | C2X16 | 0 | 1 | 0 | 0 | 4 | NA | NA | 2 | 0 | 0 | 4 | NA | NA | 2 | NA | NA | 4 | NA | NA | NA | 0 | 0 | 0 | 0 | 0 | 1 | a
Stride=2 | 16bit 3x3 S2 | 15 | conv | 1 | 1 | 1 | 0 | 0 | 0 | 0 | 0 | 6 | 0 | 2x2_S2 | 2 | 2 | 0 | 0 | 0 | 0 | NA | NA | 3 | 3 | 56 | 56 | 2 | 8 | 8 | 0 | 7 | 1 | 1 | 1 | 1 | valid | 16 | 32 | 16 | 10 | C2X16 | 0 | 1 | 0 | 0 | 4 | NA | NA | 2 | 0 | 0 | 4 | NA | NA | 2 | NA | NA | 4 | NA | NA | NA | 0 | 0 | 0 | 0 | 0 | 1 | a
| 8bit 1x1 S2 | 16 | conv | 2 | 1 | 1 | 0 | 0 | 0 | 0 | 0 | 6 | 0 | 2x2_S2 | 2 | 2 | 0 | 0 | 0 | 0 | NA | NA | 1 | 1 | 56 | 56 | 2 | 8 | 8 | 0 | 7 | 0 | 0 | 0 | 0 | valid | 8 | 16 | 8 | 8 | C16X8_R4 | 8 | 1 | 0 | 0 | 4 | NA | NA | 2 | 0 | 0 | 4 | NA | NA | 2 | NA | NA | 4 | NA | NA | NA | 0 | 0 | 0 | 0 | 0 | 1 | a
| 16bit 1x1 S2 | 17 | conv | 3 | 1 | 1 | 0 | 0 | 0 | 0 | 0 | 6 | 0 | 2x2_S2 | 2 | 2 | 0 | 0 | 0 | 0 | NA | NA | 1 | 1 | 56 | 56 | 2 | 8 | 8 | 0 | 7 | 0 | 0 | 0 | 0 | valid | 16 | 32 | 16 | 10 | C8X16 | 0 | 1 | 0 | 0 | 4 | NA | NA | 2 | 0 | 0 | 4 | NA | NA | 2 | NA | NA | 4 | NA | NA | NA | 0 | 0 | 0 | 0 | 0 | 1 | a
| 8bit 3x3 dw 8rows S2 | 18 | dw | 4 | 1 | 1 | 0 | 0 | 0 | 0 | 0 | 6 | 0 | 2x2_S2 | 2 | 2 | 0 | 0 | 0 | 0 | NA | NA | 3 | 3 | 56 | 56 | 2 | 8 | 8 | 0 | 7 | 1 | 1 | 1 | 1 | valid | 8 | 8 | 8 | 8 | C8X8 | NA, 5(8ch8Row) | 1 | 0 | 0 | 4 | NA | NA | 2 | 0 | 0 | 4 | NA | NA | 2 | NA | NA | 4 | NA | NA | NA | 0 | 0 | 0 | 0 | 0 | 1 | a
| 16bit 3x3 dw S2 | 19 | dw | 5 | 1 | 1 | 0 | 0 | 0 | 0 | 0 | 6 | 0 | 2x2_S2 | 2 | 2 | 0 | 0 | 0 | 0 | NA | NA | 3 | 3 | 56 | 56 | 2 | 8 | 8 | 0 | 7 | 1 | 1 | 1 | 1 | valid | 16 | 32 | 16 | 10 | C1X16 | 0 | 1 | 0 | 0 | 4 | NA | NA | 2 | 0 | 0 | 4 | NA | NA | 2 | NA | NA | 4 | NA | NA | NA | 0 | 0 | 0 | 0 | 0 | 1 | a
| 8bit 3x3 dw 16rows S2 | 20 | dw | 6 | 1 | 1 | 0 | 0 | 0 | 0 | 0 | 6 | 0 | 2x2_S2 | 2 | 2 | 0 | 0 | 0 | 0 | NA | NA | 3 | 3 | 56 | 56 | 2 | 8 | 8 | 0 | 7 | 1 | 1 | 1 | 1 | valid | 8 | 16 | 8 | 8 | C8X8 | 8 | 1 | 0 | 0 | 4 | NA | NA | 2 | 0 | 0 | 4 | NA | NA | 2 | NA | NA | 4 | NA | NA | NA | 0 | 0 | 0 | 0 | 0 | 1 | a
| 8bit RGBA 3x3 S2 | 21 | RGBAconv | 10 | 1 | 1 | 0 | 0 | 0 | 0 | 0 | 6 | 0 | 2x2_S2 | 2 | 2 | 0 | 0 | 0 | 0 | NA | NA | 3 | 3 | 56 | 56 | 2 | 4 | 8 | 0 | 7 | 1 | 1 | 1 | 1 | valid | 8 | 16 | 8 | 8 | C4X8 | 8 | 1 | 0 | 0 | 4 | NA | NA | 2 | 0 | 0 | 4 | NA | NA | 2 | NA | NA | 4 | NA | NA | NA | 0 | 0 | 0 | 0 | 0 | 1 | a
| 8bit 3x3 deconv S2 | 22 | deconv | 11 | 1 | 1 | 0 | 0 | 0 | 0 | 0 | 6 | 0 | 2x2_S2 | 2 | 2 | 0 | 0 | 0 | 0 | NA | NA | 3 | 3 | 56 | 56 | 2 | 8 | 8 | 0 | 7 | 1 | 1 | 1 | 1 | valid | 8 | 16 | 8 | 8 | C8X8 | 8 | 1 | 0 | 0 | 4 | NA | NA | 2 | 0 | 0 | 4 | NA | NA | 2 | NA | NA | 4 | NA | NA | NA | 0 | 0 | 0 | 0 | 0 | 1 | a
| 16bit 3x3 deconv S2 | 23 | deconv | 12 | 1 | 1 | 0 | 0 | 0 | 0 | 0 | 6 | 0 | 2x2_S2 | 2 | 2 | 0 | 0 | 0 | 0 | NA | NA | 3 | 3 | 56 | 56 | 2 | 8 | 8 | 0 | 7 | 1 | 1 | 1 | 1 | valid | 8 | 16 | 8 | 8 | C8X8 | 0 | 1 | 0 | 0 | 4 | NA | NA | 2 | 0 | 0 | 4 | NA | NA | 2 | NA | NA | 4 | NA | NA | NA | 0 | 0 | 0 | 0 | 0 | 1 | a
CONV 8bit 3x3 CONV/BN/ReLU/Pool Combination | CONV only | 24 | conv | 0 | 1 | 1 | 0 | 0 | 0 | 0 | 0 | 6 | 0 | A2_S2 | 2 | 2 | 0 | 0 | 0 | 0 | NA | NA | 3 | 3 | 56 | 56 | 1 | 8 | 8 | 0 | 7 | 0 | 0 | 0 | 0 | valid | 8 | 16 | 8 | 8 | C8X8 | 4 | 1 | 0 | 0 | 4 | NA | NA | 2 | 0 | 0 | 4 | NA | NA | 2 | NA | NA | 4 | NA | NA | NA | 0 | 0 | 0 | 0 | 0 | 1 | a
| BN only | 25 | conv | 0 | 0 | 1 | 1 | 0 | 0 | 0 | 0 | 6 | 0 | A2_S2 | 2 | 2 | 0 | 0 | 0 | 0 | NA | NA | 3 | 3 | 56 | 56 | 1 | 8 | 8 | 0 | 7 | 0 | 0 | 0 | 0 | valid | 8 | 16 | 8 | 8 | C8X8 | 4 | 1 | 0 | 0 | 4 | NA | NA | 2 | 0 | 0 | 4 | NA | NA | 2 | NA | NA | 4 | NA | NA | NA | 0 | 0 | 0 | 0 | 0 | 1 | a
| ReLU only | 26 | conv | 0 | 0 | 1 | 0 | 1 | 0 | 0 | 0 | 6 | 0 | A2_S2 | 2 | 2 | 0 | 0 | 0 | 0 | NA | NA | 3 | 3 | 56 | 56 | 1 | 8 | 8 | 0 | 7 | 0 | 0 | 0 | 0 | valid | 8 | 16 | 8 | 8 | C8X8 | 4 | 1 | 0 | 0 | 4 | NA | NA | 2 | 0 | 0 | 4 | NA | NA | 2 | NA | NA | 4 | NA | NA | NA | 0 | 0 | 0 | 0 | 0 | 1 | a
| Pooling only | 27 | conv | 0 | 0 | 1 | 0 | 0 | 1 | 0 | 0 | 6 | 0 | A2_S2 | 2 | 2 | 0 | 0 | 0 | 0 | NA | NA | 3 | 3 | 56 | 56 | 1 | 8 | 8 | 0 | 7 | 0 | 0 | 0 | 0 | valid | 8 | 16 | 8 | 8 | C8X8 | 4 | 1 | 0 | 0 | 4 | NA | NA | 2 | 0 | 0 | 4 | NA | NA | 2 | NA | NA | 4 | NA | NA | NA | 0 | 0 | 0 | 0 | 0 | 1 | a
| CONV BRP | 28 | conv | 0 | 1 | 1 | 1 | 1 | 1 | 0 | 0 | 6 | 0 | A2_S2 | 2 | 2 | 0 | 0 | 0 | 0 | NA | NA | 3 | 3 | 56 | 56 | 1 | 8 | 8 | 0 | 7 | 0 | 0 | 0 | 0 | valid | 8 | 16 | 8 | 8 | C8X8 | 4 | 1 | 0 | 0 | 4 | NA | NA | 2 | 0 | 0 | 4 | NA | NA | 2 | NA | NA | 4 | NA | NA | NA | 0 | 0 | 0 | 0 | 0 | 1 | a
| CONV BPR | 29 | conv | 0 | 1 | 1 | 1 | 1 | 1 | 1 | 0 | 6 | 0 | A2_S2 | 2 | 2 | 0 | 0 | 0 | 0 | NA | NA | 3 | 3 | 56 | 56 | 1 | 8 | 8 | 0 | 7 | 0 | 0 | 0 | 0 | valid | 8 | 16 | 8 | 8 | C8X8 | 4 | 1 | 0 | 0 | 4 | NA | NA | 2 | 0 | 0 | 4 | NA | NA | 2 | NA | NA | 4 | NA | NA | NA | 0 | 0 | 0 | 0 | 0 | 1 | a
| CONV RPB | 30 | conv | 0 | 1 | 1 | 1 | 1 | 1 | 2 | 0 | 6 | 0 | A2_S2 | 2 | 2 | 0 | 0 | 0 | 0 | NA | NA | 3 | 3 | 56 | 56 | 1 | 8 | 8 | 0 | 7 | 0 | 0 | 0 | 0 | valid | 8 | 16 | 8 | 8 | C8X8 | 4 | 1 | 0 | 0 | 4 | NA | NA | 2 | 0 | 0 | 4 | NA | NA | 2 | NA | NA | 4 | NA | NA | NA | 0 | 0 | 0 | 0 | 0 | 1 | a
| CONV RBP | 31 | conv | 0 | 1 | 1 | 1 | 1 | 1 | 3 | 0 | 6 | 0 | A2_S2 | 2 | 2 | 0 | 0 | 0 | 0 | NA | NA | 3 | 3 | 56 | 56 | 1 | 8 | 8 | 0 | 7 | 0 | 0 | 0 | 0 | valid | 8 | 16 | 8 | 8 | C8X8 | 4 | 1 | 0 | 0 | 4 | NA | NA | 2 | 0 | 0 | 4 | NA | NA | 2 | NA | NA | 4 | NA | NA | NA | 0 | 0 | 0 | 0 | 0 | 1 | a
| CONV PBR | 32 | conv | 0 | 1 | 1 | 1 | 1 | 1 | 4 | 0 | 6 | 0 | A2_S2 | 2 | 2 | 0 | 0 | 0 | 0 | NA | NA | 3 | 3 | 56 | 56 | 1 | 8 | 8 | 0 | 7 | 0 | 0 | 0 | 0 | valid | 8 | 16 | 8 | 8 | C8X8 | 4 | 1 | 0 | 0 | 4 | NA | NA | 2 | 0 | 0 | 4 | NA | NA | 2 | NA | NA | 4 | NA | NA | NA | 0 | 0 | 0 | 0 | 0 | 1 | a
| CONV PRB | 33 | conv | 0 | 1 | 1 | 1 | 1 | 1 | 5 | 0 | 6 | 0 | A2_S2 | 2 | 2 | 0 | 0 | 0 | 0 | NA | NA | 3 | 3 | 56 | 56 | 1 | 8 | 8 | 0 | 7 | 0 | 0 | 0 | 0 | valid | 8 | 16 | 8 | 8 | C8X8 | 4 | 1 | 0 | 0 | 4 | NA | NA | 2 | 0 | 0 | 4 | NA | NA | 2 | NA | NA | 4 | NA | NA | NA | 0 | 0 | 0 | 0 | 0 | 1 | a
| BR | 34 | conv | 0 | 0 | 1 | 1 | 1 | 0 | 0 | 0 | 6 | 0 | A2_S2 | 2 | 2 | 0 | 0 | 0 | 0 | NA | NA | 3 | 3 | 56 | 56 | 1 | 8 | 8 | 0 | 7 | 0 | 0 | 0 | 0 | valid | 8 | 16 | 8 | 8 | C8X8 | 4 | 1 | 0 | 0 | 4 | NA | NA | 2 | 0 | 0 | 4 | NA | NA | 2 | NA | NA | 4 | NA | NA | NA | 0 | 0 | 0 | 0 | 0 | 1 | a
| RB | 35 | conv | 0 | 0 | 1 | 1 | 1 | 0 | 3 | 0 | 6 | 0 | A2_S2 | 2 | 2 | 0 | 0 | 0 | 0 | NA | NA | 3 | 3 | 56 | 56 | 1 | 8 | 8 | 0 | 7 | 0 | 0 | 0 | 0 | valid | 8 | 16 | 8 | 8 | C8X8 | 4 | 1 | 0 | 0 | 4 | NA | NA | 2 | 0 | 0 | 4 | NA | NA | 2 | NA | NA | 4 | NA | NA | NA | 0 | 0 | 0 | 0 | 0 | 1 | a
| BP | 36 | conv | 0 | 0 | 1 | 1 | 0 | 1 | 0 | 0 | 6 | 0 | A2_S2 | 2 | 2 | 0 | 0 | 0 | 0 | NA | NA | 3 | 3 | 56 | 56 | 1 | 8 | 8 | 0 | 7 | 0 | 0 | 0 | 0 | valid | 8 | 16 | 8 | 8 | C8X8 | 4 | 1 | 0 | 0 | 4 | NA | NA | 2 | 0 | 0 | 4 | NA | NA | 2 | NA | NA | 4 | NA | NA | NA | 0 | 0 | 0 | 0 | 0 | 1 | a
| PB | 37 | conv | 0 | 0 | 1 | 1 | 0 | 1 | 4 | 0 | 6 | 0 | A2_S2 | 2 | 2 | 0 | 0 | 0 | 0 | NA | NA | 3 | 3 | 56 | 56 | 1 | 8 | 8 | 0 | 7 | 0 | 0 | 0 | 0 | valid | 8 | 16 | 8 | 8 | C8X8 | 4 | 1 | 0 | 0 | 4 | NA | NA | 2 | 0 | 0 | 4 | NA | NA | 2 | NA | NA | 4 | NA | NA | NA | 0 | 0 | 0 | 0 | 0 | 1 | a
| RP | 38 | conv | 0 | 0 | 1 | 0 | 1 | 1 | 0 | 0 | 6 | 0 | A2_S2 | 2 | 2 | 0 | 0 | 0 | 0 | NA | NA | 3 | 3 | 56 | 56 | 1 | 8 | 8 | 0 | 7 | 0 | 0 | 0 | 0 | valid | 8 | 16 | 8 | 8 | C8X8 | 4 | 1 | 0 | 0 | 4 | NA | NA | 2 | 0 | 0 | 4 | NA | NA | 2 | NA | NA | 4 | NA | NA | NA | 0 | 0 | 0 | 0 | 0 | 1 | a
| PR | 39 | conv | 0 | 0 | 1 | 0 | 1 | 1 | 5 | 0 | 6 | 0 | A2_S2 | 2 | 2 | 0 | 0 | 0 | 0 | NA | NA | 3 | 3 | 56 | 56 | 1 | 8 | 8 | 0 | 7 | 0 | 0 | 0 | 0 | valid | 8 | 16 | 8 | 8 | C8X8 | 4 | 1 | 0 | 0 | 4 | NA | NA | 2 | 0 | 0 | 4 | NA | NA | 2 | NA | NA | 4 | NA | NA | NA | 0 | 0 | 0 | 0 | 0 | 1 | a
| Full PReLU | 40 | conv | 0 | 1 | 1 | 1 | 1 | 1 | 0 | 2 | 6 | 0 | A2_S2 | 2 | 2 | 0 | 0 | 0 | 0 | NA | NA | 3 | 3 | 56 | 56 | 1 | 8 | 8 | 0 | 7 | 0 | 0 | 0 | 0 | valid | 8 | 16 | 8 | 8 | C8X8 | 4 | 1 | 0 | 0 | 4 | NA | NA | 2 | 0 | 0 | 4 | NA | NA | 2 | NA | NA | 4 | NA | NA | NA | 0 | 0 | 0 | 0 | 0 | 1 | a
| Full LReLU | 41 | conv | 0 | 1 | 1 | 1 | 1 | 1 | 0 | 1 | 6 | 0 | A2_S2 | 2 | 2 | 0 | 0 | 0 | 0 | NA | NA | 3 | 3 | 56 | 56 | 1 | 8 | 8 | 0 | 7 | 0 | 0 | 0 | 0 | valid | 8 | 16 | 8 | 8 | C8X8 | 4 | 1 | 0 | 0 | 4 | NA | NA | 2 | 0 | 0 | 4 | NA | NA | 2 | NA | NA | 4 | NA | NA | NA | 0 | 0 | 0 | 0 | 0 | 1 | a
| Full ReLU6 | 42 | conv | 0 | 1 | 1 | 1 | 1 | 1 | 0 | 3 | 6 | 0 | A2_S2 | 2 | 2 | 0 | 0 | 0 | 0 | NA | NA | 3 | 3 | 56 | 56 | 1 | 8 | 8 | 0 | 7 | 0 | 0 | 0 | 0 | valid | 8 | 16 | 8 | 8 | C8X8 | 4 | 1 | 0 | 0 | 4 | NA | NA | 2 | 0 | 0 | 4 | NA | NA | 2 | NA | NA | 4 | NA | NA | NA | 0 | 0 | 0 | 0 | 0 | 1 | a
| Full ReLUMAX | 43 | conv | 0 | 1 | 1 | 1 | 1 | 1 | 0 | 3 | 8 | 0 | A2_S2 | 2 | 2 | 0 | 0 | 0 | 0 | NA | NA | 3 | 3 | 56 | 56 | 1 | 8 | 8 | 0 | 7 | 0 | 0 | 0 | 0 | valid | 8 | 16 | 8 | 8 | C8X8 | 4 | 1 | 0 | 0 | 4 | NA | NA | 2 | 0 | 0 | 4 | NA | NA | 2 | NA | NA | 4 | NA | NA | NA | 0 | 0 | 0 | 0 | 0 | 1 | a
| Full Max A2_S1 | 44 | conv | 0 | 1 | 1 | 1 | 1 | 1 | 0 | 0 | 6 | 0 | A2_S1 | 2 | 1 | 0 | 0 | 0 | 0 | NA | NA | 3 | 3 | 56 | 56 | 1 | 8 | 8 | 0 | 7 | 0 | 0 | 0 | 0 | valid | 8 | 16 | 8 | 8 | C8X8 | 4 | 1 | 0 | 0 | 4 | NA | NA | 2 | 0 | 0 | 4 | NA | NA | 2 | NA | NA | 4 | NA | NA | NA | 0 | 0 | 0 | 0 | 0 | 1 | a
| Full Max A2_S2 | 45 | conv | 0 | 1 | 1 | 1 | 1 | 1 | 0 | 0 | 6 | 0 | A2_S2 | 2 | 2 | 0 | 0 | 0 | 0 | NA | NA | 3 | 3 | 56 | 56 | 1 | 8 | 8 | 0 | 7 | 0 | 0 | 0 | 0 | valid | 8 | 16 | 8 | 8 | C8X8 | 4 | 1 | 0 | 0 | 4 | NA | NA | 2 | 0 | 0 | 4 | NA | NA | 2 | NA | NA | 4 | NA | NA | NA | 0 | 0 | 0 | 0 | 0 | 1 | a
| Full Max A3_S1 | 46 | conv | 0 | 1 | 1 | 1 | 1 | 1 | 0 | 0 | 6 | 0 | A3_S1 | 3 | 1 | 0 | 0 | 0 | 0 | NA | NA | 3 | 3 | 56 | 56 | 1 | 8 | 8 | 0 | 7 | 0 | 0 | 0 | 0 | valid | 8 | 16 | 8 | 8 | C8X8 | 4 | 1 | 0 | 0 | 4 | NA | NA | 2 | 0 | 0 | 4 | NA | NA | 2 | NA | NA | 4 | NA | NA | NA | 0 | 0 | 0 | 0 | 0 | 1 | a
| Full Max A3_S2 | 47 | conv | 0 | 1 | 1 | 1 | 1 | 1 | 0 | 0 | 6 | 0 | A3_S2 | 3 | 2 | 0 | 0 | 0 | 0 | NA | NA | 3 | 3 | 56 | 56 | 1 | 8 | 8 | 0 | 7 | 0 | 0 | 0 | 0 | valid | 8 | 16 | 8 | 8 | C8X8 | 4 | 1 | 0 | 0 | 4 | NA | NA | 2 | 0 | 0 | 4 | NA | NA | 2 | NA | NA | 4 | NA | NA | NA | 0 | 0 | 0 | 0 | 0 | 1 | a
| Full Max A3_S3 | 48 | conv | 0 | 1 | 1 | 1 | 1 | 1 | 0 | 0 | 6 | 0 | A3_S3 | 3 | 3 | 0 | 0 | 0 | 0 | NA | NA | 3 | 3 | 56 | 56 | 1 | 8 | 8 | 0 | 7 | 0 | 0 | 0 | 0 | valid | 8 | 16 | 8 | 8 | C8X8 | 4 | 1 | 0 | 0 | 4 | NA | NA | 2 | 0 | 0 | 4 | NA | NA | 2 | NA | NA | 4 | NA | NA | NA | 0 | 0 | 0 | 0 | 0 | 1 | a
| Full Min A2_S1 | 49 | conv | 0 | 1 | 1 | 1 | 1 | 1 | 0 | 0 | 6 | 1 | A2_S1 | 2 | 1 | 0 | 0 | 0 | 0 | NA | NA | 3 | 3 | 56 | 56 | 1 | 8 | 8 | 0 | 7 | 0 | 0 | 0 | 0 | valid | 8 | 16 | 8 | 8 | C8X8 | 4 | 1 | 0 | 0 | 4 | NA | NA | 2 | 0 | 0 | 4 | NA | NA | 2 | NA | NA | 4 | NA | NA | NA | 0 | 0 | 0 | 0 | 0 | 1 | a
| Full Min A2_S2 | 50 | conv | 0 | 1 | 1 | 1 | 1 | 1 | 0 | 0 | 6 | 1 | A2_S2 | 2 | 2 | 0 | 0 | 0 | 0 | NA | NA | 3 | 3 | 56 | 56 | 1 | 8 | 8 | 0 | 7 | 0 | 0 | 0 | 0 | valid | 8 | 16 | 8 | 8 | C8X8 | 4 | 1 | 0 | 0 | 4 | NA | NA | 2 | 0 | 0 | 4 | NA | NA | 2 | NA | NA | 4 | NA | NA | NA | 0 | 0 | 0 | 0 | 0 | 1 | a
| Full Min A3_S1 | 51 | conv | 0 | 1 | 1 | 1 | 1 | 1 | 0 | 0 | 6 | 1 | A3_S1 | 3 | 1 | 0 | 0 | 0 | 0 | NA | NA | 3 | 3 | 56 | 56 | 1 | 8 | 8 | 0 | 7 | 0 | 0 | 0 | 0 | valid | 8 | 16 | 8 | 8 | C8X8 | 4 | 1 | 0 | 0 | 4 | NA | NA | 2 | 0 | 0 | 4 | NA | NA | 2 | NA | NA | 4 | NA | NA | NA | 0 | 0 | 0 | 0 | 0 | 1 | a
| Full Min A3_S2 | 52 | conv | 0 | 1 | 1 | 1 | 1 | 1 | 0 | 0 | 6 | 1 | A3_S2 | 3 | 2 | 0 | 0 | 0 | 0 | NA | NA | 3 | 3 | 56 | 56 | 1 | 8 | 8 | 0 | 7 | 0 | 0 | 0 | 0 | valid | 8 | 16 | 8 | 8 | C8X8 | 4 | 1 | 0 | 0 | 4 | NA | NA | 2 | 0 | 0 | 4 | NA | NA | 2 | NA | NA | 4 | NA | NA | NA | 0 | 0 | 0 | 0 | 0 | 1 | a
| Full Min A3_S3 | 53 | conv | 0 | 1 | 1 | 1 | 1 | 1 | 0 | 0 | 6 | 1 | A3_S3 | 3 | 3 | 0 | 0 | 0 | 0 | NA | NA | 3 | 3 | 56 | 56 | 1 | 8 | 8 | 0 | 7 | 0 | 0 | 0 | 0 | valid | 8 | 16 | 8 | 8 | C8X8 | 4 | 1 | 0 | 0 | 4 | NA | NA | 2 | 0 | 0 | 4 | NA | NA | 2 | NA | NA | 4 | NA | NA | NA | 0 | 0 | 0 | 0 | 0 | 1 | a
| Full Ave A2_S1 | 54 | conv | 0 | 1 | 1 | 1 | 1 | 1 | 0 | 0 | 6 | 2 | A2_S1 | 2 | 1 | 0 | 0 | 0 | 0 | NA | NA | 3 | 3 | 56 | 56 | 1 | 8 | 8 | 0 | 7 | 0 | 0 | 0 | 0 | valid | 8 | 16 | 8 | 8 | C8X8 | 4 | 1 | 0 | 0 | 4 | NA | NA | 2 | 0 | 0 | 4 | NA | NA | 2 | NA | NA | 4 | NA | NA | NA | 0 | 0 | 0 | 0 | 0 | 1 | a
| Full Ave A2_S2 | 55 | conv | 0 | 1 | 1 | 1 | 1 | 1 | 0 | 0 | 6 | 2 | A2_S2 | 2 | 2 | 0 | 0 | 0 | 0 | NA | NA | 3 | 3 | 56 | 56 | 1 | 8 | 8 | 0 | 7 | 0 | 0 | 0 | 0 | valid | 8 | 16 | 8 | 8 | C8X8 | 4 | 1 | 0 | 0 | 4 | NA | NA | 2 | 0 | 0 | 4 | NA | NA | 2 | NA | NA | 4 | NA | NA | NA | 0 | 0 | 0 | 0 | 0 | 1 | a
| Full Ave A3_S1 | 56 | conv | 0 | 1 | 1 | 1 | 1 | 1 | 0 | 0 | 6 | 2 | A3_S1 | 3 | 1 | 0 | 0 | 0 | 0 | NA | NA | 3 | 3 | 56 | 56 | 1 | 8 | 8 | 0 | 7 | 0 | 0 | 0 | 0 | valid | 8 | 16 | 8 | 8 | C8X8 | 4 | 1 | 0 | 0 | 4 | NA | NA | 2 | 0 | 0 | 4 | NA | NA | 2 | NA | NA | 4 | NA | NA | NA | 0 | 0 | 0 | 0 | 0 | 1 | a
| Full Ave A3_S2 | 57 | conv | 0 | 1 | 1 | 1 | 1 | 1 | 0 | 0 | 6 | 2 | A3_S2 | 3 | 2 | 0 | 0 | 0 | 0 | NA | NA | 3 | 3 | 56 | 56 | 1 | 8 | 8 | 0 | 7 | 0 | 0 | 0 | 0 | valid | 8 | 16 | 8 | 8 | C8X8 | 4 | 1 | 0 | 0 | 4 | NA | NA | 2 | 0 | 0 | 4 | NA | NA | 2 | NA | NA | 4 | NA | NA | NA | 0 | 0 | 0 | 0 | 0 | 1 | a
| Full Ave A3_S3 | 58 | conv | 0 | 1 | 1 | 1 | 1 | 1 | 0 | 0 | 6 | 2 | A3_S3 | 3 | 3 | 0 | 0 | 0 | 0 | NA | NA | 3 | 3 | 56 | 56 | 1 | 8 | 8 | 0 | 7 | 0 | 0 | 0 | 0 | valid | 8 | 16 | 8 | 8 | C8X8 | 4 | 1 | 0 | 0 | 4 | NA | NA | 2 | 0 | 0 | 4 | NA | NA | 2 | NA | NA | 4 | NA | NA | NA | 0 | 0 | 0 | 0 | 0 | 1 | a
| Full global Ave Pool | 59 | conv | 0 | 1 | 1 | 1 | 1 | 1 | 0 | 0 | 6 | 3 | A2_S1 | 2 | 2 | 0 | 0 | 0 | 0 | NA | NA | 3 | 3 | 11 | 11 | 1 | 8 | 8 | 0 | 7 | 0 | 0 | 0 | 0 | valid | 8 | 16 | 8 | 8 | C8X8 | 4 | 1 | 0 | 0 | 4 | NA | NA | 2 | 0 | 0 | 4 | NA | NA | 2 | NA | NA | 4 | NA | NA | NA | 0 | 0 | 0 | 0 | 0 | 1 | a
ReLU Test Cases | 16bit 3x3 | 60 | conv | 1 | 1 | 1 | 0 | 1 | 0 | 0 | 0 | 6 | 0 | NA | NA | NA | NA | NA | NA | NA | NA | NA | 3 | 3 | 56 | 56 | 1 | 8 | 8 | 0 | 7 | 0 | 0 | 0 | 0 | valid | 16 | 32 | 16 | 10 | C2X16 | 0 | 1 | 0 | 0 | 4 | NA | NA | 2 | 0 | 0 | 4 | NA | NA | 2 | NA | NA | 4 | NA | NA | NA | 0 | 0 | 0 | 0 | 0 | 1 | a
| 16bit 3x3 | 61 | conv | 1 | 1 | 1 | 0 | 1 | 0 | 0 | 1 | 6 | 0 | NA | NA | NA | NA | NA | NA | NA | NA | NA | 3 | 3 | 56 | 56 | 1 | 8 | 8 | 0 | 7 | 0 | 0 | 0 | 0 | valid | 16 | 32 | 16 | 10 | C2X16 | 0 | 1 | 0 | 0 | 4 | NA | NA | 2 | 0 | 0 | 4 | NA | NA | 2 | NA | NA | 4 | NA | NA | NA | 0 | 0 | 0 | 0 | 0 | 1 | a
| 16bit 3x3 | 62 | conv | 1 | 1 | 1 | 0 | 1 | 0 | 0 | 2 | 6 | 0 | NA | NA | NA | NA | NA | NA | NA | NA | NA | 3 | 3 | 56 | 56 | 1 | 8 | 8 | 0 | 7 | 0 | 0 | 0 | 0 | valid | 16 | 32 | 16 | 10 | C2X16 | 0 | 1 | 0 | 0 | 4 | NA | NA | 2 | 0 | 0 | 4 | NA | NA | 2 | NA | NA | 4 | NA | NA | NA | 0 | 0 | 0 | 0 | 0 | 1 | a
| 16bit 3x3 | 63 | conv | 1 | 1 | 1 | 0 | 1 | 0 | 0 | 3 | 6 | 0 | NA | NA | NA | NA | NA | NA | NA | NA | NA | 3 | 3 | 11 | 11 | 1 | 8 | 8 | 0 | 7 | 0 | 0 | 0 | 0 | valid | 16 | 32 | 16 | 10 | C2X16 | 0 | 1 | 0 | 0 | 4 | NA | NA | 2 | 0 | 0 | 4 | NA | NA | 2 | NA | NA | 4 | NA | NA | NA | 0 | 0 | 0 | 0 | 0 | 1 | a
| 16bit 3x3 | 64 | conv | 1 | 1 | 1 | 0 | 1 | 0 | 0 | 0 | 128 | 0 | NA | NA | NA | NA | NA | NA | NA | NA | NA | 3 | 3 | 56 | 56 | 1 | 8 | 8 | 0 | 7 | 0 | 0 | 0 | 0 | valid | 16 | 32 | 16 | 10 | C2X16 | 0 | 1 | 0 | 0 | 4 | NA | NA | 2 | 0 | 0 | 4 | NA | NA | 2 | NA | NA | 4 | NA | NA | NA | 0 | 0 | 0 | 0 | 0 | 1 | a
| 16bit 3x3 | 65 | conv | 1 | 1 | 1 | 0 | 1 | 0 | 0 | 1 | 128 | 0 | NA | NA | NA | NA | NA | NA | NA | NA | NA | 3 | 3 | 56 | 56 | 1 | 8 | 8 | 0 | 7 | 0 | 0 | 0 | 0 | valid | 16 | 32 | 16 | 10 | C2X16 | 0 | 1 | 0 | 0 | 4 | NA | NA | 2 | 0 | 0 | 4 | NA | NA | 2 | NA | NA | 4 | NA | NA | NA | 0 | 0 | 0 | 0 | 0 | 1 | a
| 16bit 3x3 | 66 | conv | 1 | 1 | 1 | 0 | 1 | 0 | 0 | 2 | 128 | 0 | NA | NA | NA | NA | NA | NA | NA | NA | NA | 3 | 3 | 56 | 56 | 1 | 8 | 8 | 0 | 7 | 0 | 0 | 0 | 0 | valid | 16 | 32 | 16 | 10 | C2X16 | 0 | 1 | 0 | 0 | 4 | NA | NA | 2 | 0 | 0 | 4 | NA | NA | 2 | NA | NA | 4 | NA | NA | NA | 0 | 0 | 0 | 0 | 0 | 1 | a
| 16bit 3x3 | 67 | conv | 1 | 1 | 1 | 0 | 1 | 0 | 0 | 3 | 128 | 0 | NA | NA | NA | NA | NA | NA | NA | NA | NA | 3 | 3 | 56 | 56 | 1 | 8 | 8 | 0 | 7 | 0 | 0 | 0 | 0 | valid | 16 | 32 | 16 | 10 | C2X16 | 0 | 1 | 0 | 0 | 4 | NA | NA | 2 | 0 | 0 | 4 | NA | NA | 2 | NA | NA | 4 | NA | NA | NA | 0 | 0 | 0 | 0 | 0 | 1 | a
Pooling Test Cases | 8bit 3x3 global Ave Pool | 68 | conv | 0 | 1 | 1 | 0 | 0 | 1 | 0 | 0 | NA | 3 | NA | NA | NA | 0 | 0 | 0 | 0 | NA | NA | 3 | 3 | 11 | 11 | 1 | 8 | 8 | 0 | 7 | 0 | 0 | 0 | 0 | valid | 8 | 16 | 8 | 8 | C8X8 | 4 | 1 | 0 | 0 | 4 | NA | NA | 2 | 0 | 0 | 4 | NA | NA | 2 | NA | NA | 4 | NA | NA | NA | 0 | 0 | 0 | 0 | 0 | 1 | a
| 8bit 3x3 global Ave Pool | 69 | conv | 0 | 1 | 1 | 0 | 0 | 1 | 0 | 0 | NA | 3 | NA | NA | NA | 0 | 0 | 0 | 0 | NA | NA | 3 | 3 | 11 | 11 | 1 | 8 | 8 | 0 | 7 | 0 | 0 | 0 | 0 | valid | 8 | 16 | 8 | 8 | C8X8 | 4 | 1 | 0 | 0 | 4 | NA | NA | 2 | 0 | 0 | 4 | NA | NA | 2 | NA | NA | 4 | NA | NA | NA | 0 | 0 | 0 | 0 | 0 | 1 | a
| 8bit 3x3 global Ave Pool | 70 | conv | 0 | 1 | 1 | 0 | 0 | 1 | 0 | 0 | NA | 3 | NA | NA | NA | 0 | 0 | 0 | 0 | NA | NA | 3 | 3 | 11 | 11 | 1 | 8 | 8 | 0 | 7 | 0 | 0 | 0 | 0 | valid | 8 | 16 | 8 | 8 | C8X8 | 4 | 1 | 0 | 0 | 4 | NA | NA | 2 | 0 | 0 | 4 | NA | NA | 2 | NA | NA | 4 | NA | NA | NA | 0 | 0 | 0 | 0 | 0 | 1 | a
| 8bit 3x3 global Ave Pool | 71 | conv | 0 | 1 | 1 | 0 | 0 | 1 | 0 | 0 | NA | 3 | NA | NA | NA | 0 | 0 | 0 | 0 | NA | NA | 3 | 3 | 11 | 11 | 1 | 8 | 8 | 0 | 7 | 0 | 0 | 0 | 0 | valid | 8 | 16 | 8 | 8 | C8X8 | 4 | 1 | 0 | 0 | 4 | NA | NA | 2 | 0 | 0 | 4 | NA | NA | 2 | NA | NA | 4 | NA | NA | NA | 0 | 0 | 0 | 0 | 0 | 1 | a
| 8bit 3x3 global Ave Pool | 72 | conv | 0 | 1 | 1 | 0 | 0 | 1 | 0 | 0 | NA | 3 | NA | NA | NA | 0 | 0 | 0 | 0 | NA | NA | 3 | 3 | 11 | 11 | 1 | 8 | 8 | 0 | 7 | 0 | 0 | 0 | 0 | valid | 8 | 16 | 8 | 8 | C8X8 | 4 | 1 | 0 | 0 | 4 | NA | NA | 2 | 0 | 0 | 4 | NA | NA | 2 | NA | NA | 4 | NA | NA | NA | 0 | 0 | 0 | 0 | 0 | 1 | a
| 8bit 3x3 global Ave Pool | 73 | conv | 0 | 1 | 1 | 0 | 0 | 1 | 0 | 0 | NA | 3 | NA | NA | NA | 0 | 0 | 0 | 0 | NA | NA | 3 | 3 | 11 | 11 | 1 | 8 | 8 | 0 | 7 | 0 | 0 | 0 | 0 | valid | 8 | 16 | 8 | 8 | C8X8 | 4 | 1 | 0 | 0 | 4 | NA | NA | 2 | 0 | 0 | 4 | NA | NA | 2 | NA | NA | 4 | NA | NA | NA | 0 | 0 | 0 | 0 | 0 | 1 | a
| 8bit 3x3 global Ave Pool | 74 | conv | 0 | 1 | 1 | 0 | 0 | 1 | 0 | 0 | NA | 3 | NA | NA | NA | 0 | 0 | 0 | 0 | NA | NA | 3 | 3 | 11 | 11 | 1 | 8 | 8 | 0 | 7 | 0 | 0 | 0 | 0 | valid | 8 | 16 | 8 | 8 | C8X8 | 4 | 1 | 0 | 0 | 4 | NA | NA | 2 | 0 | 0 | 4 | NA | NA | 2 | NA | NA | 4 | NA | NA | NA | 0 | 0 | 0 | 0 | 0 | 1 | a
| 8bit 3x3 global Ave Pool | 75 | conv | 0 | 1 | 1 | 0 | 0 | 1 | 0 | 0 | NA | 3 | NA | NA | NA | 0 | 0 | 0 | 0 | NA | NA | 3 | 3 | 11 | 11 | 1 | 8 | 8 | 0 | 7 | 0 | 0 | 0 | 0 | valid | 8 | 16 | 8 | 8 | C8X8 | 4 | 1 | 0 | 0 | 4 | NA | NA | 2 | 0 | 0 | 4 | NA | NA | 2 | NA | NA | 4 | NA | NA | NA | 0 | 0 | 0 | 0 | 0 | 1 | a
| 16bit 3x3 | 76 | conv | 1 | 1 | 1 | 0 | 1 | 1 | 0 | 0 | NA | 0 | A2_S1 | 2 | 1 | 1 | 1 | 1 | 1 | NA | NA | 3 | 3 | 56 | 56 | 1 | 8 | 8 | 0 | 7 | 0 | 0 | 0 | 0 | valid | 16 | 32 | 16 | 10 | C2X16 | 0 | 1 | 0 | 0 | 4 | NA | NA | 2 | 0 | 0 | 4 | NA | NA | 2 | NA | NA | 4 | NA | NA | NA | 0 | 0 | 0 | 0 | 0 | 1 | a
| 16bit 3x3 | 77 | conv | 1 | 1 | 1 | 0 | 1 | 1 | 0 | 0 | NA | 1 | A2_S2 | 2 | 2 | 1 | 1 | 1 | 1 | NA | NA | 3 | 3 | 56 | 56 | 1 | 8 | 8 | 0 | 7 | 0 | 0 | 0 | 0 | valid | 16 | 32 | 16 | 10 | C2X16 | 0 | 1 | 0 | 0 | 4 | NA | NA | 2 | 0 | 0 | 4 | NA | NA | 2 | NA | NA | 4 | NA | NA | NA | 0 | 0 | 0 | 0 | 0 | 1 | a
| 16bit 3x3 | 78 | conv | 1 | 1 | 1 | 0 | 1 | 1 | 0 | 0 | NA | 2 | A3_S2 | 3 | 2 | 1 | 1 | 1 | 1 | NA | NA | 3 | 3 | 56 | 56 | 1 | 8 | 8 | 0 | 7 | 0 | 0 | 0 | 0 | valid | 16 | 32 | 16 | 10 | C2X16 | 0 | 1 | 0 | 0 | 4 | NA | NA | 2 | 0 | 0 | 4 | NA | NA | 2 | NA | NA | 4 | NA | NA | NA | 0 | 0 | 0 | 0 | 0 | 1 | a
| 16bit 3x3 | 79 | conv | 1 | 1 | 1 | 0 | 1 | 1 | 0 | 0 | NA | 3 | A3_S3 | 3 | 3 | 1 | 1 | 1 | 1 | NA | NA | 3 | 3 | 11 | 11 | 1 | 8 | 8 | 0 | 7 | 0 | 0 | 0 | 0 | valid | 16 | 32 | 16 | 10 | C2X16 | 0 | 1 | 0 | 0 | 4 | NA | NA | 2 | 0 | 0 | 4 | NA | NA | 2 | NA | NA | 4 | NA | NA | NA | 0 | 0 | 0 | 0 | 0 | 1 | a
Kernel Size Test Cases | 8bit 3x3: k5x5 | 80 | conv | 0 | 1 | 1 | 1 | 1 | 0 | 0 | 0 | NA | 0 | NA | NA | NA | NA | NA | NA | NA | NA | NA | 5 | 5 | 56 | 56 | 1 | 8 | 8 | 0 | 7 | 0 | 0 | 0 | 0 | valid | 8 | 16 | 8 | 8 | C8X8 | 4 | 1 | 0 | 0 | 4 | NA | NA | 2 | 0 | 0 | 4 | NA | NA | 2 | NA | NA | 4 | NA | NA | NA | 0 | 0 | 0 | 0 | 0 | 1 | a
| 8bit 3x3: k7x7 | 81 | conv | 0 | 1 | 1 | 1 | 1 | 0 | 0 | 0 | NA | 0 | NA | NA | NA | NA | NA | NA | NA | NA | NA | 7 | 7 | 56 | 56 | 1 | 8 | 8 | 0 | 7 | 0 | 0 | 0 | 0 | valid | 8 | 16 | 8 | 8 | C8X8 | 4 | 1 | 0 | 0 | 4 | NA | NA | 2 | 0 | 0 | 4 | NA | NA | 2 | NA | NA | 4 | NA | NA | NA | 0 | 0 | 0 | 0 | 0 | 1 | a
| 8bit 3x3: k9x9 | 82 | conv | 0 | 1 | 1 | 1 | 1 | 0 | 0 | 0 | NA | 0 | NA | NA | NA | NA | NA | NA | NA | NA | NA | 9 | 9 | 56 | 56 | 1 | 8 | 8 | 0 | 7 | 0 | 0 | 0 | 0 | valid | 8 | 16 | 8 | 8 | C8X8 | 4 | 1 | 0 | 0 | 4 | NA | NA | 2 | 0 | 0 | 4 | NA | NA | 2 | NA | NA | 4 | NA | NA | NA | 0 | 0 | 0 | 0 | 0 | 1 | a
| 8bit 3x3: k11x11 | 83 | conv | 0 | 1 | 1 | 1 | 1 | 0 | 0 | 0 | NA | 0 | NA | NA | NA | NA | NA | NA | NA | NA | NA | 11 | 11 | 56 | 56 | 1 | 8 | 8 | 0 | 7 | 0 | 0 | 0 | 0 | valid | 8 | 16 | 8 | 8 | C8X8 | 4 | 1 | 0 | 0 | 4 | NA | NA | 2 | 0 | 0 | 4 | NA | NA | 2 | NA | NA | 4 | NA | NA | NA | 0 | 0 | 0 | 0 | 0 | 1 | a
| 8bit 3x3: k13x13 | 84 | conv | 0 | 1 | 1 | 1 | 1 | 0 | 0 | 0 | NA | 0 | NA | NA | NA | NA | NA | NA | NA | NA | NA | 13 | 13 | 56 | 56 | 1 | 8 | 8 | 0 | 7 | 0 | 0 | 0 | 0 | valid | 8 | 16 | 8 | 8 | C8X8 | 4 | 1 | 0 | 0 | 4 | NA | NA | 2 | 0 | 0 | 4 | NA | NA | 2 | NA | NA | 4 | NA | NA | NA | 0 | 0 | 0 | 0 | 0 | 1 | a
| 8bit 3x3: k15x15 | 85 | conv | 0 | 1 | 1 | 1 | 1 | 0 | 0 | 0 | NA | 0 | NA | NA | NA | NA | NA | NA | NA | NA | NA | 15 | 15 | 56 | 56 | 1 | 8 | 8 | 0 | 7 | 0 | 0 | 0 | 0 | valid | 8 | 16 | 8 | 8 | C8X8 | 4 | 1 | 0 | 0 | 4 | NA | NA | 2 | 0 | 0 | 4 | NA | NA | 2 | NA | NA | 4 | NA | NA | NA | 0 | 0 | 0 | 0 | 0 | 1 | a
| 8bit 3x3: k1x3 | 86 | conv | 0 | 1 | 1 | 1 | 1 | 0 | 0 | 0 | NA | 0 | NA | NA | NA | NA | NA | NA | NA | NA | NA | 1 | 3 | 56 | 56 | 1 | 8 | 8 | 0 | 7 | 0 | 0 | 0 | 0 | valid | 8 | 16 | 8 | 8 | C8X8 | 4 | 1 | 0 | 0 | 4 | NA | NA | 2 | 0 | 0 | 4 | NA | NA | 2 | NA | NA | 4 | NA | NA | NA | 0 | 0 | 0 | 0 | 0 | 1 | a
| 8bit 3x3: k3x1 | 87 | conv | 0 | 1 | 1 | 1 | 1 | 0 | 0 | 0 | NA | 0 | NA | NA | NA | NA | NA | NA | NA | NA | NA | 3 | 1 | 56 | 56 | 1 | 8 | 8 | 0 | 7 | 0 | 0 | 0 | 0 | valid | 8 | 16 | 8 | 8 | C8X8 | 4 | 1 | 0 | 0 | 4 | NA | NA | 2 | 0 | 0 | 4 | NA | NA | 2 | NA | NA | 4 | NA | NA | NA | 0 | 0 | 0 | 0 | 0 | 1 | a
| 8bit 3x3: k1x7 | 88 | conv | 0 | 1 | 1 | 1 | 1 | 0 | 0 | 0 | NA | 0 | NA | NA | NA | NA | NA | NA | NA | NA | NA | 1 | 7 | 56 | 56 | 1 | 8 | 8 | 0 | 7 | 0 | 0 | 0 | 0 | valid | 8 | 16 | 8 | 8 | C8X8 | 4 | 1 | 0 | 0 | 4 | NA | NA | 2 | 0 | 0 | 4 | NA | NA | 2 | NA | NA | 4 | NA | NA | NA | 0 | 0 | 0 | 0 | 0 | 1 | a
| 8bit 3x3: k7x1 | 89 | conv | 0 | 1 | 1 | 1 | 1 | 0 | 0 | 0 | NA | 0 | NA | NA | NA | NA | NA | NA | NA | NA | NA | 7 | 1 | 56 | 56 | 1 | 8 | 8 | 0 | 7 | 0 | 0 | 0 | 0 | valid | 8 | 16 | 8 | 8 | C8X8 | 4 | 1 | 0 | 0 | 4 | NA | NA | 2 | 0 | 0 | 4 | NA | NA | 2 | NA | NA | 4 | NA | NA | NA | 0 | 0 | 0 | 0 | 0 | 1 | a
| 8bit 3x3: k1x9 | 90 | conv | 0 | 1 | 1 | 1 | 1 | 0 | 0 | 0 | NA | 0 | NA | NA | NA | NA | NA | NA | NA | NA | NA | 1 | 9 | 56 | 56 | 1 | 8 | 8 | 0 | 7 | 0 | 0 | 0 | 0 | valid | 8 | 16 | 8 | 8 | C8X8 | 4 | 1 | 0 | 0 | 4 | NA | NA | 2 | 0 | 0 | 4 | NA | NA | 2 | NA | NA | 4 | NA | NA | NA | 0 | 0 | 0 | 0 | 0 | 1 | a
| 8bit 3x3: k9x1 | 91 | conv | 0 | 1 | 1 | 1 | 1 | 0 | 0 | 0 | NA | 0 | NA | NA | NA | NA | NA | NA | NA | NA | NA | 9 | 1 | 56 | 56 | 1 | 8 | 8 | 0 | 7 | 0 | 0 | 0 | 0 | valid | 8 | 16 | 8 | 8 | C8X8 | 4 | 1 | 0 | 0 | 4 | NA | NA | 2 | 0 | 0 | 4 | NA | NA | 2 | NA | NA | 4 | NA | NA | NA | 0 | 0 | 0 | 0 | 0 | 1 | a
| 8bit 3x3: k1x11 | 92 | conv | 0 | 1 | 1 | 1 | 1 | 0 | 0 | 0 | NA | 0 | NA | NA | NA | NA | NA | NA | NA | NA | NA | 1 | 11 | 56 | 56 | 1 | 8 | 8 | 0 | 7 | 0 | 0 | 0 | 0 | valid | 8 | 16 | 8 | 8 | C8X8 | 4 | 1 | 0 | 0 | 4 | NA | NA | 2 | 0 | 0 | 4 | NA | NA | 2 | NA | NA | 4 | NA | NA | NA | 0 | 0 | 0 | 0 | 0 | 1 | a
| 8bit 3x3: k11x1 | 93 | conv | 0 | 1 | 1 | 1 | 1 | 0 | 0 | 0 | NA | 0 | NA | NA | NA | NA | NA | NA | NA | NA | NA | 11 | 1 | 56 | 56 | 1 | 8 | 8 | 0 | 7 | 0 | 0 | 0 | 0 | valid | 8 | 16 | 8 | 8 | C8X8 | 4 | 1 | 0 | 0 | 4 | NA | NA | 2 | 0 | 0 | 4 | NA | NA | 2 | NA | NA | 4 | NA | NA | NA | 0 | 0 | 0 | 0 | 0 | 1 | a
Input Size Test Cases | 8bit 3x3 | 94 | conv | 0 | 1 | 1 | 1 | 1 | 0 | 0 | 0 | NA | NA | NA | NA | NA | NA | NA | NA | NA | NA | NA | 3 | 3 | 3 | 3 | 1 | 8 | 8 | 0 | 7 | 0 | 0 | 0 | 0 | valid | 8 | 16 | 8 | 8 | C8X8 | 4 | 1 | 0 | 0 | 4 | NA | NA | 2 | 0 | 0 | 4 | NA | NA | 2 | NA | NA | 4 | NA | NA | NA | 0 | 0 | 0 | 0 | 0 | 1 | a
| 8bit 3x3 | 95 | conv | 0 | 1 | 1 | 1 | 1 | 0 | 0 | 0 | NA | NA | NA | NA | NA | NA | NA | NA | NA | NA | NA | 3 | 3 | 11 | 11 | 1 | 8 | 8 | 0 | 7 | 0 | 0 | 0 | 0 | valid | 8 | 16 | 8 | 8 | C8X8 | 4 | 1 | 0 | 0 | 4 | NA | NA | 2 | 0 | 0 | 4 | NA | NA | 2 | NA | NA | 4 | NA | NA | NA | 0 | 0 | 0 | 0 | 0 | 1 | a
| 8bit 1x1 | 96 | conv | 2 | 1 | 1 | 1 | 1 | 0 | 0 | 0 | NA | NA | NA | NA | NA | NA | NA | NA | NA | NA | NA | 1 | 1 | 1 | 1 | 1 | 8 | 8 | 0 | 7 | 0 | 0 | 0 | 0 | valid | 8 | 16 | 8 | 8 | C16X8_R4 | 4 | 1 | 0 | 0 | 4 | NA | NA | 2 | 0 | 0 | 4 | NA | NA | 2 | NA | NA | 4 | NA | NA | NA | 0 | 0 | 0 | 0 | 0 | 1 | a
| 8bit 1x1 | 97 | conv | 2 | 1 | 1 | 1 | 1 | 0 | 0 | 0 | NA | NA | NA | NA | NA | NA | NA | NA | NA | NA | NA | 1 | 1 | 9 | 9 | 1 | 8 | 8 | 0 | 7 | 0 | 0 | 0 | 0 | valid | 8 | 16 | 8 | 8 | C16X8_R4 | 4 | 1 | 0 | 0 | 4 | NA | NA | 2 | 0 | 0 | 4 | NA | NA | 2 | NA | NA | 4 | NA | NA | NA | 0 | 0 | 0 | 0 | 0 | 1 | a
| 8bit 3x3 dw 8rows | 98 | dw | 4 | 1 | 1 | 1 | 1 | 0 | 0 | 0 | NA | NA | NA | NA | NA | NA | NA | NA | NA | NA | NA | 3 | 3 | 11 | 11 | 1 | 8 | 8 | 0 | 7 | 0 | 0 | 0 | 0 | valid | 8 | 16 | 8 | 8 | C8X8 | 4 | 1 | 0 | 0 | 4 | NA | NA | 2 | 0 | 0 | 4 | NA | NA | 2 | NA | NA | 4 | NA | NA | NA | 0 | 0 | 0 | 0 | 0 | 1 | a
| 8bit 3x3 dw 16rows | 99 | dw | 6 | 1 | 1 | 1 | 1 | 0 | 0 | 0 | NA | NA | NA | NA | NA | NA | NA | NA | NA | NA | NA | 3 | 3 | 19 | 19 | 1 | 8 | 8 | 0 | 7 | 0 | 0 | 0 | 0 | valid | 8 | 16 | 8 | 8 | C1X8 | 4 | 1 | 0 | 0 | 4 | NA | NA | 2 | 0 | 0 | 4 | NA | NA | 2 | NA | NA | 4 | NA | NA | NA | 0 | 0 | 0 | 0 | 0 | 1 | a
| 16bit 1x1 | 100 | conv | 3 | 1 | 1 | 1 | 1 | 0 | 0 | 0 | NA | NA | NA | NA | NA | NA | NA | NA | NA | NA | NA | 1 | 1 | 17 | 17 | 1 | 8 | 8 | 0 | 7 | 0 | 0 | 0 | 0 | valid | 16 | 32 | 16 | 10 | C8X16 | 0 | 1 | 0 | 0 | 4 | NA | NA | 2 | 0 | 0 | 4 | NA | NA | 2 | NA | NA | 4 | NA | NA | NA | 0 | 0 | 0 | 0 | 0 | 1 | a
| 16bit 3x3 dw | 101 | dw | 5 | 1 | 1 | 1 | 1 | 0 | 0 | 0 | NA | NA | NA | NA | NA | NA | NA | NA | NA | NA | NA | 3 | 3 | 17 | 17 | 1 | 8 | 8 | 0 | 7 | 0 | 0 | 0 | 0 | valid | 16 | 32 | 16 | 10 | C1X16 | 0 | 1 | 0 | 0 | 4 | NA | NA | 2 | 0 | 0 | 4 | NA | NA | 2 | NA | NA | 4 | NA | NA | NA | 0 | 0 | 0 | 0 | 0 | 1 | a

## v12_8b1x1_backup
Setting Group | Test Case Notes | test case number | conv mode (in model operation) | conv_mode in HW setting | conv en | pconv en | pconv bn en | pconv relu en | pconv pool en | bn_relu_pool_order (pconv order) | relu mode | ReLU6 clamp | pool_mode | pool size and stride | pool size | pool stride | pool padding up | pool padding dn | pool padding left | pool padding right | GAP mul | GAP shift | kernel size w | kernel size H | input size w (col) | input size h (row) | conv stride | input channel num | output channel num | concat channel start index | concat channel end index | up padding t | dn padding b | left padding l | right padding r | padding mode | input bit width | PSUM bit width | output bit width | weight bit # | input format | output format | NMEM_FM config | NMEM_FM offset.x | NMEM_FM offset.y | NMEM_FM w | NMEM_FM h | NMEM_FM l | NMEM_ST config | NMEM_ST offset.x | NMEM_ST offset.y | NMEM_ST w | NMEM_ST h | NMEM_ST l | NMEM_PS config | NMEM_PS offset.x | NMEM_PS offset.y | NMEM_PS w | NMEM_PS h | NMEM_PS l | start line next layer | weight compression | PCONV_shift adjust | conv coarse shift adjust | conv fine shift adjust' | feature compression | thread # | thread index
8bit 1x1 CONV only settings | 8bit 1x1 | 1 | conv | 2 | 1 | 1 | 0 | 0 | 0 | 0 | 0 | 6 | 0 | 2x2_S2 | 2 | 2 | 0 | 0 | 0 | 0 | NA | NA | 1 | 1 | 56 | 56 | 1 | 8 | 8 | 0 | 7 | 1 | 1 | 1 | 1 | valid | 8 | 16 | 8 | 8 | C16X8_R4 | 8 | 1 | 0 | 0 | 4 | NA | NA | 2 | 0 | 0 | 4 | NA | NA | 2 | NA | NA | 4 | NA | NA | NA | 0 | 0 | 0 | 0 | 0 | 1 | a
| 8bit s2 | 2 | conv | 2 | 1 | 1 | 0 | 0 | 0 | 0 | 0 | 6 | 0 | 2x2_S2 | 2 | 2 | 0 | 0 | 0 | 0 | NA | NA | 1 | 1 | 56 | 56 | 2 | 8 | 8 | 0 | 7 | 1 | 1 | 1 | 1 | valid | 8 | 16 | 8 | 8 | C16X8_R4 | 8 | 1 | 0 | 0 | 4 | NA | NA | 2 | 0 | 0 | 4 | NA | NA | 2 | NA | NA | 4 | NA | NA | NA | 0 | 0 | 0 | 0 | 0 | 1 | a
| 8bit size | 3 | conv | 2 | 1 | 1 | 0 | 0 | 0 | 0 | 0 | 6 | 0 | 2x2_S2 | 2 | 2 | 0 | 0 | 0 | 0 | NA | NA | 1 | 1 | 7 | 33 | 1 | 8 | 8 | 0 | 7 | 1 | 1 | 1 | 1 | valid | 8 | 16 | 8 | 8 | C16X8_R4 | 8 | 1 | 0 | 0 | 4 | NA | NA | 2 | 0 | 0 | 4 | NA | NA | 2 | NA | NA | 4 | NA | NA | NA | 0 | 0 | 0 | 0 | 0 | 1 | a
| 8bit size s2 | 4 | conv | 2 | 1 | 1 | 0 | 0 | 0 | 0 | 0 | 6 | 0 | 2x2_S2 | 2 | 2 | 0 | 0 | 0 | 0 | NA | NA | 1 | 1 | 7 | 33 | 2 | 8 | 8 | 0 | 7 | 1 | 1 | 1 | 1 | valid | 8 | 16 | 8 | 8 | C16X8_R4 | 8 | 1 | 0 | 0 | 4 | NA | NA | 2 | 0 | 0 | 4 | NA | NA | 2 | NA | NA | 4 | NA | NA | NA | 0 | 0 | 0 | 0 | 0 | 1 | a
| 8bit 1x1 size | 5 | conv | 2 | 1 | 1 | 0 | 0 | 0 | 0 | 0 | 6 | 0 | 2x2_S2 | 2 | 2 | 0 | 0 | 0 | 0 | NA | NA | 1 | 1 | 7 | 7 | 1 | 8 | 8 | 0 | 7 | 1 | 1 | 1 | 1 | valid | 8 | 16 | 8 | 8 | C16X8_R4 | 8 | 1 | 0 | 0 | 4 | NA | NA | 2 | 0 | 0 | 4 | NA | NA | 2 | NA | NA | 4 | NA | NA | NA | 0 | 0 | 0 | 0 | 0 | 1 | a
| 8bit 1x1 size s2 | 6 | conv | 2 | 1 | 1 | 0 | 0 | 0 | 0 | 0 | 6 | 0 | 2x2_S2 | 2 | 2 | 0 | 0 | 0 | 0 | NA | NA | 1 | 1 | 7 | 7 | 2 | 8 | 8 | 0 | 7 | 1 | 1 | 1 | 1 | valid | 8 | 16 | 8 | 8 | C16X8_R4 | 8 | 1 | 0 | 0 | 4 | NA | NA | 2 | 0 | 0 | 4 | NA | NA | 2 | NA | NA | 4 | NA | NA | NA | 0 | 0 | 0 | 0 | 0 | 1 | a
| 8bit 1x1 size | 7 | conv | 2 | 1 | 1 | 0 | 0 | 0 | 0 | 0 | 6 | 0 | 2x2_S2 | 2 | 2 | 0 | 0 | 0 | 0 | NA | NA | 1 | 1 | 33 | 7 | 1 | 8 | 8 | 0 | 7 | 1 | 1 | 1 | 1 | valid | 8 | 16 | 8 | 8 | C16X8_R4 | 8 | 1 | 0 | 0 | 4 | NA | NA | 2 | 0 | 0 | 4 | NA | NA | 2 | NA | NA | 4 | NA | NA | NA | 0 | 0 | 0 | 0 | 0 | 1 | a
| 8bit 1x1 size s2 | 8 | conv | 2 | 1 | 1 | 0 | 0 | 0 | 0 | 0 | 6 | 0 | 2x2_S2 | 2 | 2 | 0 | 0 | 0 | 0 | NA | NA | 1 | 1 | 33 | 7 | 2 | 8 | 8 | 0 | 7 | 1 | 1 | 1 | 1 | valid | 8 | 16 | 8 | 8 | C16X8_R4 | 8 | 1 | 0 | 0 | 4 | NA | NA | 2 | 0 | 0 | 4 | NA | NA | 2 | NA | NA | 4 | NA | NA | NA | 0 | 0 | 0 | 0 | 0 | 1 | a
| 8bit 1x1 size | 9 | conv | 2 | 1 | 1 | 0 | 0 | 0 | 0 | 0 | 6 | 0 | 2x2_S2 | 2 | 2 | 0 | 0 | 0 | 0 | NA | NA | 1 | 1 | 1 | 1 | 1 | 8 | 8 | 0 | 7 | 1 | 1 | 1 | 1 | valid | 8 | 16 | 8 | 8 | C16X8_R4 | 8 | 1 | 0 | 0 | 4 | NA | NA | 2 | 0 | 0 | 4 | NA | NA | 2 | NA | NA | 4 | NA | NA | NA | 0 | 0 | 0 | 0 | 0 | 1 | a
| 8bit 1x1 size s2 | 10 | conv | 2 | 1 | 1 | 0 | 0 | 0 | 0 | 0 | 6 | 0 | 2x2_S2 | 2 | 2 | 0 | 0 | 0 | 0 | NA | NA | 1 | 1 | 1 | 1 | 2 | 8 | 8 | 0 | 7 | 1 | 1 | 1 | 1 | valid | 8 | 16 | 8 | 8 | C16X8_R4 | 8 | 1 | 0 | 0 | 4 | NA | NA | 2 | 0 | 0 | 4 | NA | NA | 2 | NA | NA | 4 | NA | NA | NA | 0 | 0 | 0 | 0 | 0 | 1 | a
| 8bit 1x1 size | 11 | conv | 2 | 1 | 1 | 0 | 0 | 0 | 0 | 0 | 6 | 0 | 2x2_S2 | 2 | 2 | 0 | 0 | 0 | 0 | NA | NA | 1 | 1 | 2 | 2 | 1 | 8 | 8 | 0 | 7 | 1 | 1 | 1 | 1 | valid | 8 | 16 | 8 | 8 | C16X8_R4 | 8 | 1 | 0 | 0 | 4 | NA | NA | 2 | 0 | 0 | 4 | NA | NA | 2 | NA | NA | 4 | NA | NA | NA | 0 | 0 | 0 | 0 | 0 | 1 | a
| 8bit 1x1 size s2 | 12 | conv | 2 | 1 | 1 | 0 | 0 | 0 | 0 | 0 | 6 | 0 | 2x2_S2 | 2 | 2 | 0 | 0 | 0 | 0 | NA | NA | 1 | 1 | 2 | 2 | 2 | 8 | 8 | 0 | 7 | 1 | 1 | 1 | 1 | valid | 8 | 16 | 8 | 8 | C16X8_R4 | 8 | 1 | 0 | 0 | 4 | NA | NA | 2 | 0 | 0 | 4 | NA | NA | 2 | NA | NA | 4 | NA | NA | NA | 0 | 0 | 0 | 0 | 0 | 1 | a
| 8bit 1x1 size | 13 | conv | 2 | 1 | 1 | 0 | 0 | 0 | 0 | 0 | 6 | 0 | 2x2_S2 | 2 | 2 | 0 | 0 | 0 | 0 | NA | NA | 1 | 1 | 8 | 8 | 1 | 8 | 8 | 0 | 7 | 1 | 1 | 1 | 1 | valid | 8 | 16 | 8 | 8 | C16X8_R4 | 8 | 1 | 0 | 0 | 4 | NA | NA | 2 | 0 | 0 | 4 | NA | NA | 2 | NA | NA | 4 | NA | NA | NA | 0 | 0 | 0 | 0 | 0 | 1 | a
| 8bit 1x1size s2 | 14 | conv | 2 | 1 | 1 | 0 | 0 | 0 | 0 | 0 | 6 | 0 | 2x2_S2 | 2 | 2 | 0 | 0 | 0 | 0 | NA | NA | 1 | 1 | 8 | 8 | 2 | 8 | 8 | 0 | 7 | 1 | 1 | 1 | 1 | valid | 8 | 16 | 8 | 8 | C16X8_R4 | 8 | 1 | 0 | 0 | 4 | NA | NA | 2 | 0 | 0 | 4 | NA | NA | 2 | NA | NA | 4 | NA | NA | NA | 0 | 0 | 0 | 0 | 0 | 1 | a
| 8bit1x1 size | 15 | conv | 2 | 1 | 1 | 0 | 0 | 0 | 0 | 0 | 6 | 0 | 2x2_S2 | 2 | 2 | 0 | 0 | 0 | 0 | NA | NA | 1 | 1 | 1 | 33 | 1 | 8 | 8 | 0 | 7 | 1 | 1 | 1 | 1 | valid | 8 | 16 | 8 | 8 | C16X8_R4 | 8 | 1 | 0 | 0 | 4 | NA | NA | 2 | 0 | 0 | 4 | NA | NA | 2 | NA | NA | 4 | NA | NA | NA | 0 | 0 | 0 | 0 | 0 | 1 | a
| 8bit 1x1 size s2 | 16 | conv | 2 | 1 | 1 | 0 | 0 | 0 | 0 | 0 | 6 | 0 | 2x2_S2 | 2 | 2 | 0 | 0 | 0 | 0 | NA | NA | 1 | 1 | 1 | 33 | 2 | 8 | 8 | 0 | 7 | 1 | 1 | 1 | 1 | valid | 8 | 16 | 8 | 8 | C16X8_R4 | 8 | 1 | 0 | 0 | 4 | NA | NA | 2 | 0 | 0 | 4 | NA | NA | 2 | NA | NA | 4 | NA | NA | NA | 0 | 0 | 0 | 0 | 0 | 1 | a
| 8bit 1x1 size | 17 | conv | 2 | 1 | 1 | 0 | 0 | 0 | 0 | 0 | 6 | 0 | 2x2_S2 | 2 | 2 | 0 | 0 | 0 | 0 | NA | NA | 1 | 1 | 33 | 1 | 1 | 8 | 8 | 0 | 7 | 1 | 1 | 1 | 1 | valid | 8 | 16 | 8 | 8 | C16X8_R4 | 8 | 1 | 0 | 0 | 4 | NA | NA | 2 | 0 | 0 | 4 | NA | NA | 2 | NA | NA | 4 | NA | NA | NA | 0 | 0 | 0 | 0 | 0 | 1 | a
| 8bit 1x1 size s2 | 18 | conv | 2 | 1 | 1 | 0 | 0 | 0 | 0 | 0 | 6 | 0 | 2x2_S2 | 2 | 2 | 0 | 0 | 0 | 0 | NA | NA | 1 | 1 | 33 | 1 | 2 | 8 | 8 | 0 | 7 | 1 | 1 | 1 | 1 | valid | 8 | 16 | 8 | 8 | C16X8_R4 | 8 | 1 | 0 | 0 | 4 | NA | NA | 2 | 0 | 0 | 4 | NA | NA | 2 | NA | NA | 4 | NA | NA | NA | 0 | 0 | 0 | 0 | 0 | 1 | a
| 8bit 1x1 base 0pad | 19 | conv | 2 | 1 | 1 | 0 | 0 | 0 | 0 | 0 | 6 | 0 | 2x2_S2 | 2 | 2 | 0 | 0 | 0 | 0 | NA | NA | 1 | 1 | 56 | 56 | 1 | 8 | 8 | 0 | 7 | 0 | 0 | 0 | 0 | valid | 8 | 16 | 8 | 8 | C16X8_R4 | 8 | 1 | 0 | 0 | 4 | NA | NA | 2 | 0 | 0 | 4 | NA | NA | 2 | NA | NA | 4 | NA | NA | NA | 0 | 0 | 0 | 0 | 0 | 1 | a
| 8bit 1x1 s2 | 20 | conv | 2 | 1 | 1 | 0 | 0 | 0 | 0 | 0 | 6 | 0 | 2x2_S2 | 2 | 2 | 0 | 0 | 0 | 0 | NA | NA | 1 | 1 | 56 | 56 | 2 | 8 | 8 | 0 | 7 | 0 | 0 | 0 | 0 | valid | 8 | 16 | 8 | 8 | C16X8_R4 | 8 | 1 | 0 | 0 | 4 | NA | NA | 2 | 0 | 0 | 4 | NA | NA | 2 | NA | NA | 4 | NA | NA | NA | 0 | 0 | 0 | 0 | 0 | 1 | a
| 8bit 1x1 size | 21 | conv | 2 | 1 | 1 | 0 | 0 | 0 | 0 | 0 | 6 | 0 | 2x2_S2 | 2 | 2 | 0 | 0 | 0 | 0 | NA | NA | 1 | 1 | 7 | 33 | 1 | 8 | 8 | 0 | 7 | 0 | 0 | 0 | 0 | valid | 8 | 16 | 8 | 8 | C16X8_R4 | 8 | 1 | 0 | 0 | 4 | NA | NA | 2 | 0 | 0 | 4 | NA | NA | 2 | NA | NA | 4 | NA | NA | NA | 0 | 0 | 0 | 0 | 0 | 1 | a
| 8bit 1x1 size s2 | 22 | conv | 2 | 1 | 1 | 0 | 0 | 0 | 0 | 0 | 6 | 0 | 2x2_S2 | 2 | 2 | 0 | 0 | 0 | 0 | NA | NA | 1 | 1 | 7 | 33 | 2 | 8 | 8 | 0 | 7 | 0 | 0 | 0 | 0 | valid | 8 | 16 | 8 | 8 | C16X8_R4 | 8 | 1 | 0 | 0 | 4 | NA | NA | 2 | 0 | 0 | 4 | NA | NA | 2 | NA | NA | 4 | NA | NA | NA | 0 | 0 | 0 | 0 | 0 | 1 | a
| 8bit 1x1 size | 23 | conv | 2 | 1 | 1 | 0 | 0 | 0 | 0 | 0 | 6 | 0 | 2x2_S2 | 2 | 2 | 0 | 0 | 0 | 0 | NA | NA | 1 | 1 | 7 | 7 | 1 | 8 | 8 | 0 | 7 | 0 | 0 | 0 | 0 | valid | 8 | 16 | 8 | 8 | C16X8_R4 | 8 | 1 | 0 | 0 | 4 | NA | NA | 2 | 0 | 0 | 4 | NA | NA | 2 | NA | NA | 4 | NA | NA | NA | 0 | 0 | 0 | 0 | 0 | 1 | a
| 8bit 1x1 size s2 | 24 | conv | 2 | 1 | 1 | 0 | 0 | 0 | 0 | 0 | 6 | 0 | 2x2_S2 | 2 | 2 | 0 | 0 | 0 | 0 | NA | NA | 1 | 1 | 7 | 7 | 2 | 8 | 8 | 0 | 7 | 0 | 0 | 0 | 0 | valid | 8 | 16 | 8 | 8 | C16X8_R4 | 8 | 1 | 0 | 0 | 4 | NA | NA | 2 | 0 | 0 | 4 | NA | NA | 2 | NA | NA | 4 | NA | NA | NA | 0 | 0 | 0 | 0 | 0 | 1 | a
| 8bit 1x1 size | 25 | conv | 2 | 1 | 1 | 0 | 0 | 0 | 0 | 0 | 6 | 0 | 2x2_S2 | 2 | 2 | 0 | 0 | 0 | 0 | NA | NA | 1 | 1 | 33 | 7 | 1 | 8 | 8 | 0 | 7 | 0 | 0 | 0 | 0 | valid | 8 | 16 | 8 | 8 | C16X8_R4 | 8 | 1 | 0 | 0 | 4 | NA | NA | 2 | 0 | 0 | 4 | NA | NA | 2 | NA | NA | 4 | NA | NA | NA | 0 | 0 | 0 | 0 | 0 | 1 | a
| 8bit 1x1 size s2 | 26 | conv | 2 | 1 | 1 | 0 | 0 | 0 | 0 | 0 | 6 | 0 | 2x2_S2 | 2 | 2 | 0 | 0 | 0 | 0 | NA | NA | 1 | 1 | 33 | 7 | 2 | 8 | 8 | 0 | 7 | 0 | 0 | 0 | 0 | valid | 8 | 16 | 8 | 8 | C16X8_R4 | 8 | 1 | 0 | 0 | 4 | NA | NA | 2 | 0 | 0 | 4 | NA | NA | 2 | NA | NA | 4 | NA | NA | NA | 0 | 0 | 0 | 0 | 0 | 1 | a
| 8bit 1x1 size | 27 | conv | 2 | 1 | 1 | 0 | 0 | 0 | 0 | 0 | 6 | 0 | 2x2_S2 | 2 | 2 | 0 | 0 | 0 | 0 | NA | NA | 1 | 1 | 1 | 1 | 1 | 8 | 8 | 0 | 7 | 0 | 0 | 0 | 0 | valid | 8 | 16 | 8 | 8 | C16X8_R4 | 8 | 1 | 0 | 0 | 4 | NA | NA | 2 | 0 | 0 | 4 | NA | NA | 2 | NA | NA | 4 | NA | NA | NA | 0 | 0 | 0 | 0 | 0 | 1 | a
| 8bit 1x1 size s2 | 28 | conv | 2 | 1 | 1 | 0 | 0 | 0 | 0 | 0 | 6 | 0 | 2x2_S2 | 2 | 2 | 0 | 0 | 0 | 0 | NA | NA | 1 | 1 | 1 | 1 | 2 | 8 | 8 | 0 | 7 | 0 | 0 | 0 | 0 | valid | 8 | 16 | 8 | 8 | C16X8_R4 | 8 | 1 | 0 | 0 | 4 | NA | NA | 2 | 0 | 0 | 4 | NA | NA | 2 | NA | NA | 4 | NA | NA | NA | 0 | 0 | 0 | 0 | 0 | 1 | a
| 8bit 1x1 size | 29 | conv | 2 | 1 | 1 | 0 | 0 | 0 | 0 | 0 | 6 | 0 | 2x2_S2 | 2 | 2 | 0 | 0 | 0 | 0 | NA | NA | 1 | 1 | 2 | 2 | 1 | 8 | 8 | 0 | 7 | 0 | 0 | 0 | 0 | valid | 8 | 16 | 8 | 8 | C16X8_R4 | 8 | 1 | 0 | 0 | 4 | NA | NA | 2 | 0 | 0 | 4 | NA | NA | 2 | NA | NA | 4 | NA | NA | NA | 0 | 0 | 0 | 0 | 0 | 1 | a
| 8bit 1x1 size s2 | 30 | conv | 2 | 1 | 1 | 0 | 0 | 0 | 0 | 0 | 6 | 0 | 2x2_S2 | 2 | 2 | 0 | 0 | 0 | 0 | NA | NA | 1 | 1 | 2 | 2 | 2 | 8 | 8 | 0 | 7 | 0 | 0 | 0 | 0 | valid | 8 | 16 | 8 | 8 | C16X8_R4 | 8 | 1 | 0 | 0 | 4 | NA | NA | 2 | 0 | 0 | 4 | NA | NA | 2 | NA | NA | 4 | NA | NA | NA | 0 | 0 | 0 | 0 | 0 | 1 | a
| 8bit 1x1 size | 31 | conv | 2 | 1 | 1 | 0 | 0 | 0 | 0 | 0 | 6 | 0 | 2x2_S2 | 2 | 2 | 0 | 0 | 0 | 0 | NA | NA | 1 | 1 | 1 | 33 | 1 | 8 | 8 | 0 | 7 | 0 | 0 | 0 | 0 | valid | 8 | 16 | 8 | 8 | C16X8_R4 | 8 | 1 | 0 | 0 | 4 | NA | NA | 2 | 0 | 0 | 4 | NA | NA | 2 | NA | NA | 4 | NA | NA | NA | 0 | 0 | 0 | 0 | 0 | 1 | a
| 8bit 1x1 size s2 | 32 | conv | 2 | 1 | 1 | 0 | 0 | 0 | 0 | 0 | 6 | 0 | 2x2_S2 | 2 | 2 | 0 | 0 | 0 | 0 | NA | NA | 1 | 1 | 1 | 33 | 2 | 8 | 8 | 0 | 7 | 0 | 0 | 0 | 0 | valid | 8 | 16 | 8 | 8 | C16X8_R4 | 8 | 1 | 0 | 0 | 4 | NA | NA | 2 | 0 | 0 | 4 | NA | NA | 2 | NA | NA | 4 | NA | NA | NA | 0 | 0 | 0 | 0 | 0 | 1 | a
| 8bit 1x1 size | 33 | conv | 2 | 1 | 1 | 0 | 0 | 0 | 0 | 0 | 6 | 0 | 2x2_S2 | 2 | 2 | 0 | 0 | 0 | 0 | NA | NA | 1 | 1 | 33 | 1 | 1 | 8 | 8 | 0 | 7 | 0 | 0 | 0 | 0 | valid | 8 | 16 | 8 | 8 | C16X8_R4 | 8 | 1 | 0 | 0 | 4 | NA | NA | 2 | 0 | 0 | 4 | NA | NA | 2 | NA | NA | 4 | NA | NA | NA | 0 | 0 | 0 | 0 | 0 | 1 | a
| 8bit 1x1 size s2 | 34 | conv | 2 | 1 | 1 | 0 | 0 | 0 | 0 | 0 | 6 | 0 | 2x2_S2 | 2 | 2 | 0 | 0 | 0 | 0 | NA | NA | 1 | 1 | 33 | 1 | 2 | 8 | 8 | 0 | 7 | 0 | 0 | 0 | 0 | valid | 8 | 16 | 8 | 8 | C16X8_R4 | 8 | 1 | 0 | 0 | 4 | NA | NA | 2 | 0 | 0 | 4 | NA | NA | 2 | NA | NA | 4 | NA | NA | NA | 0 | 0 | 0 | 0 | 0 | 1 | a
| 8bit 1x1 chnum | 35 | conv | 2 | 1 | 1 | 0 | 0 | 0 | 0 | 0 | 6 | 0 | 2x2_S2 | 2 | 2 | 0 | 0 | 0 | 0 | NA | NA | 1 | 1 | 56 | 56 | 1 | 1 | 1 | 0 | 1 | 0 | 0 | 0 | 0 | valid | 8 | 16 | 8 | 8 | C16X8_R4 | 8 | 1 | 0 | 0 | 4 | NA | NA | 2 | 0 | 0 | 4 | NA | NA | 2 | NA | NA | 4 | NA | NA | NA | 0 | 0 | 0 | 0 | 0 | 1 | a
| 8bit 1x1 s2 chnum | 36 | conv | 2 | 1 | 1 | 0 | 0 | 0 | 0 | 0 | 6 | 0 | 2x2_S2 | 2 | 2 | 0 | 0 | 0 | 0 | NA | NA | 1 | 1 | 56 | 56 | 2 | 1 | 1 | 0 | 1 | 0 | 0 | 0 | 0 | valid | 8 | 16 | 8 | 8 | C16X8_R4 | 8 | 1 | 0 | 0 | 4 | NA | NA | 2 | 0 | 0 | 4 | NA | NA | 2 | NA | NA | 4 | NA | NA | NA | 0 | 0 | 0 | 0 | 0 | 1 | a
| 8bit 1x1 chnum | 37 | conv | 2 | 1 | 1 | 0 | 0 | 0 | 0 | 0 | 6 | 0 | 2x2_S2 | 2 | 2 | 0 | 0 | 0 | 0 | NA | NA | 1 | 1 | 7 | 7 | 1 | 64 | 1 | 0 | 1 | 0 | 0 | 0 | 0 | valid | 8 | 16 | 8 | 8 | C16X8_R4 | 8 | 1 | 0 | 0 | 4 | NA | NA | 2 | 0 | 0 | 4 | NA | NA | 2 | NA | NA | 4 | NA | NA | NA | 0 | 0 | 0 | 0 | 0 | 1 | a
| 8bit 1x1 s2 chnum | 38 | conv | 2 | 1 | 1 | 0 | 0 | 0 | 0 | 0 | 6 | 0 | 2x2_S2 | 2 | 2 | 0 | 0 | 0 | 0 | NA | NA | 1 | 1 | 7 | 7 | 2 | 64 | 1 | 0 | 1 | 0 | 0 | 0 | 0 | valid | 8 | 16 | 8 | 8 | C16X8_R4 | 8 | 1 | 0 | 0 | 4 | NA | NA | 2 | 0 | 0 | 4 | NA | NA | 2 | NA | NA | 4 | NA | NA | NA | 0 | 0 | 0 | 0 | 0 | 1 | a
| 8bit 1x1 chnum | 39 | conv | 2 | 1 | 1 | 0 | 0 | 0 | 0 | 0 | 6 | 0 | 2x2_S2 | 2 | 2 | 0 | 0 | 0 | 0 | NA | NA | 1 | 1 | 7 | 7 | 1 | 1 | 64 | 0 | 63 | 0 | 0 | 0 | 0 | valid | 8 | 16 | 8 | 8 | C16X8_R4 | 8 | 1 | 0 | 0 | 4 | NA | NA | 2 | 0 | 0 | 4 | NA | NA | 2 | NA | NA | 4 | NA | NA | NA | 0 | 0 | 0 | 0 | 0 | 1 | a
| 8bit 1x1 s2 chnum | 40 | conv | 2 | 1 | 1 | 0 | 0 | 0 | 0 | 0 | 6 | 0 | 2x2_S2 | 2 | 2 | 0 | 0 | 0 | 0 | NA | NA | 1 | 1 | 7 | 7 | 2 | 1 | 64 | 0 | 63 | 0 | 0 | 0 | 0 | valid | 8 | 16 | 8 | 8 | C16X8_R4 | 8 | 1 | 0 | 0 | 4 | NA | NA | 2 | 0 | 0 | 4 | NA | NA | 2 | NA | NA | 4 | NA | NA | NA | 0 | 0 | 0 | 0 | 0 | 1 | a
| 8bit 1x1 chnum | 41 | conv | 2 | 1 | 1 | 0 | 0 | 0 | 0 | 0 | 6 | 0 | 2x2_S2 | 2 | 2 | 0 | 0 | 0 | 0 | NA | NA | 1 | 1 | 7 | 7 | 1 | 65 | 65 | 0 | 64 | 0 | 0 | 0 | 0 | valid | 8 | 16 | 8 | 8 | C16X8_R4 | 8 | 1 | 0 | 0 | 4 | NA | NA | 2 | 0 | 0 | 4 | NA | NA | 2 | NA | NA | 4 | NA | NA | NA | 0 | 0 | 0 | 0 | 0 | 1 | a
| 8bit 1x1 s2 chnum | 42 | conv | 2 | 1 | 1 | 0 | 0 | 0 | 0 | 0 | 6 | 0 | 2x2_S2 | 2 | 2 | 0 | 0 | 0 | 0 | NA | NA | 1 | 1 | 7 | 7 | 2 | 65 | 65 | 0 | 64 | 0 | 0 | 0 | 0 | valid | 8 | 16 | 8 | 8 | C16X8_R4 | 8 | 1 | 0 | 0 | 4 | NA | NA | 2 | 0 | 0 | 4 | NA | NA | 2 | NA | NA | 4 | NA | NA | NA | 0 | 0 | 0 | 0 | 0 | 1 | a
| 8bit chnum | 43 | conv | 2 | 1 | 1 | 0 | 0 | 0 | 0 | 0 | 6 | 0 | 2x2_S2 | 2 | 2 | 0 | 0 | 0 | 0 | NA | NA | 1 | 1 | 7 | 7 | 1 | 2 | 1024 | 0 | 1023 | 0 | 0 | 0 | 0 | valid | 8 | 16 | 8 | 8 | C16X8_R4 | 8 | 1 | 0 | 0 | 4 | NA | NA | 2 | 0 | 0 | 4 | NA | NA | 2 | NA | NA | 4 | NA | NA | NA | 0 | 0 | 0 | 0 | 0 | 1 | a
| 8bit s2 chnum | 44 | conv | 2 | 1 | 1 | 0 | 0 | 0 | 0 | 0 | 6 | 0 | 2x2_S2 | 2 | 2 | 0 | 0 | 0 | 0 | NA | NA | 1 | 1 | 7 | 7 | 2 | 2 | 1024 | 0 | 1023 | 0 | 0 | 0 | 0 | valid | 8 | 16 | 8 | 8 | C16X8_R4 | 8 | 1 | 0 | 0 | 4 | NA | NA | 2 | 0 | 0 | 4 | NA | NA | 2 | NA | NA | 4 | NA | NA | NA | 0 | 0 | 0 | 0 | 0 | 1 | a
| 8bit chnum | 45 | conv | 2 | 1 | 1 | 0 | 0 | 0 | 0 | 0 | 6 | 0 | 2x2_S2 | 2 | 2 | 0 | 0 | 0 | 0 | NA | NA | 1 | 1 | 7 | 7 | 1 | 1024 | 2 | 0 | 1 | 0 | 0 | 0 | 0 | valid | 8 | 16 | 8 | 8 | C16X8_R4 | 8 | 1 | 0 | 0 | 4 | NA | NA | 2 | 0 | 0 | 4 | NA | NA | 2 | NA | NA | 4 | NA | NA | NA | 0 | 0 | 0 | 0 | 0 | 1 | a
| 8bit s2 chnum | 46 | conv | 2 | 1 | 1 | 0 | 0 | 0 | 0 | 0 | 6 | 0 | 2x2_S2 | 2 | 2 | 0 | 0 | 0 | 0 | NA | NA | 1 | 1 | 7 | 7 | 2 | 1024 | 2 | 0 | 1 | 0 | 0 | 0 | 0 | valid | 8 | 16 | 8 | 8 | C16X8_R4 | 8 | 1 | 0 | 0 | 4 | NA | NA | 2 | 0 | 0 | 4 | NA | NA | 2 | NA | NA | 4 | NA | NA | NA | 0 | 0 | 0 | 0 | 0 | 1 | a
| 8bit chnum | 47 | conv | 2 | 1 | 1 | 0 | 0 | 0 | 0 | 0 | 6 | 0 | 2x2_S2 | 2 | 2 | 0 | 0 | 0 | 0 | NA | NA | 1 | 1 | 7 | 7 | 1 | 1024 | 1024 | 0 | 1023 | 0 | 0 | 0 | 0 | valid | 8 | 16 | 8 | 8 | C16X8_R4 | 8 | 1 | 0 | 0 | 4 | NA | NA | 2 | 0 | 0 | 4 | NA | NA | 2 | NA | NA | 4 | NA | NA | NA | 0 | 0 | 0 | 0 | 0 | 1 | a
| 8bit s2 chnum | 48 | conv | 2 | 1 | 1 | 0 | 0 | 0 | 0 | 0 | 6 | 0 | 2x2_S2 | 2 | 2 | 0 | 0 | 0 | 0 | NA | NA | 1 | 1 | 7 | 7 | 2 | 1024 | 1024 | 0 | 1023 | 0 | 0 | 0 | 0 | valid | 8 | 16 | 8 | 8 | C16X8_R4 | 8 | 1 | 0 | 0 | 4 | NA | NA | 2 | 0 | 0 | 4 | NA | NA | 2 | NA | NA | 4 | NA | NA | NA | 0 | 0 | 0 | 0 | 0 | 1 | a
| 8bit chnum | 49 | conv | 2 | 1 | 1 | 0 | 0 | 0 | 0 | 0 | 6 | 0 | 2x2_S2 | 2 | 2 | 0 | 0 | 0 | 0 | NA | NA | 1 | 1 | 7 | 7 | 1 | 1024 | 1024 | 0 | 1023 | 1 | 1 | 1 | 1 | valid | 8 | 16 | 8 | 8 | C16X8_R4 | 8 | 1 | 0 | 0 | 4 | NA | NA | 2 | 0 | 0 | 4 | NA | NA | 2 | NA | NA | 4 | NA | NA | NA | 0 | 0 | 0 | 0 | 0 | 1 | a
| 8bit s2 chnum | 50 | conv | 2 | 1 | 1 | 0 | 0 | 0 | 0 | 0 | 6 | 0 | 2x2_S2 | 2 | 2 | 0 | 0 | 0 | 0 | NA | NA | 1 | 1 | 7 | 7 | 2 | 1024 | 1024 | 0 | 1023 | 1 | 1 | 1 | 1 | valid | 8 | 16 | 8 | 8 | C16X8_R4 | 8 | 1 | 0 | 0 | 4 | NA | NA | 2 | 0 | 0 | 4 | NA | NA | 2 | NA | NA | 4 | NA | NA | NA | 0 | 0 | 0 | 0 | 0 | 1 | a
| 8bit 1x1 base pad | 51 | conv | 2 | 1 | 1 | 0 | 0 | 0 | 0 | 0 | 6 | 0 | 2x2_S2 | 2 | 2 | 0 | 0 | 0 | 0 | NA | NA | 1 | 1 | 56 | 56 | 1 | 8 | 8 | 0 | 7 | 0 | 1 | 0 | 1 | valid | 8 | 16 | 8 | 8 | C16X8_R4 | 8 | 1 | 0 | 0 | 4 | NA | NA | 2 | 0 | 0 | 4 | NA | NA | 2 | NA | NA | 4 | NA | NA | NA | 0 | 0 | 0 | 0 | 0 | 1 | a
| 8bit 1x1 s2 pad | 52 | conv | 2 | 1 | 1 | 0 | 0 | 0 | 0 | 0 | 6 | 0 | 2x2_S2 | 2 | 2 | 0 | 0 | 0 | 0 | NA | NA | 1 | 1 | 56 | 56 | 2 | 8 | 8 | 0 | 7 | 0 | 1 | 0 | 1 | valid | 8 | 16 | 8 | 8 | C16X8_R4 | 8 | 1 | 0 | 0 | 4 | NA | NA | 2 | 0 | 0 | 4 | NA | NA | 2 | NA | NA | 4 | NA | NA | NA | 0 | 0 | 0 | 0 | 0 | 1 | a
| 8bit 1x1 base pad | 53 | conv | 2 | 1 | 1 | 0 | 0 | 0 | 0 | 0 | 6 | 0 | 2x2_S2 | 2 | 2 | 0 | 0 | 0 | 0 | NA | NA | 1 | 1 | 56 | 56 | 1 | 8 | 8 | 0 | 7 | 1 | 0 | 1 | 0 | valid | 8 | 16 | 8 | 8 | C16X8_R4 | 8 | 1 | 0 | 0 | 4 | NA | NA | 2 | 0 | 0 | 4 | NA | NA | 2 | NA | NA | 4 | NA | NA | NA | 0 | 0 | 0 | 0 | 0 | 1 | a
| 8bit 1x1 s2 pad | 54 | conv | 2 | 1 | 1 | 0 | 0 | 0 | 0 | 0 | 6 | 0 | 2x2_S2 | 2 | 2 | 0 | 0 | 0 | 0 | NA | NA | 1 | 1 | 56 | 56 | 2 | 8 | 8 | 0 | 7 | 1 | 0 | 1 | 0 | valid | 8 | 16 | 8 | 8 | C16X8_R4 | 8 | 1 | 0 | 0 | 4 | NA | NA | 2 | 0 | 0 | 4 | NA | NA | 2 | NA | NA | 4 | NA | NA | NA | 0 | 0 | 0 | 0 | 0 | 1 | a
| 8bit 1x1 base pad | 55 | conv | 2 | 1 | 1 | 0 | 0 | 0 | 0 | 0 | 6 | 0 | 2x2_S2 | 2 | 2 | 0 | 0 | 0 | 0 | NA | NA | 1 | 1 | 56 | 56 | 1 | 8 | 8 | 0 | 7 | 0 | 7 | 0 | 7 | valid | 8 | 16 | 8 | 8 | C16X8_R4 | 8 | 1 | 0 | 0 | 4 | NA | NA | 2 | 0 | 0 | 4 | NA | NA | 2 | NA | NA | 4 | NA | NA | NA | 0 | 0 | 0 | 0 | 0 | 1 | a
| 8bit 1x1 s2 pad | 56 | conv | 2 | 1 | 1 | 0 | 0 | 0 | 0 | 0 | 6 | 0 | 2x2_S2 | 2 | 2 | 0 | 0 | 0 | 0 | NA | NA | 1 | 1 | 56 | 56 | 2 | 8 | 8 | 0 | 7 | 0 | 7 | 0 | 7 | valid | 8 | 16 | 8 | 8 | C16X8_R4 | 8 | 1 | 0 | 0 | 4 | NA | NA | 2 | 0 | 0 | 4 | NA | NA | 2 | NA | NA | 4 | NA | NA | NA | 0 | 0 | 0 | 0 | 0 | 1 | a
| 8bit 1x1 base pad | 57 | conv | 2 | 1 | 1 | 0 | 0 | 0 | 0 | 0 | 6 | 0 | 2x2_S2 | 2 | 2 | 0 | 0 | 0 | 0 | NA | NA | 1 | 1 | 56 | 56 | 1 | 8 | 8 | 0 | 7 | 7 | 0 | 7 | 0 | valid | 8 | 16 | 8 | 8 | C16X8_R4 | 8 | 1 | 0 | 0 | 4 | NA | NA | 2 | 0 | 0 | 4 | NA | NA | 2 | NA | NA | 4 | NA | NA | NA | 0 | 0 | 0 | 0 | 0 | 1 | a
| 8bit 1x1 s2 pad | 58 | conv | 2 | 1 | 1 | 0 | 0 | 0 | 0 | 0 | 6 | 0 | 2x2_S2 | 2 | 2 | 0 | 0 | 0 | 0 | NA | NA | 1 | 1 | 56 | 56 | 2 | 8 | 8 | 0 | 7 | 7 | 0 | 7 | 0 | valid | 8 | 16 | 8 | 8 | C16X8_R4 | 8 | 1 | 0 | 0 | 4 | NA | NA | 2 | 0 | 0 | 4 | NA | NA | 2 | NA | NA | 4 | NA | NA | NA | 0 | 0 | 0 | 0 | 0 | 1 | a
| 8bit 1x1 base pad | 59 | conv | 2 | 1 | 1 | 0 | 0 | 0 | 0 | 0 | 6 | 0 | 2x2_S2 | 2 | 2 | 0 | 0 | 0 | 0 | NA | NA | 1 | 1 | 56 | 56 | 1 | 8 | 8 | 0 | 7 | 7 | 7 | 7 | 7 | valid | 8 | 16 | 8 | 8 | C16X8_R4 | 8 | 1 | 0 | 0 | 4 | NA | NA | 2 | 0 | 0 | 4 | NA | NA | 2 | NA | NA | 4 | NA | NA | NA | 0 | 0 | 0 | 0 | 0 | 1 | a
| 8bit 1x1 s2 pad | 60 | conv | 2 | 1 | 1 | 0 | 0 | 0 | 0 | 0 | 6 | 0 | 2x2_S2 | 2 | 2 | 0 | 0 | 0 | 0 | NA | NA | 1 | 1 | 56 | 56 | 2 | 8 | 8 | 0 | 7 | 7 | 7 | 7 | 7 | valid | 8 | 16 | 8 | 8 | C16X8_R4 | 8 | 1 | 0 | 0 | 4 | NA | NA | 2 | 0 | 0 | 4 | NA | NA | 2 | NA | NA | 4 | NA | NA | NA | 0 | 0 | 0 | 0 | 0 | 1 | a
| 8bit base pad | 61 | conv | 2 | 1 | 1 | 0 | 0 | 0 | 0 | 0 | 6 | 0 | 2x2_S2 | 2 | 2 | 0 | 0 | 0 | 0 | NA | NA | 1 | 1 | 56 | 56 | 1 | 8 | 8 | 0 | 7 | 2 | 2 | 2 | 2 | valid | 8 | 16 | 8 | 8 | C16X8_R4 | 8 | 1 | 0 | 0 | 4 | NA | NA | 2 | 0 | 0 | 4 | NA | NA | 2 | NA | NA | 4 | NA | NA | NA | 0 | 0 | 0 | 0 | 0 | 1 | a
| 8bit s2 pad | 62 | conv | 2 | 1 | 1 | 0 | 0 | 0 | 0 | 0 | 6 | 0 | 2x2_S2 | 2 | 2 | 0 | 0 | 0 | 0 | NA | NA | 1 | 1 | 56 | 56 | 2 | 8 | 8 | 0 | 7 | 2 | 2 | 2 | 2 | valid | 8 | 16 | 8 | 8 | C16X8_R4 | 8 | 1 | 0 | 0 | 4 | NA | NA | 2 | 0 | 0 | 4 | NA | NA | 2 | NA | NA | 4 | NA | NA | NA | 0 | 0 | 0 | 0 | 0 | 1 | a
| 8bit base pad | 63 | conv | 2 | 1 | 1 | 0 | 0 | 0 | 0 | 0 | 6 | 0 | 2x2_S2 | 2 | 2 | 0 | 0 | 0 | 0 | NA | NA | 1 | 1 | 56 | 56 | 1 | 8 | 8 | 0 | 7 | 0 | 2 | 1 | 3 | valid | 8 | 16 | 8 | 8 | C16X8_R4 | 8 | 1 | 0 | 0 | 4 | NA | NA | 2 | 0 | 0 | 4 | NA | NA | 2 | NA | NA | 4 | NA | NA | NA | 0 | 0 | 0 | 0 | 0 | 1 | a
| 8bit s2 pad | 64 | conv | 2 | 1 | 1 | 0 | 0 | 0 | 0 | 0 | 6 | 0 | 2x2_S2 | 2 | 2 | 0 | 0 | 0 | 0 | NA | NA | 1 | 1 | 56 | 56 | 2 | 8 | 8 | 0 | 7 | 0 | 2 | 1 | 3 | valid | 8 | 16 | 8 | 8 | C16X8_R4 | 8 | 1 | 0 | 0 | 4 | NA | NA | 2 | 0 | 0 | 4 | NA | NA | 2 | NA | NA | 4 | NA | NA | NA | 0 | 0 | 0 | 0 | 0 | 1 | a
| 8bit base pad | 65 | conv | 2 | 1 | 1 | 0 | 0 | 0 | 0 | 0 | 6 | 0 | 2x2_S2 | 2 | 2 | 0 | 0 | 0 | 0 | NA | NA | 1 | 1 | 56 | 56 | 1 | 8 | 8 | 0 | 7 | 2 | 1 | 3 | 0 | valid | 8 | 16 | 8 | 8 | C16X8_R4 | 8 | 1 | 0 | 0 | 4 | NA | NA | 2 | 0 | 0 | 4 | NA | NA | 2 | NA | NA | 4 | NA | NA | NA | 0 | 0 | 0 | 0 | 0 | 1 | a
| 8bit s2 pad | 66 | conv | 2 | 1 | 1 | 0 | 0 | 0 | 0 | 0 | 6 | 0 | 2x2_S2 | 2 | 2 | 0 | 0 | 0 | 0 | NA | NA | 1 | 1 | 56 | 56 | 2 | 8 | 8 | 0 | 7 | 2 | 1 | 3 | 0 | valid | 8 | 16 | 8 | 8 | C16X8_R4 | 8 | 1 | 0 | 0 | 4 | NA | NA | 2 | 0 | 0 | 4 | NA | NA | 2 | NA | NA | 4 | NA | NA | NA | 0 | 0 | 0 | 0 | 0 | 1 | a
| 8bit base pad | 67 | conv | 2 | 1 | 1 | 0 | 0 | 0 | 0 | 0 | 6 | 0 | 2x2_S2 | 2 | 2 | 0 | 0 | 0 | 0 | NA | NA | 1 | 1 | 56 | 56 | 1 | 8 | 8 | 0 | 7 | 1 | 3 | 0 | 2 | valid | 8 | 16 | 8 | 8 | C16X8_R4 | 8 | 1 | 0 | 0 | 4 | NA | NA | 2 | 0 | 0 | 4 | NA | NA | 2 | NA | NA | 4 | NA | NA | NA | 0 | 0 | 0 | 0 | 0 | 1 | a
| 8bit s2 pad | 68 | conv | 2 | 1 | 1 | 0 | 0 | 0 | 0 | 0 | 6 | 0 | 2x2_S2 | 2 | 2 | 0 | 0 | 0 | 0 | NA | NA | 1 | 1 | 56 | 56 | 2 | 8 | 8 | 0 | 7 | 1 | 3 | 0 | 2 | valid | 8 | 16 | 8 | 8 | C16X8_R4 | 8 | 1 | 0 | 0 | 4 | NA | NA | 2 | 0 | 0 | 4 | NA | NA | 2 | NA | NA | 4 | NA | NA | NA | 0 | 0 | 0 | 0 | 0 | 1 | a
| 8bitbase pad | 69 | conv | 2 | 1 | 1 | 0 | 0 | 0 | 0 | 0 | 6 | 0 | 2x2_S2 | 2 | 2 | 0 | 0 | 0 | 0 | NA | NA | 1 | 1 | 56 | 56 | 1 | 8 | 8 | 0 | 7 | 3 | 0 | 2 | 1 | valid | 8 | 16 | 8 | 8 | C16X8_R4 | 8 | 1 | 0 | 0 | 4 | NA | NA | 2 | 0 | 0 | 4 | NA | NA | 2 | NA | NA | 4 | NA | NA | NA | 0 | 0 | 0 | 0 | 0 | 1 | a
| 8bit s2 pad | 70 | conv | 2 | 1 | 1 | 0 | 0 | 0 | 0 | 0 | 6 | 0 | 2x2_S2 | 2 | 2 | 0 | 0 | 0 | 0 | NA | NA | 1 | 1 | 56 | 56 | 2 | 8 | 8 | 0 | 7 | 3 | 0 | 2 | 1 | valid | 8 | 16 | 8 | 8 | C16X8_R4 | 8 | 1 | 0 | 0 | 4 | NA | NA | 2 | 0 | 0 | 4 | NA | NA | 2 | NA | NA | 4 | NA | NA | NA | 0 | 0 | 0 | 0 | 0 | 1 | a
| 8bit 1x1 base bw | 71 | conv | 2 | 1 | 1 | 0 | 0 | 0 | 0 | 0 | 6 | 0 | 2x2_S2 | 2 | 2 | 0 | 0 | 0 | 0 | NA | NA | 1 | 1 | 56 | 56 | 1 | 8 | 8 | 0 | 7 | 0 | 0 | 0 | 0 | valid | 8 | 16 | 16 | 8 | C16X8_R4 | 0 | 1 | 0 | 0 | 4 | NA | NA | 2 | 0 | 0 | 4 | NA | NA | 2 | NA | NA | 4 | NA | NA | NA | 0 | 0 | 0 | 0 | 0 | 1 | a
| 8bit 1x1 s2 bw | 72 | conv | 2 | 1 | 1 | 0 | 0 | 0 | 0 | 0 | 6 | 0 | 2x2_S2 | 2 | 2 | 0 | 0 | 0 | 0 | NA | NA | 1 | 1 | 56 | 56 | 2 | 8 | 8 | 0 | 7 | 0 | 0 | 0 | 0 | valid | 8 | 16 | 16 | 8 | C16X8_R4 | 0 | 1 | 0 | 0 | 4 | NA | NA | 2 | 0 | 0 | 4 | NA | NA | 2 | NA | NA | 4 | NA | NA | NA | 0 | 0 | 0 | 0 | 0 | 1 | a
| 8bit 1x1 base bw | 73 | conv | 2 | 1 | 1 | 0 | 0 | 0 | 0 | 0 | 6 | 0 | 2x2_S2 | 2 | 2 | 0 | 0 | 0 | 0 | NA | NA | 1 | 1 | 56 | 56 | 1 | 8 | 8 | 0 | 7 | 0 | 0 | 0 | 0 | valid | 8 | 16 | 16 | 8 | C16X8_R4 | 1 | 1 | 0 | 0 | 4 | NA | NA | 2 | 0 | 0 | 4 | NA | NA | 2 | NA | NA | 4 | NA | NA | NA | 0 | 0 | 0 | 0 | 0 | 1 | a
| 8bit 1x1 s2 bw | 74 | conv | 2 | 1 | 1 | 0 | 0 | 0 | 0 | 0 | 6 | 0 | 2x2_S2 | 2 | 2 | 0 | 0 | 0 | 0 | NA | NA | 1 | 1 | 56 | 56 | 2 | 8 | 8 | 0 | 7 | 0 | 0 | 0 | 0 | valid | 8 | 16 | 16 | 8 | C16X8_R4 | 1 | 1 | 0 | 0 | 4 | NA | NA | 2 | 0 | 0 | 4 | NA | NA | 2 | NA | NA | 4 | NA | NA | NA | 0 | 0 | 0 | 0 | 0 | 1 | a
| 8bit 1x1 base bw | 75 | conv | 2 | 1 | 1 | 0 | 0 | 0 | 0 | 0 | 6 | 0 | 2x2_S2 | 2 | 2 | 0 | 0 | 0 | 0 | NA | NA | 1 | 1 | 56 | 56 | 1 | 8 | 8 | 0 | 7 | 0 | 0 | 0 | 0 | valid | 8 | 16 | 16 | 8 | C16X8_R4 | 2 | 1 | 0 | 0 | 4 | NA | NA | 2 | 0 | 0 | 4 | NA | NA | 2 | NA | NA | 4 | NA | NA | NA | 0 | 0 | 0 | 0 | 0 | 1 | a
| 8bit 1x1 s2 bw | 76 | conv | 2 | 1 | 1 | 0 | 0 | 0 | 0 | 0 | 6 | 0 | 2x2_S2 | 2 | 2 | 0 | 0 | 0 | 0 | NA | NA | 1 | 1 | 56 | 56 | 2 | 8 | 8 | 0 | 7 | 0 | 0 | 0 | 0 | valid | 8 | 16 | 16 | 8 | C16X8_R4 | 2 | 1 | 0 | 0 | 4 | NA | NA | 2 | 0 | 0 | 4 | NA | NA | 2 | NA | NA | 4 | NA | NA | NA | 0 | 0 | 0 | 0 | 0 | 1 | a
| 8bit 1x1 base bw | 77 | conv | 2 | 1 | 1 | 0 | 0 | 0 | 0 | 0 | 6 | 0 | 2x2_S2 | 2 | 2 | 0 | 0 | 0 | 0 | NA | NA | 1 | 1 | 56 | 56 | 1 | 8 | 8 | 0 | 7 | 0 | 0 | 0 | 0 | valid | 8 | 16 | 16 | 8 | C16X8_R4 | 3 | 1 | 0 | 0 | 4 | NA | NA | 2 | 0 | 0 | 4 | NA | NA | 2 | NA | NA | 4 | NA | NA | NA | 0 | 0 | 0 | 0 | 0 | 1 | a
| 8bit 1x1 s2 bw | 78 | conv | 2 | 1 | 1 | 0 | 0 | 0 | 0 | 0 | 6 | 0 | 2x2_S2 | 2 | 2 | 0 | 0 | 0 | 0 | NA | NA | 1 | 1 | 56 | 56 | 2 | 8 | 8 | 0 | 7 | 0 | 0 | 0 | 0 | valid | 8 | 16 | 16 | 8 | C16X8_R4 | 3 | 1 | 0 | 0 | 4 | NA | NA | 2 | 0 | 0 | 4 | NA | NA | 2 | NA | NA | 4 | NA | NA | NA | 0 | 0 | 0 | 0 | 0 | 1 | a
| 8bit 1x1 base output format | 79 | conv | 2 | 1 | 1 | 0 | 0 | 0 | 0 | 0 | 6 | 0 | 2x2_S2 | 2 | 2 | 0 | 0 | 0 | 0 | NA | NA | 1 | 1 | 56 | 56 | 1 | 8 | 8 | 0 | 7 | 0 | 0 | 0 | 0 | valid | 8 | 16 | 8 | 8 | C16X8_R4 | 9 | 1 | 0 | 0 | 4 | NA | NA | 2 | 0 | 0 | 4 | NA | NA | 2 | NA | NA | 4 | NA | NA | NA | 0 | 0 | 0 | 0 | 0 | 1 | a
| 8bit 1x1 s2 output format | 80 | conv | 2 | 1 | 1 | 0 | 0 | 0 | 0 | 0 | 6 | 0 | 2x2_S2 | 2 | 2 | 0 | 0 | 0 | 0 | NA | NA | 1 | 1 | 56 | 56 | 2 | 8 | 8 | 0 | 7 | 0 | 0 | 0 | 0 | valid | 8 | 16 | 8 | 8 | C16X8_R4 | 9 | 1 | 0 | 0 | 4 | NA | NA | 2 | 0 | 0 | 4 | NA | NA | 2 | NA | NA | 4 | NA | NA | NA | 0 | 0 | 0 | 0 | 0 | 1 | a
| 8bit 1x1 base output format | 81 | conv | 2 | 1 | 1 | 0 | 0 | 0 | 0 | 0 | 6 | 0 | 2x2_S2 | 2 | 2 | 0 | 0 | 0 | 0 | NA | NA | 1 | 1 | 56 | 56 | 1 | 8 | 8 | 0 | 7 | 0 | 0 | 0 | 0 | valid | 8 | 16 | 8 | 8 | C16X8_R4 | 10 | 1 | 0 | 0 | 4 | NA | NA | 2 | 0 | 0 | 4 | NA | NA | 2 | NA | NA | 4 | NA | NA | NA | 0 | 0 | 0 | 0 | 0 | 1 | a
| 8bit 1x1 s2 output format | 82 | conv | 2 | 1 | 1 | 0 | 0 | 0 | 0 | 0 | 6 | 0 | 2x2_S2 | 2 | 2 | 0 | 0 | 0 | 0 | NA | NA | 1 | 1 | 56 | 56 | 2 | 8 | 8 | 0 | 7 | 0 | 0 | 0 | 0 | valid | 8 | 16 | 8 | 8 | C16X8_R4 | 10 | 1 | 0 | 0 | 4 | NA | NA | 2 | 0 | 0 | 4 | NA | NA | 2 | NA | NA | 4 | NA | NA | NA | 0 | 0 | 0 | 0 | 0 | 1 | a
| 8bit 1x1 base output format | 83 | conv | 2 | 1 | 1 | 0 | 0 | 0 | 0 | 0 | 6 | 0 | 2x2_S2 | 2 | 2 | 0 | 0 | 0 | 0 | NA | NA | 1 | 1 | 56 | 56 | 1 | 8 | 8 | 0 | 7 | 0 | 0 | 0 | 0 | valid | 8 | 16 | 8 | 8 | C16X8_R4 | 11 | 1 | 0 | 0 | 4 | NA | NA | 2 | 0 | 0 | 4 | NA | NA | 2 | NA | NA | 4 | NA | NA | NA | 0 | 0 | 0 | 0 | 0 | 1 | a
| 8bit 1x1 s2 output format | 84 | conv | 2 | 1 | 1 | 0 | 0 | 0 | 0 | 0 | 6 | 0 | 2x2_S2 | 2 | 2 | 0 | 0 | 0 | 0 | NA | NA | 1 | 1 | 56 | 56 | 2 | 8 | 8 | 0 | 7 | 0 | 0 | 0 | 0 | valid | 8 | 16 | 8 | 8 | C16X8_R4 | 11 | 1 | 0 | 0 | 4 | NA | NA | 2 | 0 | 0 | 4 | NA | NA | 2 | NA | NA | 4 | NA | NA | NA | 0 | 0 | 0 | 0 | 0 | 1 | a
| 8bit 1x1 NMEM | 85 | conv | 2 | 1 | 1 | 0 | 0 | 0 | 0 | 0 | 6 | 0 | 2x2_S2 | 2 | 2 | 0 | 0 | 0 | 0 | NA | NA | 1 | 1 | 56 | 56 | 1 | 8 | 8 | 0 | 7 | 0 | 0 | 0 | 0 | valid | 8 | 16 | 8 | 8 | C16X8_R4 | 8 | 2 | 0 | 0 | 4 | NA | NA | 1 | 0 | 0 | 4 | NA | NA | 1 | NA | NA | 4 | NA | NA | NA | 0 | 0 | 0 | 0 | 0 | 1 | a
| 8bit 1x1 s2 NMEM | 86 | conv | 2 | 1 | 1 | 0 | 0 | 0 | 0 | 0 | 6 | 0 | 2x2_S2 | 2 | 2 | 0 | 0 | 0 | 0 | NA | NA | 1 | 1 | 56 | 56 | 2 | 8 | 8 | 0 | 7 | 0 | 0 | 0 | 0 | valid | 8 | 16 | 8 | 8 | C16X8_R4 | 8 | 2 | 0 | 0 | 4 | NA | NA | 1 | 0 | 0 | 4 | NA | NA | 1 | NA | NA | 4 | NA | NA | NA | 0 | 0 | 0 | 0 | 0 | 1 | a
8bit 1x1 CONV + PCONV settings | 8bit 1x1 base | 87 | conv | 2 | 1 | 1 | 1 | 1 | 1 | 0 | 0 | 6 | 0 | A2_S1 | 2 | 1 | 0 | 0 | 0 | 0 | NA | NA | 1 | 1 | 56 | 56 | 1 | 8 | 8 | 0 | 7 | 1 | 1 | 1 | 1 | valid | 8 | 16 | 8 | 8 | C16X8_R4 | 8 | 1 | 0 | 0 | 4 | NA | NA | 2 | 0 | 0 | 4 | NA | NA | 2 | NA | NA | 4 | NA | NA | NA | 0 | 0 | 0 | 0 | 0 | 1 | a
| 8bit 1x1 s2 | 88 | conv | 2 | 1 | 1 | 1 | 1 | 1 | 0 | 0 | 6 | 0 | A2_S1 | 2 | 1 | 0 | 0 | 0 | 0 | NA | NA | 1 | 1 | 56 | 56 | 2 | 8 | 8 | 0 | 7 | 1 | 1 | 1 | 1 | valid | 8 | 16 | 8 | 8 | C16X8_R4 | 8 | 1 | 0 | 0 | 4 | NA | NA | 2 | 0 | 0 | 4 | NA | NA | 2 | NA | NA | 4 | NA | NA | NA | 0 | 0 | 0 | 0 | 0 | 1 | a
| 8bit 1x1 size | 89 | conv | 2 | 1 | 1 | 1 | 1 | 1 | 0 | 0 | 6 | 0 | A2_S1 | 2 | 1 | 0 | 0 | 0 | 0 | NA | NA | 1 | 1 | 7 | 33 | 1 | 8 | 8 | 0 | 7 | 1 | 1 | 1 | 1 | valid | 8 | 16 | 8 | 8 | C16X8_R4 | 8 | 1 | 0 | 0 | 4 | NA | NA | 2 | 0 | 0 | 4 | NA | NA | 2 | NA | NA | 4 | NA | NA | NA | 0 | 0 | 0 | 0 | 0 | 1 | a
| 8bit 1x1 size s2 | 90 | conv | 2 | 1 | 1 | 1 | 1 | 1 | 0 | 0 | 6 | 0 | A2_S1 | 2 | 1 | 0 | 0 | 0 | 0 | NA | NA | 1 | 1 | 7 | 33 | 2 | 8 | 8 | 0 | 7 | 1 | 1 | 1 | 1 | valid | 8 | 16 | 8 | 8 | C16X8_R4 | 8 | 1 | 0 | 0 | 4 | NA | NA | 2 | 0 | 0 | 4 | NA | NA | 2 | NA | NA | 4 | NA | NA | NA | 0 | 0 | 0 | 0 | 0 | 1 | a
| 8bit 1x1 size | 91 | conv | 2 | 1 | 1 | 1 | 1 | 1 | 0 | 0 | 6 | 0 | A2_S1 | 2 | 1 | 0 | 0 | 0 | 0 | NA | NA | 1 | 1 | 7 | 7 | 1 | 8 | 8 | 0 | 7 | 1 | 1 | 1 | 1 | valid | 8 | 16 | 8 | 8 | C16X8_R4 | 8 | 1 | 0 | 0 | 4 | NA | NA | 2 | 0 | 0 | 4 | NA | NA | 2 | NA | NA | 4 | NA | NA | NA | 0 | 0 | 0 | 0 | 0 | 1 | a
| 8bit 1x1 size s2 | 92 | conv | 2 | 1 | 1 | 1 | 1 | 1 | 0 | 0 | 6 | 0 | A2_S1 | 2 | 1 | 0 | 0 | 0 | 0 | NA | NA | 1 | 1 | 7 | 7 | 2 | 8 | 8 | 0 | 7 | 1 | 1 | 1 | 1 | valid | 8 | 16 | 8 | 8 | C16X8_R4 | 8 | 1 | 0 | 0 | 4 | NA | NA | 2 | 0 | 0 | 4 | NA | NA | 2 | NA | NA | 4 | NA | NA | NA | 0 | 0 | 0 | 0 | 0 | 1 | a
| 8bit 1x1 size | 93 | conv | 2 | 1 | 1 | 1 | 1 | 1 | 0 | 0 | 6 | 0 | A2_S1 | 2 | 1 | 0 | 0 | 0 | 0 | NA | NA | 1 | 1 | 33 | 7 | 1 | 8 | 8 | 0 | 7 | 1 | 1 | 1 | 1 | valid | 8 | 16 | 8 | 8 | C16X8_R4 | 8 | 1 | 0 | 0 | 4 | NA | NA | 2 | 0 | 0 | 4 | NA | NA | 2 | NA | NA | 4 | NA | NA | NA | 0 | 0 | 0 | 0 | 0 | 1 | a
| 8bit 1x1 size s2 | 94 | conv | 2 | 1 | 1 | 1 | 1 | 1 | 0 | 0 | 6 | 0 | A2_S1 | 2 | 1 | 0 | 0 | 0 | 0 | NA | NA | 1 | 1 | 33 | 7 | 2 | 8 | 8 | 0 | 7 | 1 | 1 | 1 | 1 | valid | 8 | 16 | 8 | 8 | C16X8_R4 | 8 | 1 | 0 | 0 | 4 | NA | NA | 2 | 0 | 0 | 4 | NA | NA | 2 | NA | NA | 4 | NA | NA | NA | 0 | 0 | 0 | 0 | 0 | 1 | a
| 8bit 1x1 size | 95 | conv | 2 | 1 | 1 | 1 | 1 | 1 | 0 | 0 | 6 | 0 | A2_S1 | 2 | 1 | 0 | 0 | 0 | 0 | NA | NA | 1 | 1 | 1 | 33 | 1 | 8 | 8 | 0 | 7 | 1 | 1 | 1 | 1 | valid | 8 | 16 | 8 | 8 | C16X8_R4 | 8 | 1 | 0 | 0 | 4 | NA | NA | 2 | 0 | 0 | 4 | NA | NA | 2 | NA | NA | 4 | NA | NA | NA | 0 | 0 | 0 | 0 | 0 | 1 | a
| 8bit 1x1 size s2 | 96 | conv | 2 | 1 | 1 | 1 | 1 | 1 | 0 | 0 | 6 | 0 | A2_S1 | 2 | 1 | 0 | 0 | 0 | 0 | NA | NA | 1 | 1 | 1 | 33 | 2 | 8 | 8 | 0 | 7 | 1 | 1 | 1 | 1 | valid | 8 | 16 | 8 | 8 | C16X8_R4 | 8 | 1 | 0 | 0 | 4 | NA | NA | 2 | 0 | 0 | 4 | NA | NA | 2 | NA | NA | 4 | NA | NA | NA | 0 | 0 | 0 | 0 | 0 | 1 | a
| 8bit 1x1 size | 97 | conv | 2 | 1 | 1 | 1 | 1 | 1 | 0 | 0 | 6 | 0 | A2_S1 | 2 | 1 | 0 | 0 | 0 | 0 | NA | NA | 1 | 1 | 33 | 1 | 1 | 8 | 8 | 0 | 7 | 1 | 1 | 1 | 1 | valid | 8 | 16 | 8 | 8 | C16X8_R4 | 8 | 1 | 0 | 0 | 4 | NA | NA | 2 | 0 | 0 | 4 | NA | NA | 2 | NA | NA | 4 | NA | NA | NA | 0 | 0 | 0 | 0 | 0 | 1 | a
| 8bit 1x1 size s2 | 98 | conv | 2 | 1 | 1 | 1 | 1 | 1 | 0 | 0 | 6 | 0 | A2_S1 | 2 | 1 | 0 | 0 | 0 | 0 | NA | NA | 1 | 1 | 33 | 1 | 2 | 8 | 8 | 0 | 7 | 1 | 1 | 1 | 1 | valid | 8 | 16 | 8 | 8 | C16X8_R4 | 8 | 1 | 0 | 0 | 4 | NA | NA | 2 | 0 | 0 | 4 | NA | NA | 2 | NA | NA | 4 | NA | NA | NA | 0 | 0 | 0 | 0 | 0 | 1 | a
| 8bit 1x1 size | 99 | conv | 2 | 1 | 1 | 1 | 1 | 1 | 0 | 0 | 6 | 0 | A2_S1 | 2 | 1 | 0 | 0 | 0 | 0 | NA | NA | 1 | 1 | 3 | 3 | 1 | 8 | 8 | 0 | 7 | 1 | 1 | 1 | 1 | valid | 8 | 16 | 8 | 8 | C16X8_R4 | 8 | 1 | 0 | 0 | 4 | NA | NA | 2 | 0 | 0 | 4 | NA | NA | 2 | NA | NA | 4 | NA | NA | NA | 0 | 0 | 0 | 0 | 0 | 1 | a
| 8bit 1x1 size s2 | 100 | conv | 2 | 1 | 1 | 1 | 1 | 1 | 0 | 0 | 6 | 0 | A2_S1 | 2 | 1 | 0 | 0 | 0 | 0 | NA | NA | 1 | 1 | 3 | 3 | 2 | 8 | 8 | 0 | 7 | 1 | 1 | 1 | 1 | valid | 8 | 16 | 8 | 8 | C16X8_R4 | 8 | 1 | 0 | 0 | 4 | NA | NA | 2 | 0 | 0 | 4 | NA | NA | 2 | NA | NA | 4 | NA | NA | NA | 0 | 0 | 0 | 0 | 0 | 1 | a
| 8bit 1x1 base 0pad | 101 | conv | 2 | 1 | 1 | 1 | 1 | 1 | 0 | 0 | 6 | 0 | A2_S1 | 2 | 1 | 0 | 0 | 0 | 0 | NA | NA | 1 | 1 | 56 | 56 | 1 | 8 | 8 | 0 | 7 | 0 | 0 | 0 | 0 | valid | 8 | 16 | 8 | 8 | C16X8_R4 | 8 | 1 | 0 | 0 | 4 | NA | NA | 2 | 0 | 0 | 4 | NA | NA | 2 | NA | NA | 4 | NA | NA | NA | 0 | 0 | 0 | 0 | 0 | 1 | a
| 8bit 1x1 s2 | 102 | conv | 2 | 1 | 1 | 1 | 1 | 1 | 0 | 0 | 6 | 0 | A2_S1 | 2 | 1 | 0 | 0 | 0 | 0 | NA | NA | 1 | 1 | 56 | 56 | 2 | 8 | 8 | 0 | 7 | 0 | 0 | 0 | 0 | valid | 8 | 16 | 8 | 8 | C16X8_R4 | 8 | 1 | 0 | 0 | 4 | NA | NA | 2 | 0 | 0 | 4 | NA | NA | 2 | NA | NA | 4 | NA | NA | NA | 0 | 0 | 0 | 0 | 0 | 1 | a
| 8bit 1x1 size | 103 | conv | 2 | 1 | 1 | 1 | 1 | 1 | 0 | 0 | 6 | 0 | A2_S1 | 2 | 1 | 0 | 0 | 0 | 0 | NA | NA | 1 | 1 | 7 | 33 | 1 | 8 | 8 | 0 | 7 | 0 | 0 | 0 | 0 | valid | 8 | 16 | 8 | 8 | C16X8_R4 | 8 | 1 | 0 | 0 | 4 | NA | NA | 2 | 0 | 0 | 4 | NA | NA | 2 | NA | NA | 4 | NA | NA | NA | 0 | 0 | 0 | 0 | 0 | 1 | a
| 8bit 1x1 size s2 | 104 | conv | 2 | 1 | 1 | 1 | 1 | 1 | 0 | 0 | 6 | 0 | A2_S1 | 2 | 1 | 0 | 0 | 0 | 0 | NA | NA | 1 | 1 | 7 | 33 | 2 | 8 | 8 | 0 | 7 | 0 | 0 | 0 | 0 | valid | 8 | 16 | 8 | 8 | C16X8_R4 | 8 | 1 | 0 | 0 | 4 | NA | NA | 2 | 0 | 0 | 4 | NA | NA | 2 | NA | NA | 4 | NA | NA | NA | 0 | 0 | 0 | 0 | 0 | 1 | a
| 8bit 1x1 size | 105 | conv | 2 | 1 | 1 | 1 | 1 | 1 | 0 | 0 | 6 | 0 | A2_S1 | 2 | 1 | 0 | 0 | 0 | 0 | NA | NA | 1 | 1 | 7 | 7 | 1 | 8 | 8 | 0 | 7 | 0 | 0 | 0 | 0 | valid | 8 | 16 | 8 | 8 | C16X8_R4 | 8 | 1 | 0 | 0 | 4 | NA | NA | 2 | 0 | 0 | 4 | NA | NA | 2 | NA | NA | 4 | NA | NA | NA | 0 | 0 | 0 | 0 | 0 | 1 | a
| 8bit 1x1 size s2 | 106 | conv | 2 | 1 | 1 | 1 | 1 | 1 | 0 | 0 | 6 | 0 | A2_S1 | 2 | 1 | 0 | 0 | 0 | 0 | NA | NA | 1 | 1 | 7 | 7 | 2 | 8 | 8 | 0 | 7 | 0 | 0 | 0 | 0 | valid | 8 | 16 | 8 | 8 | C16X8_R4 | 8 | 1 | 0 | 0 | 4 | NA | NA | 2 | 0 | 0 | 4 | NA | NA | 2 | NA | NA | 4 | NA | NA | NA | 0 | 0 | 0 | 0 | 0 | 1 | a
| 8bit 1x1 size | 107 | conv | 2 | 1 | 1 | 1 | 1 | 1 | 0 | 0 | 6 | 0 | A2_S1 | 2 | 1 | 0 | 0 | 0 | 0 | NA | NA | 1 | 1 | 33 | 7 | 1 | 8 | 8 | 0 | 7 | 0 | 0 | 0 | 0 | valid | 8 | 16 | 8 | 8 | C16X8_R4 | 8 | 1 | 0 | 0 | 4 | NA | NA | 2 | 0 | 0 | 4 | NA | NA | 2 | NA | NA | 4 | NA | NA | NA | 0 | 0 | 0 | 0 | 0 | 1 | a
| 8bit 1x1 size s2 | 108 | conv | 2 | 1 | 1 | 1 | 1 | 1 | 0 | 0 | 6 | 0 | A2_S1 | 2 | 1 | 0 | 0 | 0 | 0 | NA | NA | 1 | 1 | 33 | 7 | 2 | 8 | 8 | 0 | 7 | 0 | 0 | 0 | 0 | valid | 8 | 16 | 8 | 8 | C16X8_R4 | 8 | 1 | 0 | 0 | 4 | NA | NA | 2 | 0 | 0 | 4 | NA | NA | 2 | NA | NA | 4 | NA | NA | NA | 0 | 0 | 0 | 0 | 0 | 1 | a
| 8bit 1x1 size | 109 | conv | 2 | 1 | 1 | 1 | 1 | 1 | 0 | 0 | 6 | 0 | A2_S1 | 2 | 1 | 0 | 0 | 0 | 0 | NA | NA | 1 | 1 | 3 | 3 | 1 | 8 | 8 | 0 | 7 | 0 | 0 | 0 | 0 | valid | 8 | 16 | 8 | 8 | C16X8_R4 | 8 | 1 | 0 | 0 | 4 | NA | NA | 2 | 0 | 0 | 4 | NA | NA | 2 | NA | NA | 4 | NA | NA | NA | 0 | 0 | 0 | 0 | 0 | 1 | a
| 8bit 1x1 size s2 | 110 | conv | 2 | 1 | 1 | 1 | 1 | 1 | 0 | 0 | 6 | 0 | A2_S1 | 2 | 1 | 0 | 0 | 0 | 0 | NA | NA | 1 | 1 | 3 | 3 | 2 | 8 | 8 | 0 | 7 | 0 | 0 | 0 | 0 | valid | 8 | 16 | 8 | 8 | C16X8_R4 | 8 | 1 | 0 | 0 | 4 | NA | NA | 2 | 0 | 0 | 4 | NA | NA | 2 | NA | NA | 4 | NA | NA | NA | 0 | 0 | 0 | 0 | 0 | 1 | a
| 8bit 1x1 size | 111 | conv | 2 | 1 | 1 | 1 | 1 | 1 | 0 | 0 | 6 | 0 | A2_S1 | 2 | 1 | 0 | 0 | 0 | 0 | NA | NA | 1 | 1 | 1 | 33 | 1 | 8 | 8 | 0 | 7 | 0 | 0 | 0 | 0 | valid | 8 | 16 | 8 | 8 | C16X8_R4 | 8 | 1 | 0 | 0 | 4 | NA | NA | 2 | 0 | 0 | 4 | NA | NA | 2 | NA | NA | 4 | NA | NA | NA | 0 | 0 | 0 | 0 | 0 | 1 | a
| 8bit 1x1 size s2 | 112 | conv | 2 | 1 | 1 | 1 | 1 | 1 | 0 | 0 | 6 | 0 | A2_S1 | 2 | 1 | 0 | 0 | 0 | 0 | NA | NA | 1 | 1 | 1 | 33 | 2 | 8 | 8 | 0 | 7 | 0 | 0 | 0 | 0 | valid | 8 | 16 | 8 | 8 | C16X8_R4 | 8 | 1 | 0 | 0 | 4 | NA | NA | 2 | 0 | 0 | 4 | NA | NA | 2 | NA | NA | 4 | NA | NA | NA | 0 | 0 | 0 | 0 | 0 | 1 | a
| 8bit 1x1 size | 113 | conv | 2 | 1 | 1 | 1 | 1 | 1 | 0 | 0 | 6 | 0 | A2_S1 | 2 | 1 | 0 | 0 | 0 | 0 | NA | NA | 1 | 1 | 33 | 1 | 1 | 8 | 8 | 0 | 7 | 0 | 0 | 0 | 0 | valid | 8 | 16 | 8 | 8 | C16X8_R4 | 8 | 1 | 0 | 0 | 4 | NA | NA | 2 | 0 | 0 | 4 | NA | NA | 2 | NA | NA | 4 | NA | NA | NA | 0 | 0 | 0 | 0 | 0 | 1 | a
| 8bit 1x1 size s2 | 114 | conv | 2 | 1 | 1 | 1 | 1 | 1 | 0 | 0 | 6 | 0 | A2_S1 | 2 | 1 | 0 | 0 | 0 | 0 | NA | NA | 1 | 1 | 33 | 1 | 2 | 8 | 8 | 0 | 7 | 0 | 0 | 0 | 0 | valid | 8 | 16 | 8 | 8 | C16X8_R4 | 8 | 1 | 0 | 0 | 4 | NA | NA | 2 | 0 | 0 | 4 | NA | NA | 2 | NA | NA | 4 | NA | NA | NA | 0 | 0 | 0 | 0 | 0 | 1 | a
| 8bit 1x1 chnum | 115 | conv | 2 | 1 | 1 | 1 | 1 | 1 | 0 | 0 | 6 | 0 | A2_S1 | 2 | 1 | 0 | 0 | 0 | 0 | NA | NA | 1 | 1 | 56 | 56 | 1 | 1 | 1 | 0 | 1 | 0 | 0 | 0 | 0 | valid | 8 | 16 | 8 | 8 | C16X8_R4 | 8 | 1 | 0 | 0 | 4 | NA | NA | 2 | 0 | 0 | 4 | NA | NA | 2 | NA | NA | 4 | NA | NA | NA | 0 | 0 | 0 | 0 | 0 | 1 | a
| 8bit 1x1 s2 chnum | 116 | conv | 2 | 1 | 1 | 1 | 1 | 1 | 0 | 0 | 6 | 0 | A2_S1 | 2 | 1 | 0 | 0 | 0 | 0 | NA | NA | 1 | 1 | 56 | 56 | 2 | 1 | 1 | 0 | 1 | 0 | 0 | 0 | 0 | valid | 8 | 16 | 8 | 8 | C16X8_R4 | 8 | 1 | 0 | 0 | 4 | NA | NA | 2 | 0 | 0 | 4 | NA | NA | 2 | NA | NA | 4 | NA | NA | NA | 0 | 0 | 0 | 0 | 0 | 1 | a
| 8bit 1x1 chnum | 117 | conv | 2 | 1 | 1 | 1 | 1 | 1 | 0 | 0 | 6 | 0 | A2_S1 | 2 | 1 | 0 | 0 | 0 | 0 | NA | NA | 1 | 1 | 7 | 7 | 1 | 64 | 1 | 0 | 1 | 0 | 0 | 0 | 0 | valid | 8 | 16 | 8 | 8 | C16X8_R4 | 8 | 1 | 0 | 0 | 4 | NA | NA | 2 | 0 | 0 | 4 | NA | NA | 2 | NA | NA | 4 | NA | NA | NA | 0 | 0 | 0 | 0 | 0 | 1 | a
| 8bit 1x1 s2 chnum | 118 | conv | 2 | 1 | 1 | 1 | 1 | 1 | 0 | 0 | 6 | 0 | A2_S1 | 2 | 1 | 0 | 0 | 0 | 0 | NA | NA | 1 | 1 | 7 | 7 | 2 | 64 | 1 | 0 | 1 | 0 | 0 | 0 | 0 | valid | 8 | 16 | 8 | 8 | C16X8_R4 | 8 | 1 | 0 | 0 | 4 | NA | NA | 2 | 0 | 0 | 4 | NA | NA | 2 | NA | NA | 4 | NA | NA | NA | 0 | 0 | 0 | 0 | 0 | 1 | a
| 8bit 1x1 chnum | 119 | conv | 2 | 1 | 1 | 1 | 1 | 1 | 0 | 0 | 6 | 0 | A2_S1 | 2 | 1 | 0 | 0 | 0 | 0 | NA | NA | 1 | 1 | 7 | 7 | 1 | 1 | 64 | 0 | 63 | 0 | 0 | 0 | 0 | valid | 8 | 16 | 8 | 8 | C16X8_R4 | 8 | 1 | 0 | 0 | 4 | NA | NA | 2 | 0 | 0 | 4 | NA | NA | 2 | NA | NA | 4 | NA | NA | NA | 0 | 0 | 0 | 0 | 0 | 1 | a
| 8bit 1x1 s2 chnum | 120 | conv | 2 | 1 | 1 | 1 | 1 | 1 | 0 | 0 | 6 | 0 | A2_S1 | 2 | 1 | 0 | 0 | 0 | 0 | NA | NA | 1 | 1 | 7 | 7 | 2 | 1 | 64 | 0 | 63 | 0 | 0 | 0 | 0 | valid | 8 | 16 | 8 | 8 | C16X8_R4 | 8 | 1 | 0 | 0 | 4 | NA | NA | 2 | 0 | 0 | 4 | NA | NA | 2 | NA | NA | 4 | NA | NA | NA | 0 | 0 | 0 | 0 | 0 | 1 | a
| 8bit 1x1 chnum | 121 | conv | 2 | 1 | 1 | 1 | 1 | 1 | 0 | 0 | 6 | 0 | A2_S1 | 2 | 1 | 0 | 0 | 0 | 0 | NA | NA | 1 | 1 | 7 | 7 | 1 | 65 | 65 | 0 | 64 | 0 | 0 | 0 | 0 | valid | 8 | 16 | 8 | 8 | C16X8_R4 | 8 | 1 | 0 | 0 | 4 | NA | NA | 2 | 0 | 0 | 4 | NA | NA | 2 | NA | NA | 4 | NA | NA | NA | 0 | 0 | 0 | 0 | 0 | 1 | a
| 8bit 1x1 s2 chnum | 122 | conv | 2 | 1 | 1 | 1 | 1 | 1 | 0 | 0 | 6 | 0 | A2_S1 | 2 | 1 | 0 | 0 | 0 | 0 | NA | NA | 1 | 1 | 7 | 7 | 2 | 65 | 65 | 0 | 64 | 0 | 0 | 0 | 0 | valid | 8 | 16 | 8 | 8 | C16X8_R4 | 8 | 1 | 0 | 0 | 4 | NA | NA | 2 | 0 | 0 | 4 | NA | NA | 2 | NA | NA | 4 | NA | NA | NA | 0 | 0 | 0 | 0 | 0 | 1 | a
| 8bit 1x1 chnum | 123 | conv | 2 | 1 | 1 | 1 | 1 | 1 | 0 | 0 | 6 | 0 | A2_S1 | 2 | 1 | 0 | 0 | 0 | 0 | NA | NA | 1 | 1 | 7 | 7 | 1 | 2 | 1024 | 0 | 1023 | 0 | 0 | 0 | 0 | valid | 8 | 16 | 8 | 8 | C16X8_R4 | 8 | 1 | 0 | 0 | 4 | NA | NA | 2 | 0 | 0 | 4 | NA | NA | 2 | NA | NA | 4 | NA | NA | NA | 0 | 0 | 0 | 0 | 0 | 1 | a
| 8bit 1x1 s2 chnum | 124 | conv | 2 | 1 | 1 | 1 | 1 | 1 | 0 | 0 | 6 | 0 | A2_S1 | 2 | 1 | 0 | 0 | 0 | 0 | NA | NA | 1 | 1 | 7 | 7 | 2 | 2 | 1024 | 0 | 1023 | 0 | 0 | 0 | 0 | valid | 8 | 16 | 8 | 8 | C16X8_R4 | 8 | 1 | 0 | 0 | 4 | NA | NA | 2 | 0 | 0 | 4 | NA | NA | 2 | NA | NA | 4 | NA | NA | NA | 0 | 0 | 0 | 0 | 0 | 1 | a
| 8bit 1x1 chnum | 125 | conv | 2 | 1 | 1 | 1 | 1 | 1 | 0 | 0 | 6 | 0 | A2_S1 | 2 | 1 | 0 | 0 | 0 | 0 | NA | NA | 1 | 1 | 7 | 7 | 1 | 1024 | 2 | 0 | 1 | 0 | 0 | 0 | 0 | valid | 8 | 16 | 8 | 8 | C16X8_R4 | 8 | 1 | 0 | 0 | 4 | NA | NA | 2 | 0 | 0 | 4 | NA | NA | 2 | NA | NA | 4 | NA | NA | NA | 0 | 0 | 0 | 0 | 0 | 1 | a
| 8bit 1x1 s2 chnum | 126 | conv | 2 | 1 | 1 | 1 | 1 | 1 | 0 | 0 | 6 | 0 | A2_S1 | 2 | 1 | 0 | 0 | 0 | 0 | NA | NA | 1 | 1 | 7 | 7 | 2 | 1024 | 2 | 0 | 1 | 0 | 0 | 0 | 0 | valid | 8 | 16 | 8 | 8 | C16X8_R4 | 8 | 1 | 0 | 0 | 4 | NA | NA | 2 | 0 | 0 | 4 | NA | NA | 2 | NA | NA | 4 | NA | NA | NA | 0 | 0 | 0 | 0 | 0 | 1 | a
| 8bit 1x1 chnum | 127 | conv | 2 | 1 | 1 | 1 | 1 | 1 | 0 | 0 | 6 | 0 | A2_S1 | 2 | 1 | 0 | 0 | 0 | 0 | NA | NA | 1 | 1 | 7 | 7 | 1 | 1024 | 1024 | 0 | 1023 | 0 | 0 | 0 | 0 | valid | 8 | 16 | 8 | 8 | C16X8_R4 | 8 | 1 | 0 | 0 | 4 | NA | NA | 2 | 0 | 0 | 4 | NA | NA | 2 | NA | NA | 4 | NA | NA | NA | 0 | 0 | 0 | 0 | 0 | 1 | a
| 8bit 1x1 s2 chnum | 128 | conv | 2 | 1 | 1 | 1 | 1 | 1 | 0 | 0 | 6 | 0 | A2_S1 | 2 | 1 | 0 | 0 | 0 | 0 | NA | NA | 1 | 1 | 7 | 7 | 2 | 1024 | 1024 | 0 | 1023 | 0 | 0 | 0 | 0 | valid | 8 | 16 | 8 | 8 | C16X8_R4 | 8 | 1 | 0 | 0 | 4 | NA | NA | 2 | 0 | 0 | 4 | NA | NA | 2 | NA | NA | 4 | NA | NA | NA | 0 | 0 | 0 | 0 | 0 | 1 | a
| 8bit 1x1 base pad | 129 | conv | 2 | 1 | 1 | 1 | 1 | 1 | 0 | 0 | 6 | 0 | A2_S1 | 2 | 1 | 0 | 0 | 0 | 0 | NA | NA | 1 | 1 | 56 | 56 | 1 | 8 | 8 | 0 | 7 | 0 | 1 | 0 | 1 | valid | 8 | 16 | 8 | 8 | C16X8_R4 | 8 | 1 | 0 | 0 | 4 | NA | NA | 2 | 0 | 0 | 4 | NA | NA | 2 | NA | NA | 4 | NA | NA | NA | 0 | 0 | 0 | 0 | 0 | 1 | a
| 8bit 1x1 s2 pad | 130 | conv | 2 | 1 | 1 | 1 | 1 | 1 | 0 | 0 | 6 | 0 | A2_S1 | 2 | 1 | 0 | 0 | 0 | 0 | NA | NA | 1 | 1 | 56 | 56 | 2 | 8 | 8 | 0 | 7 | 0 | 1 | 0 | 1 | valid | 8 | 16 | 8 | 8 | C16X8_R4 | 8 | 1 | 0 | 0 | 4 | NA | NA | 2 | 0 | 0 | 4 | NA | NA | 2 | NA | NA | 4 | NA | NA | NA | 0 | 0 | 0 | 0 | 0 | 1 | a
| 8bit 1x1 base pad | 131 | conv | 2 | 1 | 1 | 1 | 1 | 1 | 0 | 0 | 6 | 0 | A2_S1 | 2 | 1 | 0 | 0 | 0 | 0 | NA | NA | 1 | 1 | 56 | 56 | 1 | 8 | 8 | 0 | 7 | 1 | 0 | 1 | 0 | valid | 8 | 16 | 8 | 8 | C16X8_R4 | 8 | 1 | 0 | 0 | 4 | NA | NA | 2 | 0 | 0 | 4 | NA | NA | 2 | NA | NA | 4 | NA | NA | NA | 0 | 0 | 0 | 0 | 0 | 1 | a
| 8bit 1x1 s2 pad | 132 | conv | 2 | 1 | 1 | 1 | 1 | 1 | 0 | 0 | 6 | 0 | A2_S1 | 2 | 1 | 0 | 0 | 0 | 0 | NA | NA | 1 | 1 | 56 | 56 | 2 | 8 | 8 | 0 | 7 | 1 | 0 | 1 | 0 | valid | 8 | 16 | 8 | 8 | C16X8_R4 | 8 | 1 | 0 | 0 | 4 | NA | NA | 2 | 0 | 0 | 4 | NA | NA | 2 | NA | NA | 4 | NA | NA | NA | 0 | 0 | 0 | 0 | 0 | 1 | a
| 8bit 1x1 base pad | 133 | conv | 2 | 1 | 1 | 1 | 1 | 1 | 0 | 0 | 6 | 0 | A2_S1 | 2 | 1 | 0 | 0 | 0 | 0 | NA | NA | 1 | 1 | 56 | 56 | 1 | 8 | 8 | 0 | 7 | 0 | 7 | 0 | 7 | valid | 8 | 16 | 8 | 8 | C16X8_R4 | 8 | 1 | 0 | 0 | 4 | NA | NA | 2 | 0 | 0 | 4 | NA | NA | 2 | NA | NA | 4 | NA | NA | NA | 0 | 0 | 0 | 0 | 0 | 1 | a
| 8bit 1x1 s2 pad | 134 | conv | 2 | 1 | 1 | 1 | 1 | 1 | 0 | 0 | 6 | 0 | A2_S1 | 2 | 1 | 0 | 0 | 0 | 0 | NA | NA | 1 | 1 | 56 | 56 | 2 | 8 | 8 | 0 | 7 | 0 | 7 | 0 | 7 | valid | 8 | 16 | 8 | 8 | C16X8_R4 | 8 | 1 | 0 | 0 | 4 | NA | NA | 2 | 0 | 0 | 4 | NA | NA | 2 | NA | NA | 4 | NA | NA | NA | 0 | 0 | 0 | 0 | 0 | 1 | a
| 8bit 1x1 base pad | 135 | conv | 2 | 1 | 1 | 1 | 1 | 1 | 0 | 0 | 6 | 0 | A2_S1 | 2 | 1 | 0 | 0 | 0 | 0 | NA | NA | 1 | 1 | 56 | 56 | 1 | 8 | 8 | 0 | 7 | 7 | 0 | 7 | 0 | valid | 8 | 16 | 8 | 8 | C16X8_R4 | 8 | 1 | 0 | 0 | 4 | NA | NA | 2 | 0 | 0 | 4 | NA | NA | 2 | NA | NA | 4 | NA | NA | NA | 0 | 0 | 0 | 0 | 0 | 1 | a
| 8bit 1x1 s2 pad | 136 | conv | 2 | 1 | 1 | 1 | 1 | 1 | 0 | 0 | 6 | 0 | A2_S1 | 2 | 1 | 0 | 0 | 0 | 0 | NA | NA | 1 | 1 | 56 | 56 | 2 | 8 | 8 | 0 | 7 | 7 | 0 | 7 | 0 | valid | 8 | 16 | 8 | 8 | C16X8_R4 | 8 | 1 | 0 | 0 | 4 | NA | NA | 2 | 0 | 0 | 4 | NA | NA | 2 | NA | NA | 4 | NA | NA | NA | 0 | 0 | 0 | 0 | 0 | 1 | a
| 8bit 1x1 base pad | 137 | conv | 2 | 1 | 1 | 1 | 1 | 1 | 0 | 0 | 6 | 0 | A2_S1 | 2 | 1 | 0 | 0 | 0 | 0 | NA | NA | 1 | 1 | 56 | 56 | 1 | 8 | 8 | 0 | 7 | 7 | 7 | 7 | 7 | valid | 8 | 16 | 8 | 8 | C16X8_R4 | 8 | 1 | 0 | 0 | 4 | NA | NA | 2 | 0 | 0 | 4 | NA | NA | 2 | NA | NA | 4 | NA | NA | NA | 0 | 0 | 0 | 0 | 0 | 1 | a
| 8bit 1x1 s2 pad | 138 | conv | 2 | 1 | 1 | 1 | 1 | 1 | 0 | 0 | 6 | 0 | A2_S1 | 2 | 1 | 0 | 0 | 0 | 0 | NA | NA | 1 | 1 | 56 | 56 | 2 | 8 | 8 | 0 | 7 | 7 | 7 | 7 | 7 | valid | 8 | 16 | 8 | 8 | C16X8_R4 | 8 | 1 | 0 | 0 | 4 | NA | NA | 2 | 0 | 0 | 4 | NA | NA | 2 | NA | NA | 4 | NA | NA | NA | 0 | 0 | 0 | 0 | 0 | 1 | a
| 8bit base pad | 139 | conv | 2 | 1 | 1 | 1 | 1 | 1 | 0 | 0 | 6 | 0 | A2_S1 | 2 | 1 | 0 | 0 | 0 | 0 | NA | NA | 1 | 1 | 56 | 56 | 1 | 8 | 8 | 0 | 7 | 2 | 2 | 2 | 2 | valid | 8 | 16 | 8 | 8 | C16X8_R4 | 8 | 1 | 0 | 0 | 4 | NA | NA | 2 | 0 | 0 | 4 | NA | NA | 2 | NA | NA | 4 | NA | NA | NA | 0 | 0 | 0 | 0 | 0 | 1 | a
| 8bit s2 pad | 140 | conv | 2 | 1 | 1 | 1 | 1 | 1 | 0 | 0 | 6 | 0 | A2_S1 | 2 | 1 | 0 | 0 | 0 | 0 | NA | NA | 1 | 1 | 56 | 56 | 2 | 8 | 8 | 0 | 7 | 2 | 2 | 2 | 2 | valid | 8 | 16 | 8 | 8 | C16X8_R4 | 8 | 1 | 0 | 0 | 4 | NA | NA | 2 | 0 | 0 | 4 | NA | NA | 2 | NA | NA | 4 | NA | NA | NA | 0 | 0 | 0 | 0 | 0 | 1 | a
| 8bit base pad | 141 | conv | 2 | 1 | 1 | 1 | 1 | 1 | 0 | 0 | 6 | 0 | A2_S1 | 2 | 1 | 0 | 0 | 0 | 0 | NA | NA | 1 | 1 | 56 | 56 | 1 | 8 | 8 | 0 | 7 | 0 | 2 | 1 | 3 | valid | 8 | 16 | 8 | 8 | C16X8_R4 | 8 | 1 | 0 | 0 | 4 | NA | NA | 2 | 0 | 0 | 4 | NA | NA | 2 | NA | NA | 4 | NA | NA | NA | 0 | 0 | 0 | 0 | 0 | 1 | a
| 8bit s2 pad | 142 | conv | 2 | 1 | 1 | 1 | 1 | 1 | 0 | 0 | 6 | 0 | A2_S1 | 2 | 1 | 0 | 0 | 0 | 0 | NA | NA | 1 | 1 | 56 | 56 | 2 | 8 | 8 | 0 | 7 | 0 | 2 | 1 | 3 | valid | 8 | 16 | 8 | 8 | C16X8_R4 | 8 | 1 | 0 | 0 | 4 | NA | NA | 2 | 0 | 0 | 4 | NA | NA | 2 | NA | NA | 4 | NA | NA | NA | 0 | 0 | 0 | 0 | 0 | 1 | a
| 8bitbase pad | 143 | conv | 2 | 1 | 1 | 1 | 1 | 1 | 0 | 0 | 6 | 0 | A2_S1 | 2 | 1 | 0 | 0 | 0 | 0 | NA | NA | 1 | 1 | 56 | 56 | 1 | 8 | 8 | 0 | 7 | 2 | 1 | 3 | 0 | valid | 8 | 16 | 8 | 8 | C16X8_R4 | 8 | 1 | 0 | 0 | 4 | NA | NA | 2 | 0 | 0 | 4 | NA | NA | 2 | NA | NA | 4 | NA | NA | NA | 0 | 0 | 0 | 0 | 0 | 1 | a
| 8bit s2 pad | 144 | conv | 2 | 1 | 1 | 1 | 1 | 1 | 0 | 0 | 6 | 0 | A2_S1 | 2 | 1 | 0 | 0 | 0 | 0 | NA | NA | 1 | 1 | 56 | 56 | 2 | 8 | 8 | 0 | 7 | 2 | 1 | 3 | 0 | valid | 8 | 16 | 8 | 8 | C16X8_R4 | 8 | 1 | 0 | 0 | 4 | NA | NA | 2 | 0 | 0 | 4 | NA | NA | 2 | NA | NA | 4 | NA | NA | NA | 0 | 0 | 0 | 0 | 0 | 1 | a
| 8bit base pad | 145 | conv | 2 | 1 | 1 | 1 | 1 | 1 | 0 | 0 | 6 | 0 | A2_S1 | 2 | 1 | 0 | 0 | 0 | 0 | NA | NA | 1 | 1 | 56 | 56 | 1 | 8 | 8 | 0 | 7 | 1 | 3 | 0 | 2 | valid | 8 | 16 | 8 | 8 | C16X8_R4 | 8 | 1 | 0 | 0 | 4 | NA | NA | 2 | 0 | 0 | 4 | NA | NA | 2 | NA | NA | 4 | NA | NA | NA | 0 | 0 | 0 | 0 | 0 | 1 | a
| 8bit s2 pad | 146 | conv | 2 | 1 | 1 | 1 | 1 | 1 | 0 | 0 | 6 | 0 | A2_S1 | 2 | 1 | 0 | 0 | 0 | 0 | NA | NA | 1 | 1 | 56 | 56 | 2 | 8 | 8 | 0 | 7 | 1 | 3 | 0 | 2 | valid | 8 | 16 | 8 | 8 | C16X8_R4 | 8 | 1 | 0 | 0 | 4 | NA | NA | 2 | 0 | 0 | 4 | NA | NA | 2 | NA | NA | 4 | NA | NA | NA | 0 | 0 | 0 | 0 | 0 | 1 | a
| 8bit base pad | 147 | conv | 2 | 1 | 1 | 1 | 1 | 1 | 0 | 0 | 6 | 0 | A2_S1 | 2 | 1 | 0 | 0 | 0 | 0 | NA | NA | 1 | 1 | 56 | 56 | 1 | 8 | 8 | 0 | 7 | 3 | 0 | 2 | 1 | valid | 8 | 16 | 8 | 8 | C16X8_R4 | 8 | 1 | 0 | 0 | 4 | NA | NA | 2 | 0 | 0 | 4 | NA | NA | 2 | NA | NA | 4 | NA | NA | NA | 0 | 0 | 0 | 0 | 0 | 1 | a
| 8bit s2 pad | 148 | conv | 2 | 1 | 1 | 1 | 1 | 1 | 0 | 0 | 6 | 0 | A2_S1 | 2 | 1 | 0 | 0 | 0 | 0 | NA | NA | 1 | 1 | 56 | 56 | 2 | 8 | 8 | 0 | 7 | 3 | 0 | 2 | 1 | valid | 8 | 16 | 8 | 8 | C16X8_R4 | 8 | 1 | 0 | 0 | 4 | NA | NA | 2 | 0 | 0 | 4 | NA | NA | 2 | NA | NA | 4 | NA | NA | NA | 0 | 0 | 0 | 0 | 0 | 1 | a
| 8bit 1x1 base bw | 149 | conv | 2 | 1 | 1 | 1 | 1 | 1 | 0 | 0 | 6 | 0 | A2_S1 | 2 | 1 | 0 | 0 | 0 | 0 | NA | NA | 1 | 1 | 56 | 56 | 1 | 8 | 8 | 0 | 7 | 0 | 0 | 0 | 0 | valid | 8 | 16 | 16 | 8 | C16X8_R4 | 0 | 1 | 0 | 0 | 4 | NA | NA | 2 | 0 | 0 | 4 | NA | NA | 2 | NA | NA | 4 | NA | NA | NA | 0 | 0 | 0 | 0 | 0 | 1 | a
| 8bit 1x1 s2 bw | 150 | conv | 2 | 1 | 1 | 1 | 1 | 1 | 0 | 0 | 6 | 0 | A2_S1 | 2 | 1 | 0 | 0 | 0 | 0 | NA | NA | 1 | 1 | 56 | 56 | 2 | 8 | 8 | 0 | 7 | 0 | 0 | 0 | 0 | valid | 8 | 16 | 16 | 8 | C16X8_R4 | 0 | 1 | 0 | 0 | 4 | NA | NA | 2 | 0 | 0 | 4 | NA | NA | 2 | NA | NA | 4 | NA | NA | NA | 0 | 0 | 0 | 0 | 0 | 1 | a
| 8bit 1x1 base bw | 151 | conv | 2 | 1 | 1 | 1 | 1 | 1 | 0 | 0 | 6 | 0 | A2_S1 | 2 | 1 | 0 | 0 | 0 | 0 | NA | NA | 1 | 1 | 56 | 56 | 1 | 8 | 8 | 0 | 7 | 0 | 0 | 0 | 0 | valid | 8 | 16 | 16 | 8 | C16X8_R4 | 1 | 1 | 0 | 0 | 4 | NA | NA | 2 | 0 | 0 | 4 | NA | NA | 2 | NA | NA | 4 | NA | NA | NA | 0 | 0 | 0 | 0 | 0 | 1 | a
| 8bit 1x1 s2 bw | 152 | conv | 2 | 1 | 1 | 1 | 1 | 1 | 0 | 0 | 6 | 0 | A2_S1 | 2 | 1 | 0 | 0 | 0 | 0 | NA | NA | 1 | 1 | 56 | 56 | 2 | 8 | 8 | 0 | 7 | 0 | 0 | 0 | 0 | valid | 8 | 16 | 16 | 8 | C16X8_R4 | 1 | 1 | 0 | 0 | 4 | NA | NA | 2 | 0 | 0 | 4 | NA | NA | 2 | NA | NA | 4 | NA | NA | NA | 0 | 0 | 0 | 0 | 0 | 1 | a
| 8bit 1x1 base bw | 153 | conv | 2 | 1 | 1 | 1 | 1 | 1 | 0 | 0 | 6 | 0 | A2_S1 | 2 | 1 | 0 | 0 | 0 | 0 | NA | NA | 1 | 1 | 56 | 56 | 1 | 8 | 8 | 0 | 7 | 0 | 0 | 0 | 0 | valid | 8 | 16 | 16 | 8 | C16X8_R4 | 2 | 1 | 0 | 0 | 4 | NA | NA | 2 | 0 | 0 | 4 | NA | NA | 2 | NA | NA | 4 | NA | NA | NA | 0 | 0 | 0 | 0 | 0 | 1 | a
| 8bit 1x1 s2 bw | 154 | conv | 2 | 1 | 1 | 1 | 1 | 1 | 0 | 0 | 6 | 0 | A2_S1 | 2 | 1 | 0 | 0 | 0 | 0 | NA | NA | 1 | 1 | 56 | 56 | 2 | 8 | 8 | 0 | 7 | 0 | 0 | 0 | 0 | valid | 8 | 16 | 16 | 8 | C16X8_R4 | 2 | 1 | 0 | 0 | 4 | NA | NA | 2 | 0 | 0 | 4 | NA | NA | 2 | NA | NA | 4 | NA | NA | NA | 0 | 0 | 0 | 0 | 0 | 1 | a
| 8bit 1x1 base bw | 155 | conv | 2 | 1 | 1 | 1 | 1 | 1 | 0 | 0 | 6 | 0 | A2_S1 | 2 | 1 | 0 | 0 | 0 | 0 | NA | NA | 1 | 1 | 56 | 56 | 1 | 8 | 8 | 0 | 7 | 0 | 0 | 0 | 0 | valid | 8 | 16 | 16 | 8 | C16X8_R4 | 3 | 1 | 0 | 0 | 4 | NA | NA | 2 | 0 | 0 | 4 | NA | NA | 2 | NA | NA | 4 | NA | NA | NA | 0 | 0 | 0 | 0 | 0 | 1 | a
| 8bit 1x1 s2 bw | 156 | conv | 2 | 1 | 1 | 1 | 1 | 1 | 0 | 0 | 6 | 0 | A2_S1 | 2 | 1 | 0 | 0 | 0 | 0 | NA | NA | 1 | 1 | 56 | 56 | 2 | 8 | 8 | 0 | 7 | 0 | 0 | 0 | 0 | valid | 8 | 16 | 16 | 8 | C16X8_R4 | 3 | 1 | 0 | 0 | 4 | NA | NA | 2 | 0 | 0 | 4 | NA | NA | 2 | NA | NA | 4 | NA | NA | NA | 0 | 0 | 0 | 0 | 0 | 1 | a
| 8bit 1x1 base output format | 157 | conv | 2 | 1 | 1 | 1 | 1 | 1 | 0 | 0 | 6 | 0 | A2_S1 | 2 | 1 | 0 | 0 | 0 | 0 | NA | NA | 1 | 1 | 56 | 56 | 1 | 8 | 8 | 0 | 7 | 0 | 0 | 0 | 0 | valid | 8 | 16 | 8 | 8 | C16X8_R4 | 9 | 1 | 0 | 0 | 4 | NA | NA | 2 | 0 | 0 | 4 | NA | NA | 2 | NA | NA | 4 | NA | NA | NA | 0 | 0 | 0 | 0 | 0 | 1 | a
| 8bit 1x1 s2 output format | 158 | conv | 2 | 1 | 1 | 1 | 1 | 1 | 0 | 0 | 6 | 0 | A2_S1 | 2 | 1 | 0 | 0 | 0 | 0 | NA | NA | 1 | 1 | 56 | 56 | 2 | 8 | 8 | 0 | 7 | 0 | 0 | 0 | 0 | valid | 8 | 16 | 8 | 8 | C16X8_R4 | 9 | 1 | 0 | 0 | 4 | NA | NA | 2 | 0 | 0 | 4 | NA | NA | 2 | NA | NA | 4 | NA | NA | NA | 0 | 0 | 0 | 0 | 0 | 1 | a
| 8bit 1x1 base output format | 159 | conv | 2 | 1 | 1 | 1 | 1 | 1 | 0 | 0 | 6 | 0 | A2_S1 | 2 | 1 | 0 | 0 | 0 | 0 | NA | NA | 1 | 1 | 56 | 56 | 1 | 8 | 8 | 0 | 7 | 0 | 0 | 0 | 0 | valid | 8 | 16 | 8 | 8 | C16X8_R4 | 10 | 1 | 0 | 0 | 4 | NA | NA | 2 | 0 | 0 | 4 | NA | NA | 2 | NA | NA | 4 | NA | NA | NA | 0 | 0 | 0 | 0 | 0 | 1 | a
| 8bit 1x1 s2 output format | 160 | conv | 2 | 1 | 1 | 1 | 1 | 1 | 0 | 0 | 6 | 0 | A2_S1 | 2 | 1 | 0 | 0 | 0 | 0 | NA | NA | 1 | 1 | 56 | 56 | 2 | 8 | 8 | 0 | 7 | 0 | 0 | 0 | 0 | valid | 8 | 16 | 8 | 8 | C16X8_R4 | 10 | 1 | 0 | 0 | 4 | NA | NA | 2 | 0 | 0 | 4 | NA | NA | 2 | NA | NA | 4 | NA | NA | NA | 0 | 0 | 0 | 0 | 0 | 1 | a
| 8bit 1x1 base output format | 161 | conv | 2 | 1 | 1 | 1 | 1 | 1 | 0 | 0 | 6 | 0 | A2_S1 | 2 | 1 | 0 | 0 | 0 | 0 | NA | NA | 1 | 1 | 56 | 56 | 1 | 8 | 8 | 0 | 7 | 0 | 0 | 0 | 0 | valid | 8 | 16 | 8 | 8 | C16X8_R4 | 11 | 1 | 0 | 0 | 4 | NA | NA | 2 | 0 | 0 | 4 | NA | NA | 2 | NA | NA | 4 | NA | NA | NA | 0 | 0 | 0 | 0 | 0 | 1 | a
| 8bit 1x1 s2 output format | 162 | conv | 2 | 1 | 1 | 1 | 1 | 1 | 0 | 0 | 6 | 0 | A2_S1 | 2 | 1 | 0 | 0 | 0 | 0 | NA | NA | 1 | 1 | 56 | 56 | 2 | 8 | 8 | 0 | 7 | 0 | 0 | 0 | 0 | valid | 8 | 16 | 8 | 8 | C16X8_R4 | 11 | 1 | 0 | 0 | 4 | NA | NA | 2 | 0 | 0 | 4 | NA | NA | 2 | NA | NA | 4 | NA | NA | NA | 0 | 0 | 0 | 0 | 0 | 1 | a
CONV 8bit 1x1 CONV/BN/ReLU/Pool Combination | CONV only | 163 | conv | 2 | 1 | 1 | 0 | 0 | 0 | 0 | 0 | 6 | 0 | A2_S2 | 2 | 2 | 0 | 0 | 0 | 0 | NA | NA | 1 | 1 | 56 | 56 | 1 | 8 | 8 | 0 | 7 | 0 | 0 | 0 | 0 | valid | 8 | 16 | 8 | 8 | C16X8_R4 | 8 | 1 | 0 | 0 | 4 | NA | NA | 2 | 0 | 0 | 4 | NA | NA | 2 | NA | NA | 4 | NA | NA | NA | 0 | 0 | 0 | 0 | 0 | 1 | a
| BN only | 164 | conv | 2 | 0 | 1 | 1 | 0 | 0 | 0 | 0 | 6 | 0 | A2_S2 | 2 | 2 | 0 | 0 | 0 | 0 | NA | NA | 1 | 1 | 56 | 56 | 1 | 8 | 8 | 0 | 7 | 0 | 0 | 0 | 0 | valid | 8 | 16 | 8 | 8 | C16X8_R4 | 8 | 1 | 0 | 0 | 4 | NA | NA | 2 | 0 | 0 | 4 | NA | NA | 2 | NA | NA | 4 | NA | NA | NA | 0 | 0 | 0 | 0 | 0 | 1 | a
| ReLU only | 165 | conv | 2 | 0 | 1 | 0 | 1 | 0 | 0 | 0 | 6 | 0 | A2_S2 | 2 | 2 | 0 | 0 | 0 | 0 | NA | NA | 1 | 1 | 56 | 56 | 1 | 8 | 8 | 0 | 7 | 0 | 0 | 0 | 0 | valid | 8 | 16 | 8 | 8 | C16X8_R4 | 8 | 1 | 0 | 0 | 4 | NA | NA | 2 | 0 | 0 | 4 | NA | NA | 2 | NA | NA | 4 | NA | NA | NA | 0 | 0 | 0 | 0 | 0 | 1 | a
| Pooling only | 166 | conv | 2 | 0 | 1 | 0 | 0 | 1 | 0 | 0 | 6 | 0 | A2_S2 | 2 | 2 | 0 | 0 | 0 | 0 | NA | NA | 1 | 1 | 56 | 56 | 1 | 8 | 8 | 0 | 7 | 0 | 0 | 0 | 0 | valid | 8 | 16 | 8 | 8 | C16X8_R4 | 8 | 1 | 0 | 0 | 4 | NA | NA | 2 | 0 | 0 | 4 | NA | NA | 2 | NA | NA | 4 | NA | NA | NA | 0 | 0 | 0 | 0 | 0 | 1 | a
| CONV BRP | 167 | conv | 2 | 1 | 1 | 1 | 1 | 1 | 0 | 0 | 6 | 0 | A2_S2 | 2 | 2 | 0 | 0 | 0 | 0 | NA | NA | 1 | 1 | 56 | 56 | 1 | 8 | 8 | 0 | 7 | 0 | 0 | 0 | 0 | valid | 8 | 16 | 8 | 8 | C16X8_R4 | 8 | 1 | 0 | 0 | 4 | NA | NA | 2 | 0 | 0 | 4 | NA | NA | 2 | NA | NA | 4 | NA | NA | NA | 0 | 0 | 0 | 0 | 0 | 1 | a
| CONV BPR | 168 | conv | 2 | 1 | 1 | 1 | 1 | 1 | 1 | 0 | 6 | 0 | A2_S2 | 2 | 2 | 0 | 0 | 0 | 0 | NA | NA | 1 | 1 | 56 | 56 | 1 | 8 | 8 | 0 | 7 | 0 | 0 | 0 | 0 | valid | 8 | 16 | 8 | 8 | C16X8_R4 | 8 | 1 | 0 | 0 | 4 | NA | NA | 2 | 0 | 0 | 4 | NA | NA | 2 | NA | NA | 4 | NA | NA | NA | 0 | 0 | 0 | 0 | 0 | 1 | a
| CONV RPB | 169 | conv | 2 | 1 | 1 | 1 | 1 | 1 | 2 | 0 | 6 | 0 | A2_S2 | 2 | 2 | 0 | 0 | 0 | 0 | NA | NA | 1 | 1 | 56 | 56 | 1 | 8 | 8 | 0 | 7 | 0 | 0 | 0 | 0 | valid | 8 | 16 | 8 | 8 | C16X8_R4 | 8 | 1 | 0 | 0 | 4 | NA | NA | 2 | 0 | 0 | 4 | NA | NA | 2 | NA | NA | 4 | NA | NA | NA | 0 | 0 | 0 | 0 | 0 | 1 | a
| CONV RBP | 170 | conv | 2 | 1 | 1 | 1 | 1 | 1 | 3 | 0 | 6 | 0 | A2_S2 | 2 | 2 | 0 | 0 | 0 | 0 | NA | NA | 1 | 1 | 56 | 56 | 1 | 8 | 8 | 0 | 7 | 0 | 0 | 0 | 0 | valid | 8 | 16 | 8 | 8 | C16X8_R4 | 8 | 1 | 0 | 0 | 4 | NA | NA | 2 | 0 | 0 | 4 | NA | NA | 2 | NA | NA | 4 | NA | NA | NA | 0 | 0 | 0 | 0 | 0 | 1 | a
| CONV PBR | 171 | conv | 2 | 1 | 1 | 1 | 1 | 1 | 4 | 0 | 6 | 0 | A2_S2 | 2 | 2 | 0 | 0 | 0 | 0 | NA | NA | 1 | 1 | 56 | 56 | 1 | 8 | 8 | 0 | 7 | 0 | 0 | 0 | 0 | valid | 8 | 16 | 8 | 8 | C16X8_R4 | 8 | 1 | 0 | 0 | 4 | NA | NA | 2 | 0 | 0 | 4 | NA | NA | 2 | NA | NA | 4 | NA | NA | NA | 0 | 0 | 0 | 0 | 0 | 1 | a
| CONV PRB | 172 | conv | 2 | 1 | 1 | 1 | 1 | 1 | 5 | 0 | 6 | 0 | A2_S2 | 2 | 2 | 0 | 0 | 0 | 0 | NA | NA | 1 | 1 | 56 | 56 | 1 | 8 | 8 | 0 | 7 | 0 | 0 | 0 | 0 | valid | 8 | 16 | 8 | 8 | C16X8_R4 | 8 | 1 | 0 | 0 | 4 | NA | NA | 2 | 0 | 0 | 4 | NA | NA | 2 | NA | NA | 4 | NA | NA | NA | 0 | 0 | 0 | 0 | 0 | 1 | a
| BR | 173 | conv | 2 | 0 | 1 | 1 | 1 | 0 | 0 | 0 | 6 | 0 | A2_S2 | 2 | 2 | 0 | 0 | 0 | 0 | NA | NA | 1 | 1 | 56 | 56 | 1 | 8 | 8 | 0 | 7 | 0 | 0 | 0 | 0 | valid | 8 | 16 | 8 | 8 | C16X8_R4 | 8 | 1 | 0 | 0 | 4 | NA | NA | 2 | 0 | 0 | 4 | NA | NA | 2 | NA | NA | 4 | NA | NA | NA | 0 | 0 | 0 | 0 | 0 | 1 | a
| RB | 174 | conv | 2 | 0 | 1 | 1 | 1 | 0 | 3 | 0 | 6 | 0 | A2_S2 | 2 | 2 | 0 | 0 | 0 | 0 | NA | NA | 1 | 1 | 56 | 56 | 1 | 8 | 8 | 0 | 7 | 0 | 0 | 0 | 0 | valid | 8 | 16 | 8 | 8 | C16X8_R4 | 8 | 1 | 0 | 0 | 4 | NA | NA | 2 | 0 | 0 | 4 | NA | NA | 2 | NA | NA | 4 | NA | NA | NA | 0 | 0 | 0 | 0 | 0 | 1 | a
| BP | 175 | conv | 2 | 0 | 1 | 1 | 0 | 1 | 0 | 0 | 6 | 0 | A2_S2 | 2 | 2 | 0 | 0 | 0 | 0 | NA | NA | 1 | 1 | 56 | 56 | 1 | 8 | 8 | 0 | 7 | 0 | 0 | 0 | 0 | valid | 8 | 16 | 8 | 8 | C16X8_R4 | 8 | 1 | 0 | 0 | 4 | NA | NA | 2 | 0 | 0 | 4 | NA | NA | 2 | NA | NA | 4 | NA | NA | NA | 0 | 0 | 0 | 0 | 0 | 1 | a
| PB | 176 | conv | 2 | 0 | 1 | 1 | 0 | 1 | 4 | 0 | 6 | 0 | A2_S2 | 2 | 2 | 0 | 0 | 0 | 0 | NA | NA | 1 | 1 | 56 | 56 | 1 | 8 | 8 | 0 | 7 | 0 | 0 | 0 | 0 | valid | 8 | 16 | 8 | 8 | C16X8_R4 | 8 | 1 | 0 | 0 | 4 | NA | NA | 2 | 0 | 0 | 4 | NA | NA | 2 | NA | NA | 4 | NA | NA | NA | 0 | 0 | 0 | 0 | 0 | 1 | a
| RP | 177 | conv | 2 | 0 | 1 | 0 | 1 | 1 | 0 | 0 | 6 | 0 | A2_S2 | 2 | 2 | 0 | 0 | 0 | 0 | NA | NA | 1 | 1 | 56 | 56 | 1 | 8 | 8 | 0 | 7 | 0 | 0 | 0 | 0 | valid | 8 | 16 | 8 | 8 | C16X8_R4 | 8 | 1 | 0 | 0 | 4 | NA | NA | 2 | 0 | 0 | 4 | NA | NA | 2 | NA | NA | 4 | NA | NA | NA | 0 | 0 | 0 | 0 | 0 | 1 | a
| PR | 178 | conv | 2 | 0 | 1 | 0 | 1 | 1 | 5 | 0 | 6 | 0 | A2_S2 | 2 | 2 | 0 | 0 | 0 | 0 | NA | NA | 1 | 1 | 56 | 56 | 1 | 8 | 8 | 0 | 7 | 0 | 0 | 0 | 0 | valid | 8 | 16 | 8 | 8 | C16X8_R4 | 8 | 1 | 0 | 0 | 4 | NA | NA | 2 | 0 | 0 | 4 | NA | NA | 2 | NA | NA | 4 | NA | NA | NA | 0 | 0 | 0 | 0 | 0 | 1 | a
| Full PReLU | 179 | conv | 2 | 1 | 1 | 1 | 1 | 1 | 0 | 2 | 6 | 0 | A2_S2 | 2 | 2 | 0 | 0 | 0 | 0 | NA | NA | 1 | 1 | 56 | 56 | 1 | 8 | 8 | 0 | 7 | 0 | 0 | 0 | 0 | valid | 8 | 16 | 8 | 8 | C16X8_R4 | 8 | 1 | 0 | 0 | 4 | NA | NA | 2 | 0 | 0 | 4 | NA | NA | 2 | NA | NA | 4 | NA | NA | NA | 0 | 0 | 0 | 0 | 0 | 1 | a
| Full LReLU | 180 | conv | 2 | 1 | 1 | 1 | 1 | 1 | 0 | 1 | 6 | 0 | A2_S2 | 2 | 2 | 0 | 0 | 0 | 0 | NA | NA | 1 | 1 | 56 | 56 | 1 | 8 | 8 | 0 | 7 | 0 | 0 | 0 | 0 | valid | 8 | 16 | 8 | 8 | C16X8_R4 | 8 | 1 | 0 | 0 | 4 | NA | NA | 2 | 0 | 0 | 4 | NA | NA | 2 | NA | NA | 4 | NA | NA | NA | 0 | 0 | 0 | 0 | 0 | 1 | a
| Full ReLU6 | 181 | conv | 2 | 1 | 1 | 1 | 1 | 1 | 0 | 3 | 6 | 0 | A2_S2 | 2 | 2 | 0 | 0 | 0 | 0 | NA | NA | 1 | 1 | 56 | 56 | 1 | 8 | 8 | 0 | 7 | 0 | 0 | 0 | 0 | valid | 8 | 16 | 8 | 8 | C16X8_R4 | 8 | 1 | 0 | 0 | 4 | NA | NA | 2 | 0 | 0 | 4 | NA | NA | 2 | NA | NA | 4 | NA | NA | NA | 0 | 0 | 0 | 0 | 0 | 1 | a
| Full ReLUMAX | 182 | conv | 2 | 1 | 1 | 1 | 1 | 1 | 0 | 3 | 8 | 0 | A2_S2 | 2 | 2 | 0 | 0 | 0 | 0 | NA | NA | 1 | 1 | 56 | 56 | 1 | 8 | 8 | 0 | 7 | 0 | 0 | 0 | 0 | valid | 8 | 16 | 8 | 8 | C16X8_R4 | 8 | 1 | 0 | 0 | 4 | NA | NA | 2 | 0 | 0 | 4 | NA | NA | 2 | NA | NA | 4 | NA | NA | NA | 0 | 0 | 0 | 0 | 0 | 1 | a
| Full Max A2_S1 | 183 | conv | 2 | 1 | 1 | 1 | 1 | 1 | 0 | 0 | 6 | 0 | A2_S1 | 2 | 1 | 0 | 0 | 0 | 0 | NA | NA | 1 | 1 | 56 | 56 | 1 | 8 | 8 | 0 | 7 | 0 | 0 | 0 | 0 | valid | 8 | 16 | 8 | 8 | C16X8_R4 | 8 | 1 | 0 | 0 | 4 | NA | NA | 2 | 0 | 0 | 4 | NA | NA | 2 | NA | NA | 4 | NA | NA | NA | 0 | 0 | 0 | 0 | 0 | 1 | a
| Full Max A2_S2 | 184 | conv | 2 | 1 | 1 | 1 | 1 | 1 | 0 | 0 | 6 | 0 | A2_S2 | 2 | 2 | 0 | 0 | 0 | 0 | NA | NA | 1 | 1 | 56 | 56 | 1 | 8 | 8 | 0 | 7 | 0 | 0 | 0 | 0 | valid | 8 | 16 | 8 | 8 | C16X8_R4 | 8 | 1 | 0 | 0 | 4 | NA | NA | 2 | 0 | 0 | 4 | NA | NA | 2 | NA | NA | 4 | NA | NA | NA | 0 | 0 | 0 | 0 | 0 | 1 | a
| Full Max A3_S1 | 185 | conv | 2 | 1 | 1 | 1 | 1 | 1 | 0 | 0 | 6 | 0 | A3_S1 | 3 | 1 | 0 | 0 | 0 | 0 | NA | NA | 1 | 1 | 56 | 56 | 1 | 8 | 8 | 0 | 7 | 0 | 0 | 0 | 0 | valid | 8 | 16 | 8 | 8 | C16X8_R4 | 8 | 1 | 0 | 0 | 4 | NA | NA | 2 | 0 | 0 | 4 | NA | NA | 2 | NA | NA | 4 | NA | NA | NA | 0 | 0 | 0 | 0 | 0 | 1 | a
| Full Max A3_S2 | 186 | conv | 2 | 1 | 1 | 1 | 1 | 1 | 0 | 0 | 6 | 0 | A3_S2 | 3 | 2 | 0 | 0 | 0 | 0 | NA | NA | 1 | 1 | 56 | 56 | 1 | 8 | 8 | 0 | 7 | 0 | 0 | 0 | 0 | valid | 8 | 16 | 8 | 8 | C16X8_R4 | 8 | 1 | 0 | 0 | 4 | NA | NA | 2 | 0 | 0 | 4 | NA | NA | 2 | NA | NA | 4 | NA | NA | NA | 0 | 0 | 0 | 0 | 0 | 1 | a
| Full Max A3_S3 | 187 | conv | 2 | 1 | 1 | 1 | 1 | 1 | 0 | 0 | 6 | 0 | A3_S3 | 3 | 3 | 0 | 0 | 0 | 0 | NA | NA | 1 | 1 | 56 | 56 | 1 | 8 | 8 | 0 | 7 | 0 | 0 | 0 | 0 | valid | 8 | 16 | 8 | 8 | C16X8_R4 | 8 | 1 | 0 | 0 | 4 | NA | NA | 2 | 0 | 0 | 4 | NA | NA | 2 | NA | NA | 4 | NA | NA | NA | 0 | 0 | 0 | 0 | 0 | 1 | a
| Full Min A2_S1 | 188 | conv | 2 | 1 | 1 | 1 | 1 | 1 | 0 | 0 | 6 | 1 | A2_S1 | 2 | 1 | 0 | 0 | 0 | 0 | NA | NA | 1 | 1 | 56 | 56 | 1 | 8 | 8 | 0 | 7 | 0 | 0 | 0 | 0 | valid | 8 | 16 | 8 | 8 | C16X8_R4 | 8 | 1 | 0 | 0 | 4 | NA | NA | 2 | 0 | 0 | 4 | NA | NA | 2 | NA | NA | 4 | NA | NA | NA | 0 | 0 | 0 | 0 | 0 | 1 | a
| Full Min A2_S2 | 189 | conv | 2 | 1 | 1 | 1 | 1 | 1 | 0 | 0 | 6 | 1 | A2_S2 | 2 | 2 | 0 | 0 | 0 | 0 | NA | NA | 1 | 1 | 56 | 56 | 1 | 8 | 8 | 0 | 7 | 0 | 0 | 0 | 0 | valid | 8 | 16 | 8 | 8 | C16X8_R4 | 8 | 1 | 0 | 0 | 4 | NA | NA | 2 | 0 | 0 | 4 | NA | NA | 2 | NA | NA | 4 | NA | NA | NA | 0 | 0 | 0 | 0 | 0 | 1 | a
| Full Min A3_S1 | 190 | conv | 2 | 1 | 1 | 1 | 1 | 1 | 0 | 0 | 6 | 1 | A3_S1 | 3 | 1 | 0 | 0 | 0 | 0 | NA | NA | 1 | 1 | 56 | 56 | 1 | 8 | 8 | 0 | 7 | 0 | 0 | 0 | 0 | valid | 8 | 16 | 8 | 8 | C16X8_R4 | 8 | 1 | 0 | 0 | 4 | NA | NA | 2 | 0 | 0 | 4 | NA | NA | 2 | NA | NA | 4 | NA | NA | NA | 0 | 0 | 0 | 0 | 0 | 1 | a
| Full Min A3_S2 | 191 | conv | 2 | 1 | 1 | 1 | 1 | 1 | 0 | 0 | 6 | 1 | A3_S2 | 3 | 2 | 0 | 0 | 0 | 0 | NA | NA | 1 | 1 | 56 | 56 | 1 | 8 | 8 | 0 | 7 | 0 | 0 | 0 | 0 | valid | 8 | 16 | 8 | 8 | C16X8_R4 | 8 | 1 | 0 | 0 | 4 | NA | NA | 2 | 0 | 0 | 4 | NA | NA | 2 | NA | NA | 4 | NA | NA | NA | 0 | 0 | 0 | 0 | 0 | 1 | a
| Full Min A3_S3 | 192 | conv | 2 | 1 | 1 | 1 | 1 | 1 | 0 | 0 | 6 | 1 | A3_S3 | 3 | 3 | 0 | 0 | 0 | 0 | NA | NA | 1 | 1 | 56 | 56 | 1 | 8 | 8 | 0 | 7 | 0 | 0 | 0 | 0 | valid | 8 | 16 | 8 | 8 | C16X8_R4 | 8 | 1 | 0 | 0 | 4 | NA | NA | 2 | 0 | 0 | 4 | NA | NA | 2 | NA | NA | 4 | NA | NA | NA | 0 | 0 | 0 | 0 | 0 | 1 | a
| Full Ave A2_S1 | 193 | conv | 2 | 1 | 1 | 1 | 1 | 1 | 0 | 0 | 6 | 2 | A2_S1 | 2 | 1 | 0 | 0 | 0 | 0 | NA | NA | 1 | 1 | 56 | 56 | 1 | 8 | 8 | 0 | 7 | 0 | 0 | 0 | 0 | valid | 8 | 16 | 8 | 8 | C16X8_R4 | 8 | 1 | 0 | 0 | 4 | NA | NA | 2 | 0 | 0 | 4 | NA | NA | 2 | NA | NA | 4 | NA | NA | NA | 0 | 0 | 0 | 0 | 0 | 1 | a
| Full Ave A2_S2 | 194 | conv | 2 | 1 | 1 | 1 | 1 | 1 | 0 | 0 | 6 | 2 | A2_S2 | 2 | 2 | 0 | 0 | 0 | 0 | NA | NA | 1 | 1 | 56 | 56 | 1 | 8 | 8 | 0 | 7 | 0 | 0 | 0 | 0 | valid | 8 | 16 | 8 | 8 | C16X8_R4 | 8 | 1 | 0 | 0 | 4 | NA | NA | 2 | 0 | 0 | 4 | NA | NA | 2 | NA | NA | 4 | NA | NA | NA | 0 | 0 | 0 | 0 | 0 | 1 | a
| Full Ave A3_S1 | 195 | conv | 2 | 1 | 1 | 1 | 1 | 1 | 0 | 0 | 6 | 2 | A3_S1 | 3 | 1 | 0 | 0 | 0 | 0 | NA | NA | 1 | 1 | 56 | 56 | 1 | 8 | 8 | 0 | 7 | 0 | 0 | 0 | 0 | valid | 8 | 16 | 8 | 8 | C16X8_R4 | 8 | 1 | 0 | 0 | 4 | NA | NA | 2 | 0 | 0 | 4 | NA | NA | 2 | NA | NA | 4 | NA | NA | NA | 0 | 0 | 0 | 0 | 0 | 1 | a
| Full Ave A3_S2 | 196 | conv | 2 | 1 | 1 | 1 | 1 | 1 | 0 | 0 | 6 | 2 | A3_S2 | 3 | 2 | 0 | 0 | 0 | 0 | NA | NA | 1 | 1 | 56 | 56 | 1 | 8 | 8 | 0 | 7 | 0 | 0 | 0 | 0 | valid | 8 | 16 | 8 | 8 | C16X8_R4 | 8 | 1 | 0 | 0 | 4 | NA | NA | 2 | 0 | 0 | 4 | NA | NA | 2 | NA | NA | 4 | NA | NA | NA | 0 | 0 | 0 | 0 | 0 | 1 | a
| Full Ave A3_S3 | 197 | conv | 2 | 1 | 1 | 1 | 1 | 1 | 0 | 0 | 6 | 2 | A3_S3 | 3 | 3 | 0 | 0 | 0 | 0 | NA | NA | 1 | 1 | 56 | 56 | 1 | 8 | 8 | 0 | 7 | 0 | 0 | 0 | 0 | valid | 8 | 16 | 8 | 8 | C16X8_R4 | 8 | 1 | 0 | 0 | 4 | NA | NA | 2 | 0 | 0 | 4 | NA | NA | 2 | NA | NA | 4 | NA | NA | NA | 0 | 0 | 0 | 0 | 0 | 1 | a
| Full global Ave Pool | 198 | conv | 2 | 1 | 1 | 1 | 1 | 1 | 0 | 0 | 6 | 3 | A2_S1 | 2 | 2 | 0 | 0 | 0 | 0 | NA | NA | 1 | 1 | 11 | 11 | 1 | 8 | 8 | 0 | 7 | 0 | 0 | 0 | 0 | valid | 8 | 16 | 8 | 8 | C16X8_R4 | 8 | 1 | 0 | 0 | 4 | NA | NA | 2 | 0 | 0 | 4 | NA | NA | 2 | NA | NA | 4 | NA | NA | NA | 0 | 0 | 0 | 0 | 0 | 1 | a
Pooling Test Cases | Full Ave A2_S1 | 199 | conv | 2 | 1 | 1 | 1 | 1 | 1 | 0 | 0 | 6 | 2 | A2_S1 | 2 | 1 | 1 | 1 | 1 | 1 | NA | NA | 1 | 1 | 56 | 56 | 1 | 8 | 8 | 0 | 7 | 0 | 0 | 0 | 0 | valid | 8 | 16 | 8 | 8 | C16X8_R4 | 8 | 1 | 0 | 0 | 4 | NA | NA | 2 | 0 | 0 | 4 | NA | NA | 2 | NA | NA | 4 | NA | NA | NA | 0 | 0 | 0 | 0 | 0 | 1 | a
| Full Ave A2_S2 | 200 | conv | 2 | 1 | 1 | 1 | 1 | 1 | 0 | 0 | 6 | 2 | A2_S2 | 2 | 2 | 1 | 1 | 1 | 1 | NA | NA | 1 | 1 | 56 | 56 | 1 | 8 | 8 | 0 | 7 | 0 | 0 | 0 | 0 | valid | 8 | 16 | 8 | 8 | C16X8_R4 | 8 | 1 | 0 | 0 | 4 | NA | NA | 2 | 0 | 0 | 4 | NA | NA | 2 | NA | NA | 4 | NA | NA | NA | 0 | 0 | 0 | 0 | 0 | 1 | a
| Full Ave A3_S1 | 201 | conv | 2 | 1 | 1 | 1 | 1 | 1 | 0 | 0 | 6 | 2 | A3_S1 | 3 | 1 | 1 | 1 | 1 | 1 | NA | NA | 1 | 1 | 56 | 56 | 1 | 8 | 8 | 0 | 7 | 0 | 0 | 0 | 0 | valid | 8 | 16 | 8 | 8 | C16X8_R4 | 8 | 1 | 0 | 0 | 4 | NA | NA | 2 | 0 | 0 | 4 | NA | NA | 2 | NA | NA | 4 | NA | NA | NA | 0 | 0 | 0 | 0 | 0 | 1 | a
| Full Ave A3_S2 | 202 | conv | 2 | 1 | 1 | 1 | 1 | 1 | 0 | 0 | 6 | 2 | A3_S2 | 3 | 2 | 1 | 1 | 1 | 1 | NA | NA | 1 | 1 | 56 | 56 | 1 | 8 | 8 | 0 | 7 | 0 | 0 | 0 | 0 | valid | 8 | 16 | 8 | 8 | C16X8_R4 | 8 | 1 | 0 | 0 | 4 | NA | NA | 2 | 0 | 0 | 4 | NA | NA | 2 | NA | NA | 4 | NA | NA | NA | 0 | 0 | 0 | 0 | 0 | 1 | a
| Full Ave A3_S3 | 203 | conv | 2 | 1 | 1 | 1 | 1 | 1 | 0 | 0 | 6 | 2 | A3_S3 | 3 | 3 | 1 | 1 | 1 | 1 | NA | NA | 1 | 1 | 56 | 56 | 1 | 8 | 8 | 0 | 7 | 0 | 0 | 0 | 0 | valid | 8 | 16 | 8 | 8 | C16X8_R4 | 8 | 1 | 0 | 0 | 4 | NA | NA | 2 | 0 | 0 | 4 | NA | NA | 2 | NA | NA | 4 | NA | NA | NA | 0 | 0 | 0 | 0 | 0 | 1 | a
| Full Ave A2_S1 | 204 | conv | 2 | 1 | 1 | 1 | 1 | 1 | 0 | 0 | 6 | 2 | A2_S1 | 2 | 1 | 1 | 0 | 1 | 0 | NA | NA | 1 | 1 | 56 | 56 | 1 | 8 | 8 | 0 | 7 | 0 | 0 | 0 | 0 | valid | 8 | 16 | 8 | 8 | C16X8_R4 | 8 | 1 | 0 | 0 | 4 | NA | NA | 2 | 0 | 0 | 4 | NA | NA | 2 | NA | NA | 4 | NA | NA | NA | 0 | 0 | 0 | 0 | 0 | 1 | a
| Full Ave A2_S2 | 205 | conv | 2 | 1 | 1 | 1 | 1 | 1 | 0 | 0 | 6 | 2 | A2_S2 | 2 | 2 | 1 | 0 | 1 | 0 | NA | NA | 1 | 1 | 56 | 56 | 1 | 8 | 8 | 0 | 7 | 0 | 0 | 0 | 0 | valid | 8 | 16 | 8 | 8 | C16X8_R4 | 8 | 1 | 0 | 0 | 4 | NA | NA | 2 | 0 | 0 | 4 | NA | NA | 2 | NA | NA | 4 | NA | NA | NA | 0 | 0 | 0 | 0 | 0 | 1 | a
| Full Ave A3_S1 | 206 | conv | 2 | 1 | 1 | 1 | 1 | 1 | 0 | 0 | 6 | 2 | A3_S1 | 3 | 1 | 1 | 0 | 1 | 0 | NA | NA | 1 | 1 | 56 | 56 | 1 | 8 | 8 | 0 | 7 | 0 | 0 | 0 | 0 | valid | 8 | 16 | 8 | 8 | C16X8_R4 | 8 | 1 | 0 | 0 | 4 | NA | NA | 2 | 0 | 0 | 4 | NA | NA | 2 | NA | NA | 4 | NA | NA | NA | 0 | 0 | 0 | 0 | 0 | 1 | a
| Full Ave A3_S2 | 207 | conv | 2 | 1 | 1 | 1 | 1 | 1 | 0 | 0 | 6 | 2 | A3_S2 | 3 | 2 | 1 | 0 | 1 | 0 | NA | NA | 1 | 1 | 56 | 56 | 1 | 8 | 8 | 0 | 7 | 0 | 0 | 0 | 0 | valid | 8 | 16 | 8 | 8 | C16X8_R4 | 8 | 1 | 0 | 0 | 4 | NA | NA | 2 | 0 | 0 | 4 | NA | NA | 2 | NA | NA | 4 | NA | NA | NA | 0 | 0 | 0 | 0 | 0 | 1 | a
| Full Ave A3_S3 | 208 | conv | 2 | 1 | 1 | 1 | 1 | 1 | 0 | 0 | 6 | 2 | A3_S3 | 3 | 3 | 1 | 0 | 1 | 0 | NA | NA | 1 | 1 | 56 | 56 | 1 | 8 | 8 | 0 | 7 | 0 | 0 | 0 | 0 | valid | 8 | 16 | 8 | 8 | C16X8_R4 | 8 | 1 | 0 | 0 | 4 | NA | NA | 2 | 0 | 0 | 4 | NA | NA | 2 | NA | NA | 4 | NA | NA | NA | 0 | 0 | 0 | 0 | 0 | 1 | a
| Full Ave A2_S1 | 209 | conv | 2 | 1 | 1 | 1 | 1 | 1 | 0 | 0 | 6 | 2 | A2_S1 | 2 | 1 | 0 | 1 | 0 | 1 | NA | NA | 1 | 1 | 56 | 56 | 1 | 8 | 8 | 0 | 7 | 0 | 0 | 0 | 0 | valid | 8 | 16 | 8 | 8 | C16X8_R4 | 8 | 1 | 0 | 0 | 4 | NA | NA | 2 | 0 | 0 | 4 | NA | NA | 2 | NA | NA | 4 | NA | NA | NA | 0 | 0 | 0 | 0 | 0 | 1 | a
| Full Ave A2_S2 | 210 | conv | 2 | 1 | 1 | 1 | 1 | 1 | 0 | 0 | 6 | 2 | A2_S2 | 2 | 2 | 0 | 1 | 0 | 1 | NA | NA | 1 | 1 | 56 | 56 | 1 | 8 | 8 | 0 | 7 | 0 | 0 | 0 | 0 | valid | 8 | 16 | 8 | 8 | C16X8_R4 | 8 | 1 | 0 | 0 | 4 | NA | NA | 2 | 0 | 0 | 4 | NA | NA | 2 | NA | NA | 4 | NA | NA | NA | 0 | 0 | 0 | 0 | 0 | 1 | a
| Full Ave A3_S1 | 211 | conv | 2 | 1 | 1 | 1 | 1 | 1 | 0 | 0 | 6 | 2 | A3_S1 | 3 | 1 | 0 | 1 | 0 | 1 | NA | NA | 1 | 1 | 56 | 56 | 1 | 8 | 8 | 0 | 7 | 0 | 0 | 0 | 0 | valid | 8 | 16 | 8 | 8 | C16X8_R4 | 8 | 1 | 0 | 0 | 4 | NA | NA | 2 | 0 | 0 | 4 | NA | NA | 2 | NA | NA | 4 | NA | NA | NA | 0 | 0 | 0 | 0 | 0 | 1 | a
| Full Ave A3_S2 | 212 | conv | 2 | 1 | 1 | 1 | 1 | 1 | 0 | 0 | 6 | 2 | A3_S2 | 3 | 2 | 0 | 1 | 0 | 1 | NA | NA | 1 | 1 | 56 | 56 | 1 | 8 | 8 | 0 | 7 | 0 | 0 | 0 | 0 | valid | 8 | 16 | 8 | 8 | C16X8_R4 | 8 | 1 | 0 | 0 | 4 | NA | NA | 2 | 0 | 0 | 4 | NA | NA | 2 | NA | NA | 4 | NA | NA | NA | 0 | 0 | 0 | 0 | 0 | 1 | a
| Full Ave A3_S3 | 213 | conv | 2 | 1 | 1 | 1 | 1 | 1 | 0 | 0 | 6 | 2 | A3_S3 | 3 | 3 | 0 | 1 | 0 | 1 | NA | NA | 1 | 1 | 56 | 56 | 1 | 8 | 8 | 0 | 7 | 0 | 0 | 0 | 0 | valid | 8 | 16 | 8 | 8 | C16X8_R4 | 8 | 1 | 0 | 0 | 4 | NA | NA | 2 | 0 | 0 | 4 | NA | NA | 2 | NA | NA | 4 | NA | NA | NA | 0 | 0 | 0 | 0 | 0 | 1 | a
| Full Ave A2_S1 | 214 | conv | 2 | 1 | 1 | 1 | 1 | 1 | 0 | 0 | 6 | 2 | A2_S1 | 2 | 1 | 2 | 2 | 2 | 2 | NA | NA | 1 | 1 | 56 | 56 | 1 | 8 | 8 | 0 | 7 | 0 | 0 | 0 | 0 | valid | 8 | 16 | 8 | 8 | C16X8_R4 | 8 | 1 | 0 | 0 | 4 | NA | NA | 2 | 0 | 0 | 4 | NA | NA | 2 | NA | NA | 4 | NA | NA | NA | 0 | 0 | 0 | 0 | 0 | 1 | a
| Full Ave A2_S2 | 215 | conv | 2 | 1 | 1 | 1 | 1 | 1 | 0 | 0 | 6 | 2 | A2_S2 | 2 | 2 | 2 | 2 | 2 | 2 | NA | NA | 1 | 1 | 56 | 56 | 1 | 8 | 8 | 0 | 7 | 0 | 0 | 0 | 0 | valid | 8 | 16 | 8 | 8 | C16X8_R4 | 8 | 1 | 0 | 0 | 4 | NA | NA | 2 | 0 | 0 | 4 | NA | NA | 2 | NA | NA | 4 | NA | NA | NA | 0 | 0 | 0 | 0 | 0 | 1 | a
| Full Ave A3_S1 | 216 | conv | 2 | 1 | 1 | 1 | 1 | 1 | 0 | 0 | 6 | 2 | A3_S1 | 3 | 1 | 2 | 2 | 2 | 2 | NA | NA | 1 | 1 | 56 | 56 | 1 | 8 | 8 | 0 | 7 | 0 | 0 | 0 | 0 | valid | 8 | 16 | 8 | 8 | C16X8_R4 | 8 | 1 | 0 | 0 | 4 | NA | NA | 2 | 0 | 0 | 4 | NA | NA | 2 | NA | NA | 4 | NA | NA | NA | 0 | 0 | 0 | 0 | 0 | 1 | a
| Full Ave A3_S2 | 217 | conv | 2 | 1 | 1 | 1 | 1 | 1 | 0 | 0 | 6 | 2 | A3_S2 | 3 | 2 | 2 | 2 | 2 | 2 | NA | NA | 1 | 1 | 56 | 56 | 1 | 8 | 8 | 0 | 7 | 0 | 0 | 0 | 0 | valid | 8 | 16 | 8 | 8 | C16X8_R4 | 8 | 1 | 0 | 0 | 4 | NA | NA | 2 | 0 | 0 | 4 | NA | NA | 2 | NA | NA | 4 | NA | NA | NA | 0 | 0 | 0 | 0 | 0 | 1 | a
| Full Ave A3_S3 | 218 | conv | 2 | 1 | 1 | 1 | 1 | 1 | 0 | 0 | 6 | 2 | A3_S3 | 3 | 3 | 2 | 2 | 2 | 2 | NA | NA | 1 | 1 | 56 | 56 | 1 | 8 | 8 | 0 | 7 | 0 | 0 | 0 | 0 | valid | 8 | 16 | 8 | 8 | C16X8_R4 | 8 | 1 | 0 | 0 | 4 | NA | NA | 2 | 0 | 0 | 4 | NA | NA | 2 | NA | NA | 4 | NA | NA | NA | 0 | 0 | 0 | 0 | 0 | 1 | a
| Full Ave A2_S1 | 219 | conv | 2 | 1 | 1 | 1 | 1 | 1 | 0 | 0 | 6 | 2 | A2_S1 | 2 | 1 | 2 | 1 | 2 | 1 | NA | NA | 1 | 1 | 56 | 56 | 1 | 8 | 8 | 0 | 7 | 0 | 0 | 0 | 0 | valid | 8 | 16 | 8 | 8 | C16X8_R4 | 8 | 1 | 0 | 0 | 4 | NA | NA | 2 | 0 | 0 | 4 | NA | NA | 2 | NA | NA | 4 | NA | NA | NA | 0 | 0 | 0 | 0 | 0 | 1 | a
| Full Ave A2_S2 | 220 | conv | 2 | 1 | 1 | 1 | 1 | 1 | 0 | 0 | 6 | 2 | A2_S2 | 2 | 2 | 2 | 1 | 2 | 1 | NA | NA | 1 | 1 | 56 | 56 | 1 | 8 | 8 | 0 | 7 | 0 | 0 | 0 | 0 | valid | 8 | 16 | 8 | 8 | C16X8_R4 | 8 | 1 | 0 | 0 | 4 | NA | NA | 2 | 0 | 0 | 4 | NA | NA | 2 | NA | NA | 4 | NA | NA | NA | 0 | 0 | 0 | 0 | 0 | 1 | a
| Full Ave A3_S1 | 221 | conv | 2 | 1 | 1 | 1 | 1 | 1 | 0 | 0 | 6 | 2 | A3_S1 | 3 | 1 | 2 | 1 | 2 | 1 | NA | NA | 1 | 1 | 56 | 56 | 1 | 8 | 8 | 0 | 7 | 0 | 0 | 0 | 0 | valid | 8 | 16 | 8 | 8 | C16X8_R4 | 8 | 1 | 0 | 0 | 4 | NA | NA | 2 | 0 | 0 | 4 | NA | NA | 2 | NA | NA | 4 | NA | NA | NA | 0 | 0 | 0 | 0 | 0 | 1 | a
| Full Ave A3_S2 | 222 | conv | 2 | 1 | 1 | 1 | 1 | 1 | 0 | 0 | 6 | 2 | A3_S2 | 3 | 2 | 2 | 1 | 2 | 1 | NA | NA | 1 | 1 | 56 | 56 | 1 | 8 | 8 | 0 | 7 | 0 | 0 | 0 | 0 | valid | 8 | 16 | 8 | 8 | C16X8_R4 | 8 | 1 | 0 | 0 | 4 | NA | NA | 2 | 0 | 0 | 4 | NA | NA | 2 | NA | NA | 4 | NA | NA | NA | 0 | 0 | 0 | 0 | 0 | 1 | a
| Full Ave A3_S3 | 223 | conv | 2 | 1 | 1 | 1 | 1 | 1 | 0 | 0 | 6 | 2 | A3_S3 | 3 | 3 | 2 | 1 | 2 | 1 | NA | NA | 1 | 1 | 56 | 56 | 1 | 8 | 8 | 0 | 7 | 0 | 0 | 0 | 0 | valid | 8 | 16 | 8 | 8 | C16X8_R4 | 8 | 1 | 0 | 0 | 4 | NA | NA | 2 | 0 | 0 | 4 | NA | NA | 2 | NA | NA | 4 | NA | NA | NA | 0 | 0 | 0 | 0 | 0 | 1 | a
| Full Ave A2_S1 | 224 | conv | 2 | 1 | 1 | 1 | 1 | 1 | 0 | 0 | 6 | 2 | A2_S1 | 2 | 1 | 1 | 2 | 1 | 2 | NA | NA | 1 | 1 | 56 | 56 | 1 | 8 | 8 | 0 | 7 | 0 | 0 | 0 | 0 | valid | 8 | 16 | 8 | 8 | C16X8_R4 | 8 | 1 | 0 | 0 | 4 | NA | NA | 2 | 0 | 0 | 4 | NA | NA | 2 | NA | NA | 4 | NA | NA | NA | 0 | 0 | 0 | 0 | 0 | 1 | a
| Full Ave A2_S2 | 225 | conv | 2 | 1 | 1 | 1 | 1 | 1 | 0 | 0 | 6 | 2 | A2_S2 | 2 | 2 | 1 | 2 | 1 | 2 | NA | NA | 1 | 1 | 56 | 56 | 1 | 8 | 8 | 0 | 7 | 0 | 0 | 0 | 0 | valid | 8 | 16 | 8 | 8 | C16X8_R4 | 8 | 1 | 0 | 0 | 4 | NA | NA | 2 | 0 | 0 | 4 | NA | NA | 2 | NA | NA | 4 | NA | NA | NA | 0 | 0 | 0 | 0 | 0 | 1 | a
| Full Ave A3_S1 | 226 | conv | 2 | 1 | 1 | 1 | 1 | 1 | 0 | 0 | 6 | 2 | A3_S1 | 3 | 1 | 1 | 2 | 1 | 2 | NA | NA | 1 | 1 | 56 | 56 | 1 | 8 | 8 | 0 | 7 | 0 | 0 | 0 | 0 | valid | 8 | 16 | 8 | 8 | C16X8_R4 | 8 | 1 | 0 | 0 | 4 | NA | NA | 2 | 0 | 0 | 4 | NA | NA | 2 | NA | NA | 4 | NA | NA | NA | 0 | 0 | 0 | 0 | 0 | 1 | a
| Full Ave A3_S2 | 227 | conv | 2 | 1 | 1 | 1 | 1 | 1 | 0 | 0 | 6 | 2 | A3_S2 | 3 | 2 | 1 | 2 | 1 | 2 | NA | NA | 1 | 1 | 56 | 56 | 1 | 8 | 8 | 0 | 7 | 0 | 0 | 0 | 0 | valid | 8 | 16 | 8 | 8 | C16X8_R4 | 8 | 1 | 0 | 0 | 4 | NA | NA | 2 | 0 | 0 | 4 | NA | NA | 2 | NA | NA | 4 | NA | NA | NA | 0 | 0 | 0 | 0 | 0 | 1 | a
| Full Ave A3_S3 | 228 | conv | 2 | 1 | 1 | 1 | 1 | 1 | 0 | 0 | 6 | 2 | A3_S3 | 3 | 3 | 1 | 2 | 1 | 2 | NA | NA | 1 | 1 | 56 | 56 | 1 | 8 | 8 | 0 | 7 | 0 | 0 | 0 | 0 | valid | 8 | 16 | 8 | 8 | C16X8_R4 | 8 | 1 | 0 | 0 | 4 | NA | NA | 2 | 0 | 0 | 4 | NA | NA | 2 | NA | NA | 4 | NA | NA | NA | 0 | 0 | 0 | 0 | 0 | 1 | a
| 8bit 1x1 global Ave Pool | 229 | conv | 2 | 0 | 1 | 0 | 0 | 1 | 0 | 0 | NA | 3 | NA | NA | NA | 0 | 0 | 0 | 0 | NA | NA | 1 | 1 | 7 | 7 | 1 | 8 | 8 | 0 | 7 | 0 | 0 | 0 | 0 | valid | 8 | 16 | 8 | 8 | C16X8_R4 | 8 | 1 | 0 | 0 | 4 | NA | NA | 2 | 0 | 0 | 4 | NA | NA | 2 | NA | NA | 4 | NA | NA | NA | 0 | 0 | 0 | 0 | 0 | 1 | a
| 8bit 1x1 global Ave Pool | 230 | conv | 2 | 0 | 1 | 0 | 0 | 1 | 0 | 0 | NA | 3 | NA | NA | NA | 0 | 0 | 0 | 0 | NA | NA | 1 | 1 | 9 | 9 | 1 | 8 | 8 | 0 | 7 | 0 | 0 | 0 | 0 | valid | 8 | 16 | 8 | 8 | C16X8_R4 | 8 | 1 | 0 | 0 | 4 | NA | NA | 2 | 0 | 0 | 4 | NA | NA | 2 | NA | NA | 4 | NA | NA | NA | 0 | 0 | 0 | 0 | 0 | 1 | a
| 8bit 1x1 global Ave Pool | 231 | conv | 2 | 0 | 1 | 0 | 0 | 1 | 0 | 0 | NA | 3 | NA | NA | NA | 0 | 0 | 0 | 0 | NA | NA | 1 | 1 | 11 | 11 | 1 | 8 | 8 | 0 | 7 | 0 | 0 | 0 | 0 | valid | 8 | 16 | 8 | 8 | C16X8_R4 | 8 | 1 | 0 | 0 | 4 | NA | NA | 2 | 0 | 0 | 4 | NA | NA | 2 | NA | NA | 4 | NA | NA | NA | 0 | 0 | 0 | 0 | 0 | 1 | a
| 8bit 1x1 global Ave Pool | 232 | conv | 2 | 0 | 1 | 0 | 0 | 1 | 0 | 0 | NA | 3 | NA | NA | NA | 0 | 0 | 0 | 0 | h4000 | 9 | 1 | 1 | 1 | 16 | 1 | 8 | 8 | 0 | 7 | 0 | 0 | 0 | 0 | valid | 8 | 16 | 8 | 8 | C16X8_R4 | 8 | 1 | 0 | 0 | 4 | NA | NA | 2 | 0 | 0 | 4 | NA | NA | 2 | NA | NA | 4 | NA | NA | NA | 0 | 0 | 0 | 0 | 0 | 1 | a
| 8bit 1x1 global Ave Pool | 233 | conv | 2 | 0 | 1 | 0 | 0 | 1 | 0 | 0 | NA | 3 | NA | NA | NA | 0 | 0 | 0 | 0 | h4000 | 9 | 1 | 1 | 16 | 1 | 1 | 8 | 8 | 0 | 7 | 0 | 0 | 0 | 0 | valid | 8 | 16 | 8 | 8 | C16X8_R4 | 8 | 1 | 0 | 0 | 4 | NA | NA | 2 | 0 | 0 | 4 | NA | NA | 2 | NA | NA | 4 | NA | NA | NA | 0 | 0 | 0 | 0 | 0 | 1 | a
| 8bit 1x1 global Ave Pool | 234 | conv | 2 | 0 | 1 | 0 | 0 | 1 | 0 | 0 | NA | 3 | NA | NA | NA | 0 | 0 | 0 | 0 | NA | NA | 1 | 1 | 11 | 11 | 1 | 8 | 8 | 0 | 7 | 0 | 0 | 0 | 0 | valid | 8 | 16 | 8 | 8 | C16X8_R4 | 8 | 1 | 0 | 0 | 4 | NA | NA | 2 | 0 | 0 | 4 | NA | NA | 2 | NA | NA | 4 | NA | NA | NA | 0 | 0 | 0 | 0 | 0 | 1 | a
| 8bit 1x1 global Ave Pool | 235 | conv | 2 | 0 | 1 | 0 | 0 | 1 | 0 | 0 | NA | 3 | NA | NA | NA | 0 | 0 | 0 | 0 | NA | NA | 1 | 1 | 1 | 1 | 1 | 8 | 8 | 0 | 7 | 0 | 0 | 0 | 0 | valid | 8 | 16 | 8 | 8 | C16X8_R4 | 8 | 1 | 0 | 0 | 4 | NA | NA | 2 | 0 | 0 | 4 | NA | NA | 2 | NA | NA | 4 | NA | NA | NA | 0 | 0 | 0 | 0 | 0 | 1 | a
| 8bit 1x1 global Ave Pool | 236 | conv | 2 | 0 | 1 | 0 | 0 | 1 | 0 | 0 | NA | 3 | NA | NA | NA | 0 | 0 | 0 | 0 | NA | NA | 1 | 1 | 3 | 3 | 1 | 8 | 8 | 0 | 7 | 0 | 0 | 0 | 0 | valid | 8 | 16 | 8 | 8 | C16X8_R4 | 8 | 1 | 0 | 0 | 4 | NA | NA | 2 | 0 | 0 | 4 | NA | NA | 2 | NA | NA | 4 | NA | NA | NA | 0 | 0 | 0 | 0 | 0 | 1 | a
| 8bit 1x1 global Ave Pool shift | 237 | conv | 2 | 0 | 1 | 0 | 0 | 1 | 0 | 0 | NA | 3 | NA | NA | NA | 0 | 0 | 0 | 0 | NA | 0 | 1 | 1 | 7 | 7 | 1 | 8 | 8 | 0 | 7 | 0 | 0 | 0 | 0 | valid | 8 | 16 | 8 | 8 | C16X8_R4 | 8 | 1 | 0 | 0 | 4 | NA | NA | 2 | 0 | 0 | 4 | NA | NA | 2 | NA | NA | 4 | NA | NA | NA | 0 | 0 | 0 | 0 | 0 | 1 | a
| 8bit 1x1 global Ave Pool shift | 238 | conv | 2 | 0 | 1 | 0 | 0 | 1 | 0 | 0 | NA | 3 | NA | NA | NA | 0 | 0 | 0 | 0 | NA | 1 | 1 | 1 | 7 | 7 | 1 | 8 | 8 | 0 | 7 | 0 | 0 | 0 | 0 | valid | 8 | 16 | 8 | 8 | C16X8_R4 | 8 | 1 | 0 | 0 | 4 | NA | NA | 2 | 0 | 0 | 4 | NA | NA | 2 | NA | NA | 4 | NA | NA | NA | 0 | 0 | 0 | 0 | 0 | 1 | a
| 8bit 1x1 global Ave Pool shift | 239 | conv | 2 | 0 | 1 | 0 | 0 | 1 | 0 | 0 | NA | 3 | NA | NA | NA | 0 | 0 | 0 | 0 | NA | 2 | 1 | 1 | 7 | 7 | 1 | 8 | 8 | 0 | 7 | 0 | 0 | 0 | 0 | valid | 8 | 16 | 8 | 8 | C16X8_R4 | 8 | 1 | 0 | 0 | 4 | NA | NA | 2 | 0 | 0 | 4 | NA | NA | 2 | NA | NA | 4 | NA | NA | NA | 0 | 0 | 0 | 0 | 0 | 1 | a
| 8bit 1x1 global Ave Pool shift | 240 | conv | 2 | 0 | 1 | 0 | 0 | 1 | 0 | 0 | NA | 3 | NA | NA | NA | 0 | 0 | 0 | 0 | NA | 3 | 1 | 1 | 7 | 7 | 1 | 8 | 8 | 0 | 7 | 0 | 0 | 0 | 0 | valid | 8 | 16 | 8 | 8 | C16X8_R4 | 8 | 1 | 0 | 0 | 4 | NA | NA | 2 | 0 | 0 | 4 | NA | NA | 2 | NA | NA | 4 | NA | NA | NA | 0 | 0 | 0 | 0 | 0 | 1 | a
| 8bit 1x1 global Ave Pool shift | 241 | conv | 2 | 0 | 1 | 0 | 0 | 1 | 0 | 0 | NA | 3 | NA | NA | NA | 0 | 0 | 0 | 0 | NA | 4 | 1 | 1 | 7 | 7 | 1 | 8 | 8 | 0 | 7 | 0 | 0 | 0 | 0 | valid | 8 | 16 | 8 | 8 | C16X8_R4 | 8 | 1 | 0 | 0 | 4 | NA | NA | 2 | 0 | 0 | 4 | NA | NA | 2 | NA | NA | 4 | NA | NA | NA | 0 | 0 | 0 | 0 | 0 | 1 | a
| 8bit 1x1 global Ave Pool shift | 242 | conv | 2 | 0 | 1 | 0 | 0 | 1 | 0 | 0 | NA | 3 | NA | NA | NA | 0 | 0 | 0 | 0 | NA | 5 | 1 | 1 | 7 | 7 | 1 | 8 | 8 | 0 | 7 | 0 | 0 | 0 | 0 | valid | 8 | 16 | 8 | 8 | C16X8_R4 | 8 | 1 | 0 | 0 | 4 | NA | NA | 2 | 0 | 0 | 4 | NA | NA | 2 | NA | NA | 4 | NA | NA | NA | 0 | 0 | 0 | 0 | 0 | 1 | a
| 8bit 1x1 global Ave Pool shift | 243 | conv | 2 | 0 | 1 | 0 | 0 | 1 | 0 | 0 | NA | 3 | NA | NA | NA | 0 | 0 | 0 | 0 | NA | 6 | 1 | 1 | 7 | 7 | 1 | 8 | 8 | 0 | 7 | 0 | 0 | 0 | 0 | valid | 8 | 16 | 8 | 8 | C16X8_R4 | 8 | 1 | 0 | 0 | 4 | NA | NA | 2 | 0 | 0 | 4 | NA | NA | 2 | NA | NA | 4 | NA | NA | NA | 0 | 0 | 0 | 0 | 0 | 1 | a
| 8bit 1x1 global Ave Pool shift | 244 | conv | 2 | 0 | 1 | 0 | 0 | 1 | 0 | 0 | NA | 3 | NA | NA | NA | 0 | 0 | 0 | 0 | NA | 7 | 1 | 1 | 7 | 7 | 1 | 8 | 8 | 0 | 7 | 0 | 0 | 0 | 0 | valid | 8 | 16 | 8 | 8 | C16X8_R4 | 8 | 1 | 0 | 0 | 4 | NA | NA | 2 | 0 | 0 | 4 | NA | NA | 2 | NA | NA | 4 | NA | NA | NA | 0 | 0 | 0 | 0 | 0 | 1 | a
| 8bit 1x1 global Ave Pool shift | 245 | conv | 2 | 0 | 1 | 0 | 0 | 1 | 0 | 0 | NA | 3 | NA | NA | NA | 0 | 0 | 0 | 0 | NA | 8 | 1 | 1 | 7 | 7 | 1 | 8 | 8 | 0 | 7 | 0 | 0 | 0 | 0 | valid | 8 | 16 | 8 | 8 | C16X8_R4 | 8 | 1 | 0 | 0 | 4 | NA | NA | 2 | 0 | 0 | 4 | NA | NA | 2 | NA | NA | 4 | NA | NA | NA | 0 | 0 | 0 | 0 | 0 | 1 | a
| 8bit 1x1 global Ave Pool shift | 246 | conv | 2 | 0 | 1 | 0 | 0 | 1 | 0 | 0 | NA | 3 | NA | NA | NA | 0 | 0 | 0 | 0 | NA | 9 | 1 | 1 | 7 | 7 | 1 | 8 | 8 | 0 | 7 | 0 | 0 | 0 | 0 | valid | 8 | 16 | 8 | 8 | C16X8_R4 | 8 | 1 | 0 | 0 | 4 | NA | NA | 2 | 0 | 0 | 4 | NA | NA | 2 | NA | NA | 4 | NA | NA | NA | 0 | 0 | 0 | 0 | 0 | 1 | a
| 8bit 1x1 global Ave Pool shift | 247 | conv | 2 | 0 | 1 | 0 | 0 | 1 | 0 | 0 | NA | 3 | NA | NA | NA | 0 | 0 | 0 | 0 | NA | 10 | 1 | 1 | 7 | 7 | 1 | 8 | 8 | 0 | 7 | 0 | 0 | 0 | 0 | valid | 8 | 16 | 8 | 8 | C16X8_R4 | 8 | 1 | 0 | 0 | 4 | NA | NA | 2 | 0 | 0 | 4 | NA | NA | 2 | NA | NA | 4 | NA | NA | NA | 0 | 0 | 0 | 0 | 0 | 1 | a
| 8bit 1x1 global Ave Pool shift | 248 | conv | 2 | 0 | 1 | 0 | 0 | 1 | 0 | 0 | NA | 3 | NA | NA | NA | 0 | 0 | 0 | 0 | NA | 11 | 1 | 1 | 7 | 7 | 1 | 8 | 8 | 0 | 7 | 0 | 0 | 0 | 0 | valid | 8 | 16 | 8 | 8 | C16X8_R4 | 8 | 1 | 0 | 0 | 4 | NA | NA | 2 | 0 | 0 | 4 | NA | NA | 2 | NA | NA | 4 | NA | NA | NA | 0 | 0 | 0 | 0 | 0 | 1 | a
| 8bit 1x1 global Ave Pool shift | 249 | conv | 2 | 0 | 1 | 0 | 0 | 1 | 0 | 0 | NA | 3 | NA | NA | NA | 0 | 0 | 0 | 0 | NA | 12 | 1 | 1 | 7 | 7 | 1 | 8 | 8 | 0 | 7 | 0 | 0 | 0 | 0 | valid | 8 | 16 | 8 | 8 | C16X8_R4 | 8 | 1 | 0 | 0 | 4 | NA | NA | 2 | 0 | 0 | 4 | NA | NA | 2 | NA | NA | 4 | NA | NA | NA | 0 | 0 | 0 | 0 | 0 | 1 | a
| 8bit 1x1 global Ave Pool shift | 250 | conv | 2 | 0 | 1 | 0 | 0 | 1 | 0 | 0 | NA | 3 | NA | NA | NA | 0 | 0 | 0 | 0 | NA | 13 | 1 | 1 | 7 | 7 | 1 | 8 | 8 | 0 | 7 | 0 | 0 | 0 | 0 | valid | 8 | 16 | 8 | 8 | C16X8_R4 | 8 | 1 | 0 | 0 | 4 | NA | NA | 2 | 0 | 0 | 4 | NA | NA | 2 | NA | NA | 4 | NA | NA | NA | 0 | 0 | 0 | 0 | 0 | 1 | a
| 8bit 1x1 global Ave Pool shift | 251 | conv | 2 | 0 | 1 | 0 | 0 | 1 | 0 | 0 | NA | 3 | NA | NA | NA | 0 | 0 | 0 | 0 | NA | 14 | 1 | 1 | 7 | 7 | 1 | 8 | 8 | 0 | 7 | 0 | 0 | 0 | 0 | valid | 8 | 16 | 8 | 8 | C16X8_R4 | 8 | 1 | 0 | 0 | 4 | NA | NA | 2 | 0 | 0 | 4 | NA | NA | 2 | NA | NA | 4 | NA | NA | NA | 0 | 0 | 0 | 0 | 0 | 1 | a
| 8bit 1x1 global Ave Pool shift | 252 | conv | 2 | 0 | 1 | 0 | 0 | 1 | 0 | 0 | NA | 3 | NA | NA | NA | 0 | 0 | 0 | 0 | NA | 15 | 1 | 1 | 7 | 7 | 1 | 8 | 8 | 0 | 7 | 0 | 0 | 0 | 0 | valid | 8 | 16 | 8 | 8 | C16X8_R4 | 8 | 1 | 0 | 0 | 4 | NA | NA | 2 | 0 | 0 | 4 | NA | NA | 2 | NA | NA | 4 | NA | NA | NA | 0 | 0 | 0 | 0 | 0 | 1 | a
Kernel Size | 8bit 1x1: k1x3 | 253 | conv | 2 | 1 | 1 | 1 | 1 | 0 | 0 | 0 | NA | 0 | NA | NA | NA | NA | NA | NA | NA | NA | NA | 1 | 3 | 56 | 56 | 1 | 8 | 8 | 0 | 7 | 0 | 0 | 0 | 0 | valid | 8 | 16 | 8 | 8 | C16X8_R4 | 8 | 1 | 0 | 0 | 4 | NA | NA | 2 | 0 | 0 | 4 | NA | NA | 2 | NA | NA | 4 | NA | NA | NA | 0 | 0 | 0 | 0 | 0 | 1 | a
| 8bit 1x1: k3x1 | 254 | conv | 2 | 1 | 1 | 1 | 1 | 0 | 0 | 0 | NA | 0 | NA | NA | NA | NA | NA | NA | NA | NA | NA | 3 | 1 | 56 | 56 | 1 | 8 | 8 | 0 | 7 | 0 | 0 | 0 | 0 | valid | 8 | 16 | 8 | 8 | C16X8_R4 | 8 | 1 | 0 | 0 | 4 | NA | NA | 2 | 0 | 0 | 4 | NA | NA | 2 | NA | NA | 4 | NA | NA | NA | 0 | 0 | 0 | 0 | 0 | 1 | a
| 8bit 1x1: k1x7 | 255 | conv | 2 | 1 | 1 | 1 | 1 | 0 | 0 | 0 | NA | 0 | NA | NA | NA | NA | NA | NA | NA | NA | NA | 1 | 7 | 56 | 56 | 1 | 8 | 8 | 0 | 7 | 0 | 0 | 0 | 0 | valid | 8 | 16 | 8 | 8 | C16X8_R4 | 8 | 1 | 0 | 0 | 4 | NA | NA | 2 | 0 | 0 | 4 | NA | NA | 2 | NA | NA | 4 | NA | NA | NA | 0 | 0 | 0 | 0 | 0 | 1 | a
| 8bit 1x1: k7x1 | 256 | conv | 2 | 1 | 1 | 1 | 1 | 0 | 0 | 0 | NA | 0 | NA | NA | NA | NA | NA | NA | NA | NA | NA | 7 | 1 | 56 | 56 | 1 | 8 | 8 | 0 | 7 | 0 | 0 | 0 | 0 | valid | 8 | 16 | 8 | 8 | C16X8_R4 | 8 | 1 | 0 | 0 | 4 | NA | NA | 2 | 0 | 0 | 4 | NA | NA | 2 | NA | NA | 4 | NA | NA | NA | 0 | 0 | 0 | 0 | 0 | 1 | a
| 8bit 1x1: k1x9 | 257 | conv | 2 | 1 | 1 | 1 | 1 | 0 | 0 | 0 | NA | 0 | NA | NA | NA | NA | NA | NA | NA | NA | NA | 1 | 9 | 56 | 56 | 1 | 8 | 8 | 0 | 7 | 0 | 0 | 0 | 0 | valid | 8 | 16 | 8 | 8 | C16X8_R4 | 8 | 1 | 0 | 0 | 4 | NA | NA | 2 | 0 | 0 | 4 | NA | NA | 2 | NA | NA | 4 | NA | NA | NA | 0 | 0 | 0 | 0 | 0 | 1 | a
| 8bit 1x1: k9x1 | 258 | conv | 2 | 1 | 1 | 1 | 1 | 0 | 0 | 0 | NA | 0 | NA | NA | NA | NA | NA | NA | NA | NA | NA | 9 | 1 | 56 | 56 | 1 | 8 | 8 | 0 | 7 | 0 | 0 | 0 | 0 | valid | 8 | 16 | 8 | 8 | C16X8_R4 | 8 | 1 | 0 | 0 | 4 | NA | NA | 2 | 0 | 0 | 4 | NA | NA | 2 | NA | NA | 4 | NA | NA | NA | 0 | 0 | 0 | 0 | 0 | 1 | a
| 8bit 1x1: k1x11 | 259 | conv | 2 | 1 | 1 | 1 | 1 | 0 | 0 | 0 | NA | 0 | NA | NA | NA | NA | NA | NA | NA | NA | NA | 1 | 11 | 56 | 56 | 1 | 8 | 8 | 0 | 7 | 0 | 0 | 0 | 0 | valid | 8 | 16 | 8 | 8 | C16X8_R4 | 8 | 1 | 0 | 0 | 4 | NA | NA | 2 | 0 | 0 | 4 | NA | NA | 2 | NA | NA | 4 | NA | NA | NA | 0 | 0 | 0 | 0 | 0 | 1 | a
| 8bit 1x1: k11x1 | 260 | conv | 2 | 1 | 1 | 1 | 1 | 0 | 0 | 0 | NA | 0 | NA | NA | NA | NA | NA | NA | NA | NA | NA | 11 | 1 | 56 | 56 | 1 | 8 | 8 | 0 | 7 | 0 | 0 | 0 | 0 | valid | 8 | 16 | 8 | 8 | C16X8_R4 | 8 | 1 | 0 | 0 | 4 | NA | NA | 2 | 0 | 0 | 4 | NA | NA | 2 | NA | NA | 4 | NA | NA | NA | 0 | 0 | 0 | 0 | 0 | 1 | a
Use Hstride for s2 | 8bit s2 hstride | 261 | conv | 2 | 1 | 1 | 0 | 0 | 0 | 0 | 0 | 6 | 0 | 2x2_S2 | 2 | 2 | 0 | 0 | 0 | 0 | NA | NA | 1 | 1 | 56 | 56 | 2 | 8 | 8 | 0 | 7 | 1 | 1 | 1 | 1 | valid | 8 | 16 | 8 | 8 | C16X8_R4 | 8 | 1 | 0 | 0 | 4 | NA | NA | 2 | 0 | 0 | 4 | NA | NA | 2 | NA | NA | 4 | NA | NA | NA | 0 | 0 | 0 | 0 | 0 | 1 | a
| 8bit size s2 hstride | 262 | conv | 2 | 1 | 1 | 0 | 0 | 0 | 0 | 0 | 6 | 0 | 2x2_S2 | 2 | 2 | 0 | 0 | 0 | 0 | NA | NA | 1 | 1 | 7 | 33 | 2 | 8 | 8 | 0 | 7 | 1 | 1 | 1 | 1 | valid | 8 | 16 | 8 | 8 | C16X8_R4 | 8 | 1 | 0 | 0 | 4 | NA | NA | 2 | 0 | 0 | 4 | NA | NA | 2 | NA | NA | 4 | NA | NA | NA | 0 | 0 | 0 | 0 | 0 | 1 | a
| 8bit size s2 | 263 | conv | 2 | 1 | 1 | 0 | 0 | 0 | 0 | 0 | 6 | 0 | 2x2_S2 | 2 | 2 | 0 | 0 | 0 | 0 | NA | NA | 1 | 1 | 7 | 7 | 2 | 8 | 8 | 0 | 7 | 1 | 1 | 1 | 1 | valid | 8 | 16 | 8 | 8 | C16X8_R4 | 8 | 1 | 0 | 0 | 4 | NA | NA | 2 | 0 | 0 | 4 | NA | NA | 2 | NA | NA | 4 | NA | NA | NA | 0 | 0 | 0 | 0 | 0 | 1 | a
| 8bit size s2 hstride | 264 | conv | 2 | 1 | 1 | 0 | 0 | 0 | 0 | 0 | 6 | 0 | 2x2_S2 | 2 | 2 | 0 | 0 | 0 | 0 | NA | NA | 1 | 1 | 33 | 7 | 2 | 8 | 8 | 0 | 7 | 1 | 1 | 1 | 1 | valid | 8 | 16 | 8 | 8 | C16X8_R4 | 8 | 1 | 0 | 0 | 4 | NA | NA | 2 | 0 | 0 | 4 | NA | NA | 2 | NA | NA | 4 | NA | NA | NA | 0 | 0 | 0 | 0 | 0 | 1 | a
| 8bit size s2 | 265 | conv | 2 | 1 | 1 | 0 | 0 | 0 | 0 | 0 | 6 | 0 | 2x2_S2 | 2 | 2 | 0 | 0 | 0 | 0 | NA | NA | 1 | 1 | 3 | 3 | 2 | 8 | 8 | 0 | 7 | 1 | 1 | 1 | 1 | valid | 8 | 16 | 8 | 8 | C16X8_R4 | 8 | 1 | 0 | 0 | 4 | NA | NA | 2 | 0 | 0 | 4 | NA | NA | 2 | NA | NA | 4 | NA | NA | NA | 0 | 0 | 0 | 0 | 0 | 1 | a
| 8bit size s2 hstride | 266 | conv | 2 | 1 | 1 | 0 | 0 | 0 | 0 | 0 | 6 | 0 | 2x2_S2 | 2 | 2 | 0 | 0 | 0 | 0 | NA | NA | 1 | 1 | 1 | 1 | 2 | 8 | 8 | 0 | 7 | 1 | 1 | 1 | 1 | valid | 8 | 16 | 8 | 8 | C16X8_R4 | 8 | 1 | 0 | 0 | 4 | NA | NA | 2 | 0 | 0 | 4 | NA | NA | 2 | NA | NA | 4 | NA | NA | NA | 0 | 0 | 0 | 0 | 0 | 1 | a
| 8bit size s2 | 267 | conv | 2 | 1 | 1 | 0 | 0 | 0 | 0 | 0 | 6 | 0 | 2x2_S2 | 2 | 2 | 0 | 0 | 0 | 0 | NA | NA | 1 | 1 | 2 | 2 | 2 | 8 | 8 | 0 | 7 | 1 | 1 | 1 | 1 | valid | 8 | 16 | 8 | 8 | C16X8_R4 | 8 | 1 | 0 | 0 | 4 | NA | NA | 2 | 0 | 0 | 4 | NA | NA | 2 | NA | NA | 4 | NA | NA | NA | 0 | 0 | 0 | 0 | 0 | 1 | a
| 8bit size s2 hstride | 268 | conv | 2 | 1 | 1 | 0 | 0 | 0 | 0 | 0 | 6 | 0 | 2x2_S2 | 2 | 2 | 0 | 0 | 0 | 0 | NA | NA | 1 | 1 | 8 | 8 | 2 | 8 | 8 | 0 | 7 | 1 | 1 | 1 | 1 | valid | 8 | 16 | 8 | 8 | C16X8_R4 | 8 | 1 | 0 | 0 | 4 | NA | NA | 2 | 0 | 0 | 4 | NA | NA | 2 | NA | NA | 4 | NA | NA | NA | 0 | 0 | 0 | 0 | 0 | 1 | a
| 8bit size s2 | 269 | conv | 2 | 1 | 1 | 0 | 0 | 0 | 0 | 0 | 6 | 0 | 2x2_S2 | 2 | 2 | 0 | 0 | 0 | 0 | NA | NA | 1 | 1 | 1 | 33 | 2 | 8 | 8 | 0 | 7 | 1 | 1 | 1 | 1 | valid | 8 | 16 | 8 | 8 | C16X8_R4 | 8 | 1 | 0 | 0 | 4 | NA | NA | 2 | 0 | 0 | 4 | NA | NA | 2 | NA | NA | 4 | NA | NA | NA | 0 | 0 | 0 | 0 | 0 | 1 | a
| 8bit size s2 hstride | 270 | conv | 2 | 1 | 1 | 0 | 0 | 0 | 0 | 0 | 6 | 0 | 2x2_S2 | 2 | 2 | 0 | 0 | 0 | 0 | NA | NA | 1 | 1 | 33 | 1 | 2 | 8 | 8 | 0 | 7 | 1 | 1 | 1 | 1 | valid | 8 | 16 | 8 | 8 | C16X8_R4 | 8 | 1 | 0 | 0 | 4 | NA | NA | 2 | 0 | 0 | 4 | NA | NA | 2 | NA | NA | 4 | NA | NA | NA | 0 | 0 | 0 | 0 | 0 | 1 | a

## random_setting_tests
Setting Group | Test Case Notes | test case number | conv mode (in model operation) | conv_mode in HW setting | conv en | pconv en | pconv bn en | pconv relu en | pconv pool en | bn_relu_pool_order (pconv order) | relu mode | ReLU6 clamp | pool_mode | pool size and stride | pool size | pool stride | pool padding up | pool padding dn | pool padding left | pool padding right | GAP mul | GAP shift | kernel size w | kernel size H | input size w (col) | input size h (row) | conv stride | input channel num | output channel num | concat channel start index | concat channel end index | up padding t | dn padding b | left padding l | right padding r | padding mode | input bit width | PSUM bit width | output bit width | weight bit # | input format | output format | NMEM_FM config | NMEM_FM offset.x | NMEM_FM offset.y | NMEM_FM w | NMEM_FM h | NMEM_FM l | NMEM_ST config | NMEM_ST offset.x | NMEM_ST offset.y | NMEM_ST w | NMEM_ST h | NMEM_ST l | NMEM_PS config | NMEM_PS offset.x | NMEM_PS offset.y | NMEM_PS w | NMEM_PS h | NMEM_PS l | start line next layer | weight compression | PCONV_shift adjust | conv coarse shift adjust | conv fine shift adjust' | feature compression | thread # | thread index
8bit 3x3 CONV only settings | 8bit 3x3 base | 1 | conv | 0 | 1 | 1 | 0 | 0 | 0 | 0 | 0 | 6 | 0 | 2x2_S2 | 2 | 2 | 0 | 0 | 0 | 0 | NA | NA | 3 | 3 | 56 | 56 | 1 | 8 | 8 | 0 | 7 | 1 | 1 | 1 | 1 | valid | 8 | 16 | 8 | 8 | C8X8 | 8 | 1 | 0 | 0 | 4 | NA | NA | 2 | 0 | 0 | 4 | NA | NA | 2 | NA | NA | 4 | NA | NA | NA | 0 | 0 | 0 | 0 | 0 | 1 | a
| 8bit 3x3 s2 | 2 | conv | 0 | 1 | 1 | 0 | 0 | 0 | 0 | 0 | 6 | 0 | 2x2_S2 | 2 | 2 | 0 | 0 | 0 | 0 | NA | NA | 3 | 3 | 56 | 56 | 2 | 8 | 8 | 0 | 7 | 1 | 1 | 1 | 1 | valid | 8 | 16 | 8 | 8 | C8X8 | 8 | 1 | 0 | 0 | 4 | NA | NA | 2 | 0 | 0 | 4 | NA | NA | 2 | NA | NA | 4 | NA | NA | NA | 0 | 0 | 0 | 0 | 0 | 1 | a
| 8bit 3x3 size | 3 | conv | 0 | 1 | 1 | 0 | 0 | 0 | 0 | 0 | 6 | 0 | 2x2_S2 | 2 | 2 | 0 | 0 | 0 | 0 | NA | NA | 3 | 3 | 7 | 33 | 1 | 8 | 8 | 0 | 7 | 1 | 1 | 1 | 1 | valid | 8 | 16 | 8 | 8 | C8X8 | 8 | 1 | 0 | 0 | 4 | NA | NA | 2 | 0 | 0 | 4 | NA | NA | 2 | NA | NA | 4 | NA | NA | NA | 0 | 0 | 0 | 0 | 0 | 1 | a
| 8bit 3x3 size s2 | 4 | conv | 0 | 1 | 1 | 0 | 0 | 0 | 0 | 0 | 6 | 0 | 2x2_S2 | 2 | 2 | 0 | 0 | 0 | 0 | NA | NA | 3 | 3 | 7 | 33 | 2 | 8 | 8 | 0 | 7 | 1 | 1 | 1 | 1 | valid | 8 | 16 | 8 | 8 | C8X8 | 8 | 1 | 0 | 0 | 4 | NA | NA | 2 | 0 | 0 | 4 | NA | NA | 2 | NA | NA | 4 | NA | NA | NA | 0 | 0 | 0 | 0 | 0 | 1 | a
| 8bit 3x3 size | 5 | conv | 0 | 1 | 1 | 0 | 0 | 0 | 0 | 0 | 6 | 0 | 2x2_S2 | 2 | 2 | 0 | 0 | 0 | 0 | NA | NA | 3 | 3 | 7 | 7 | 1 | 8 | 8 | 0 | 7 | 1 | 1 | 1 | 1 | valid | 8 | 16 | 8 | 8 | C8X8 | 8 | 1 | 0 | 0 | 4 | NA | NA | 2 | 0 | 0 | 4 | NA | NA | 2 | NA | NA | 4 | NA | NA | NA | 0 | 0 | 0 | 0 | 0 | 1 | a
| 8bit 3x3 size s2 | 6 | conv | 0 | 1 | 1 | 0 | 0 | 0 | 0 | 0 | 6 | 0 | 2x2_S2 | 2 | 2 | 0 | 0 | 0 | 0 | NA | NA | 3 | 3 | 7 | 7 | 2 | 8 | 8 | 0 | 7 | 1 | 1 | 1 | 1 | valid | 8 | 16 | 8 | 8 | C8X8 | 8 | 1 | 0 | 0 | 4 | NA | NA | 2 | 0 | 0 | 4 | NA | NA | 2 | NA | NA | 4 | NA | NA | NA | 0 | 0 | 0 | 0 | 0 | 1 | a
| 8bit 3x3 size | 7 | conv | 0 | 1 | 1 | 0 | 0 | 0 | 0 | 0 | 6 | 0 | 2x2_S2 | 2 | 2 | 0 | 0 | 0 | 0 | NA | NA | 3 | 3 | 33 | 7 | 1 | 8 | 8 | 0 | 7 | 1 | 1 | 1 | 1 | valid | 8 | 16 | 8 | 8 | C8X8 | 8 | 1 | 0 | 0 | 4 | NA | NA | 2 | 0 | 0 | 4 | NA | NA | 2 | NA | NA | 4 | NA | NA | NA | 0 | 0 | 0 | 0 | 0 | 1 | a
| 8bit 3x3 size s2 | 8 | conv | 0 | 1 | 1 | 0 | 0 | 0 | 0 | 0 | 6 | 0 | 2x2_S2 | 2 | 2 | 0 | 0 | 0 | 0 | NA | NA | 3 | 3 | 33 | 7 | 2 | 8 | 8 | 0 | 7 | 1 | 1 | 1 | 1 | valid | 8 | 16 | 8 | 8 | C8X8 | 8 | 1 | 0 | 0 | 4 | NA | NA | 2 | 0 | 0 | 4 | NA | NA | 2 | NA | NA | 4 | NA | NA | NA | 0 | 0 | 0 | 0 | 0 | 1 | a
| 8bit 3x3 size | 9 | conv | 0 | 1 | 1 | 0 | 0 | 0 | 0 | 0 | 6 | 0 | 2x2_S2 | 2 | 2 | 0 | 0 | 0 | 0 | NA | NA | 3 | 3 | 3 | 3 | 1 | 8 | 8 | 0 | 7 | 1 | 1 | 1 | 1 | valid | 8 | 16 | 8 | 8 | C8X8 | 8 | 1 | 0 | 0 | 4 | NA | NA | 2 | 0 | 0 | 4 | NA | NA | 2 | NA | NA | 4 | NA | NA | NA | 0 | 0 | 0 | 0 | 0 | 1 | a
| 8bit 3x3 size s2 | 10 | conv | 0 | 1 | 1 | 0 | 0 | 0 | 0 | 0 | 6 | 0 | 2x2_S2 | 2 | 2 | 0 | 0 | 0 | 0 | NA | NA | 3 | 3 | 3 | 3 | 2 | 8 | 8 | 0 | 7 | 1 | 1 | 1 | 1 | valid | 8 | 16 | 8 | 8 | C8X8 | 8 | 1 | 0 | 0 | 4 | NA | NA | 2 | 0 | 0 | 4 | NA | NA | 2 | NA | NA | 4 | NA | NA | NA | 0 | 0 | 0 | 0 | 0 | 1 | a
| 8bit 3x3 size | 11 | conv | 0 | 1 | 1 | 0 | 0 | 0 | 0 | 0 | 6 | 0 | 2x2_S2 | 2 | 2 | 0 | 0 | 0 | 0 | NA | NA | 3 | 3 | 1 | 1 | 1 | 8 | 8 | 0 | 7 | 1 | 1 | 1 | 1 | valid | 8 | 16 | 8 | 8 | C8X8 | 8 | 1 | 0 | 0 | 4 | NA | NA | 2 | 0 | 0 | 4 | NA | NA | 2 | NA | NA | 4 | NA | NA | NA | 0 | 0 | 0 | 0 | 0 | 1 | a
| 8bit 3x3 size s2 | 12 | conv | 0 | 1 | 1 | 0 | 0 | 0 | 0 | 0 | 6 | 0 | 2x2_S2 | 2 | 2 | 0 | 0 | 0 | 0 | NA | NA | 3 | 3 | 1 | 1 | 2 | 8 | 8 | 0 | 7 | 1 | 1 | 1 | 1 | valid | 8 | 16 | 8 | 8 | C8X8 | 8 | 1 | 0 | 0 | 4 | NA | NA | 2 | 0 | 0 | 4 | NA | NA | 2 | NA | NA | 4 | NA | NA | NA | 0 | 0 | 0 | 0 | 0 | 1 | a
| 8bit 3x3 size | 13 | conv | 0 | 1 | 1 | 0 | 0 | 0 | 0 | 0 | 6 | 0 | 2x2_S2 | 2 | 2 | 0 | 0 | 0 | 0 | NA | NA | 3 | 3 | 2 | 2 | 1 | 8 | 8 | 0 | 7 | 1 | 1 | 1 | 1 | valid | 8 | 16 | 8 | 8 | C8X8 | 8 | 1 | 0 | 0 | 4 | NA | NA | 2 | 0 | 0 | 4 | NA | NA | 2 | NA | NA | 4 | NA | NA | NA | 0 | 0 | 0 | 0 | 0 | 1 | a
| 8bit 3x3 size s2 | 14 | conv | 0 | 1 | 1 | 0 | 0 | 0 | 0 | 0 | 6 | 0 | 2x2_S2 | 2 | 2 | 0 | 0 | 0 | 0 | NA | NA | 3 | 3 | 2 | 2 | 2 | 8 | 8 | 0 | 7 | 1 | 1 | 1 | 1 | valid | 8 | 16 | 8 | 8 | C8X8 | 8 | 1 | 0 | 0 | 4 | NA | NA | 2 | 0 | 0 | 4 | NA | NA | 2 | NA | NA | 4 | NA | NA | NA | 0 | 0 | 0 | 0 | 0 | 1 | a
| 8bit 3x3 size | 15 | conv | 0 | 1 | 1 | 0 | 0 | 0 | 0 | 0 | 6 | 0 | 2x2_S2 | 2 | 2 | 0 | 0 | 0 | 0 | NA | NA | 3 | 3 | 8 | 8 | 1 | 8 | 8 | 0 | 7 | 1 | 1 | 1 | 1 | valid | 8 | 16 | 8 | 8 | C8X8 | 8 | 1 | 0 | 0 | 4 | NA | NA | 2 | 0 | 0 | 4 | NA | NA | 2 | NA | NA | 4 | NA | NA | NA | 0 | 0 | 0 | 0 | 0 | 1 | a
| 8bit 3x3 size s2 | 16 | conv | 0 | 1 | 1 | 0 | 0 | 0 | 0 | 0 | 6 | 0 | 2x2_S2 | 2 | 2 | 0 | 0 | 0 | 0 | NA | NA | 3 | 3 | 8 | 8 | 2 | 8 | 8 | 0 | 7 | 1 | 1 | 1 | 1 | valid | 8 | 16 | 8 | 8 | C8X8 | 8 | 1 | 0 | 0 | 4 | NA | NA | 2 | 0 | 0 | 4 | NA | NA | 2 | NA | NA | 4 | NA | NA | NA | 0 | 0 | 0 | 0 | 0 | 1 | a
| 8bit 3x3 size | 17 | conv | 0 | 1 | 1 | 0 | 0 | 0 | 0 | 0 | 6 | 0 | 2x2_S2 | 2 | 2 | 0 | 0 | 0 | 0 | NA | NA | 3 | 3 | 1 | 33 | 1 | 8 | 8 | 0 | 7 | 1 | 1 | 1 | 1 | valid | 8 | 16 | 8 | 8 | C8X8 | 8 | 1 | 0 | 0 | 4 | NA | NA | 2 | 0 | 0 | 4 | NA | NA | 2 | NA | NA | 4 | NA | NA | NA | 0 | 0 | 0 | 0 | 0 | 1 | a
| 8bit 3x3 size s2 | 18 | conv | 0 | 1 | 1 | 0 | 0 | 0 | 0 | 0 | 6 | 0 | 2x2_S2 | 2 | 2 | 0 | 0 | 0 | 0 | NA | NA | 3 | 3 | 1 | 33 | 2 | 8 | 8 | 0 | 7 | 1 | 1 | 1 | 1 | valid | 8 | 16 | 8 | 8 | C8X8 | 8 | 1 | 0 | 0 | 4 | NA | NA | 2 | 0 | 0 | 4 | NA | NA | 2 | NA | NA | 4 | NA | NA | NA | 0 | 0 | 0 | 0 | 0 | 1 | a
| 8bit 3x3 size | 19 | conv | 0 | 1 | 1 | 0 | 0 | 0 | 0 | 0 | 6 | 0 | 2x2_S2 | 2 | 2 | 0 | 0 | 0 | 0 | NA | NA | 3 | 3 | 33 | 1 | 1 | 8 | 8 | 0 | 7 | 1 | 1 | 1 | 1 | valid | 8 | 16 | 8 | 8 | C8X8 | 8 | 1 | 0 | 0 | 4 | NA | NA | 2 | 0 | 0 | 4 | NA | NA | 2 | NA | NA | 4 | NA | NA | NA | 0 | 0 | 0 | 0 | 0 | 1 | a
| 8bit 3x3 size s2 | 20 | conv | 0 | 1 | 1 | 0 | 0 | 0 | 0 | 0 | 6 | 0 | 2x2_S2 | 2 | 2 | 0 | 0 | 0 | 0 | NA | NA | 3 | 3 | 33 | 1 | 2 | 8 | 8 | 0 | 7 | 1 | 1 | 1 | 1 | valid | 8 | 16 | 8 | 8 | C8X8 | 8 | 1 | 0 | 0 | 4 | NA | NA | 2 | 0 | 0 | 4 | NA | NA | 2 | NA | NA | 4 | NA | NA | NA | 0 | 0 | 0 | 0 | 0 | 1 | a
| 8bit 3x3 base 0pad | 21 | conv | 0 | 1 | 1 | 0 | 0 | 0 | 0 | 0 | 6 | 0 | 2x2_S2 | 2 | 2 | 0 | 0 | 0 | 0 | NA | NA | 3 | 3 | 56 | 56 | 1 | 8 | 8 | 0 | 7 | 0 | 0 | 0 | 0 | valid | 8 | 16 | 8 | 8 | C8X8 | 8 | 1 | 0 | 0 | 4 | NA | NA | 2 | 0 | 0 | 4 | NA | NA | 2 | NA | NA | 4 | NA | NA | NA | 0 | 0 | 0 | 0 | 0 | 1 | a
| 8bit 3x3 s2 | 22 | conv | 0 | 1 | 1 | 0 | 0 | 0 | 0 | 0 | 6 | 0 | 2x2_S2 | 2 | 2 | 0 | 0 | 0 | 0 | NA | NA | 3 | 3 | 56 | 56 | 2 | 8 | 8 | 0 | 7 | 0 | 0 | 0 | 0 | valid | 8 | 16 | 8 | 8 | C8X8 | 8 | 1 | 0 | 0 | 4 | NA | NA | 2 | 0 | 0 | 4 | NA | NA | 2 | NA | NA | 4 | NA | NA | NA | 0 | 0 | 0 | 0 | 0 | 1 | a
| 8bit 3x3 size | 23 | conv | 0 | 1 | 1 | 0 | 0 | 0 | 0 | 0 | 6 | 0 | 2x2_S2 | 2 | 2 | 0 | 0 | 0 | 0 | NA | NA | 3 | 3 | 7 | 33 | 1 | 8 | 8 | 0 | 7 | 0 | 0 | 0 | 0 | valid | 8 | 16 | 8 | 8 | C8X8 | 8 | 1 | 0 | 0 | 4 | NA | NA | 2 | 0 | 0 | 4 | NA | NA | 2 | NA | NA | 4 | NA | NA | NA | 0 | 0 | 0 | 0 | 0 | 1 | a
| 8bit 3x3 size s2 | 24 | conv | 0 | 1 | 1 | 0 | 0 | 0 | 0 | 0 | 6 | 0 | 2x2_S2 | 2 | 2 | 0 | 0 | 0 | 0 | NA | NA | 3 | 3 | 7 | 33 | 2 | 8 | 8 | 0 | 7 | 0 | 0 | 0 | 0 | valid | 8 | 16 | 8 | 8 | C8X8 | 8 | 1 | 0 | 0 | 4 | NA | NA | 2 | 0 | 0 | 4 | NA | NA | 2 | NA | NA | 4 | NA | NA | NA | 0 | 0 | 0 | 0 | 0 | 1 | a
| 8bit 3x3 size | 25 | conv | 0 | 1 | 1 | 0 | 0 | 0 | 0 | 0 | 6 | 0 | 2x2_S2 | 2 | 2 | 0 | 0 | 0 | 0 | NA | NA | 3 | 3 | 7 | 7 | 1 | 8 | 8 | 0 | 7 | 0 | 0 | 0 | 0 | valid | 8 | 16 | 8 | 8 | C8X8 | 8 | 1 | 0 | 0 | 4 | NA | NA | 2 | 0 | 0 | 4 | NA | NA | 2 | NA | NA | 4 | NA | NA | NA | 0 | 0 | 0 | 0 | 0 | 1 | a
| 8bit 3x3 size s2 | 26 | conv | 0 | 1 | 1 | 0 | 0 | 0 | 0 | 0 | 6 | 0 | 2x2_S2 | 2 | 2 | 0 | 0 | 0 | 0 | NA | NA | 3 | 3 | 7 | 7 | 2 | 8 | 8 | 0 | 7 | 0 | 0 | 0 | 0 | valid | 8 | 16 | 8 | 8 | C8X8 | 8 | 1 | 0 | 0 | 4 | NA | NA | 2 | 0 | 0 | 4 | NA | NA | 2 | NA | NA | 4 | NA | NA | NA | 0 | 0 | 0 | 0 | 0 | 1 | a
| 8bit 3x3 size | 27 | conv | 0 | 1 | 1 | 0 | 0 | 0 | 0 | 0 | 6 | 0 | 2x2_S2 | 2 | 2 | 0 | 0 | 0 | 0 | NA | NA | 3 | 3 | 33 | 7 | 1 | 8 | 8 | 0 | 7 | 0 | 0 | 0 | 0 | valid | 8 | 16 | 8 | 8 | C8X8 | 8 | 1 | 0 | 0 | 4 | NA | NA | 2 | 0 | 0 | 4 | NA | NA | 2 | NA | NA | 4 | NA | NA | NA | 0 | 0 | 0 | 0 | 0 | 1 | a
| 8bit 3x3 size s2 | 28 | conv | 0 | 1 | 1 | 0 | 0 | 0 | 0 | 0 | 6 | 0 | 2x2_S2 | 2 | 2 | 0 | 0 | 0 | 0 | NA | NA | 3 | 3 | 33 | 7 | 2 | 8 | 8 | 0 | 7 | 0 | 0 | 0 | 0 | valid | 8 | 16 | 8 | 8 | C8X8 | 8 | 1 | 0 | 0 | 4 | NA | NA | 2 | 0 | 0 | 4 | NA | NA | 2 | NA | NA | 4 | NA | NA | NA | 0 | 0 | 0 | 0 | 0 | 1 | a
| 8bit 3x3 size | 29 | conv | 0 | 1 | 1 | 0 | 0 | 0 | 0 | 0 | 6 | 0 | 2x2_S2 | 2 | 2 | 0 | 0 | 0 | 0 | NA | NA | 3 | 3 | 3 | 3 | 1 | 8 | 8 | 0 | 7 | 0 | 0 | 0 | 0 | valid | 8 | 16 | 8 | 8 | C8X8 | 8 | 1 | 0 | 0 | 4 | NA | NA | 2 | 0 | 0 | 4 | NA | NA | 2 | NA | NA | 4 | NA | NA | NA | 0 | 0 | 0 | 0 | 0 | 1 | a
| 8bit 3x3 size s2 | 30 | conv | 0 | 1 | 1 | 0 | 0 | 0 | 0 | 0 | 6 | 0 | 2x2_S2 | 2 | 2 | 0 | 0 | 0 | 0 | NA | NA | 3 | 3 | 3 | 3 | 2 | 8 | 8 | 0 | 7 | 0 | 0 | 0 | 0 | valid | 8 | 16 | 8 | 8 | C8X8 | 8 | 1 | 0 | 0 | 4 | NA | NA | 2 | 0 | 0 | 4 | NA | NA | 2 | NA | NA | 4 | NA | NA | NA | 0 | 0 | 0 | 0 | 0 | 1 | a
| 8bit 3x3 size | 31 | conv | 0 | 1 | 1 | 0 | 0 | 0 | 0 | 0 | 6 | 0 | 2x2_S2 | 2 | 2 | 0 | 0 | 0 | 0 | NA | NA | 3 | 3 | 4 | 4 | 1 | 8 | 8 | 0 | 7 | 0 | 0 | 0 | 0 | valid | 8 | 16 | 8 | 8 | C8X8 | 8 | 1 | 0 | 0 | 4 | NA | NA | 2 | 0 | 0 | 4 | NA | NA | 2 | NA | NA | 4 | NA | NA | NA | 0 | 0 | 0 | 0 | 0 | 1 | a
| 8bit 3x3 size s2 | 32 | conv | 0 | 1 | 1 | 0 | 0 | 0 | 0 | 0 | 6 | 0 | 2x2_S2 | 2 | 2 | 0 | 0 | 0 | 0 | NA | NA | 3 | 3 | 4 | 4 | 2 | 8 | 8 | 0 | 7 | 0 | 0 | 0 | 0 | valid | 8 | 16 | 8 | 8 | C8X8 | 8 | 1 | 0 | 0 | 4 | NA | NA | 2 | 0 | 0 | 4 | NA | NA | 2 | NA | NA | 4 | NA | NA | NA | 0 | 0 | 0 | 0 | 0 | 1 | a
| 8bit 3x3 size | 33 | conv | 0 | 1 | 1 | 0 | 0 | 0 | 0 | 0 | 6 | 0 | 2x2_S2 | 2 | 2 | 0 | 0 | 0 | 0 | NA | NA | 3 | 3 | 3 | 33 | 1 | 8 | 8 | 0 | 7 | 0 | 0 | 0 | 0 | valid | 8 | 16 | 8 | 8 | C8X8 | 8 | 1 | 0 | 0 | 4 | NA | NA | 2 | 0 | 0 | 4 | NA | NA | 2 | NA | NA | 4 | NA | NA | NA | 0 | 0 | 0 | 0 | 0 | 1 | a
| 8bit 3x3 size s2 | 34 | conv | 0 | 1 | 1 | 0 | 0 | 0 | 0 | 0 | 6 | 0 | 2x2_S2 | 2 | 2 | 0 | 0 | 0 | 0 | NA | NA | 3 | 3 | 3 | 33 | 2 | 8 | 8 | 0 | 7 | 0 | 0 | 0 | 0 | valid | 8 | 16 | 8 | 8 | C8X8 | 8 | 1 | 0 | 0 | 4 | NA | NA | 2 | 0 | 0 | 4 | NA | NA | 2 | NA | NA | 4 | NA | NA | NA | 0 | 0 | 0 | 0 | 0 | 1 | a
| 8bit 3x3 size | 35 | conv | 0 | 1 | 1 | 0 | 0 | 0 | 0 | 0 | 6 | 0 | 2x2_S2 | 2 | 2 | 0 | 0 | 0 | 0 | NA | NA | 3 | 3 | 33 | 3 | 1 | 8 | 8 | 0 | 7 | 0 | 0 | 0 | 0 | valid | 8 | 16 | 8 | 8 | C8X8 | 8 | 1 | 0 | 0 | 4 | NA | NA | 2 | 0 | 0 | 4 | NA | NA | 2 | NA | NA | 4 | NA | NA | NA | 0 | 0 | 0 | 0 | 0 | 1 | a
| 8bit 3x3 size s2 | 36 | conv | 0 | 1 | 1 | 0 | 0 | 0 | 0 | 0 | 6 | 0 | 2x2_S2 | 2 | 2 | 0 | 0 | 0 | 0 | NA | NA | 3 | 3 | 33 | 3 | 2 | 8 | 8 | 0 | 7 | 0 | 0 | 0 | 0 | valid | 8 | 16 | 8 | 8 | C8X8 | 8 | 1 | 0 | 0 | 4 | NA | NA | 2 | 0 | 0 | 4 | NA | NA | 2 | NA | NA | 4 | NA | NA | NA | 0 | 0 | 0 | 0 | 0 | 1 | a
| 8bit 3x3 chnum | 37 | conv | 0 | 1 | 1 | 0 | 0 | 0 | 0 | 0 | 6 | 0 | 2x2_S2 | 2 | 2 | 0 | 0 | 0 | 0 | NA | NA | 3 | 3 | 56 | 56 | 1 | 1 | 1 | 0 | 1 | 1 | 1 | 1 | 1 | valid | 8 | 16 | 8 | 8 | C8X8 | 8 | 1 | 0 | 0 | 4 | NA | NA | 2 | 0 | 0 | 4 | NA | NA | 2 | NA | NA | 4 | NA | NA | NA | 0 | 0 | 0 | 0 | 0 | 1 | a
| 8bit 3x3 s2 chnum | 38 | conv | 0 | 1 | 1 | 0 | 0 | 0 | 0 | 0 | 6 | 0 | 2x2_S2 | 2 | 2 | 0 | 0 | 0 | 0 | NA | NA | 3 | 3 | 56 | 56 | 2 | 1 | 1 | 0 | 1 | 1 | 1 | 1 | 1 | valid | 8 | 16 | 8 | 8 | C8X8 | 8 | 1 | 0 | 0 | 4 | NA | NA | 2 | 0 | 0 | 4 | NA | NA | 2 | NA | NA | 4 | NA | NA | NA | 0 | 0 | 0 | 0 | 0 | 1 | a
| 8bit 3x3 chnum | 39 | conv | 0 | 1 | 1 | 0 | 0 | 0 | 0 | 0 | 6 | 0 | 2x2_S2 | 2 | 2 | 0 | 0 | 0 | 0 | NA | NA | 3 | 3 | 7 | 7 | 1 | 64 | 1 | 0 | 1 | 1 | 1 | 1 | 1 | valid | 8 | 16 | 8 | 8 | C8X8 | 8 | 1 | 0 | 0 | 4 | NA | NA | 2 | 0 | 0 | 4 | NA | NA | 2 | NA | NA | 4 | NA | NA | NA | 0 | 0 | 0 | 0 | 0 | 1 | a
| 8bit 3x3 s2 chnum | 40 | conv | 0 | 1 | 1 | 0 | 0 | 0 | 0 | 0 | 6 | 0 | 2x2_S2 | 2 | 2 | 0 | 0 | 0 | 0 | NA | NA | 3 | 3 | 7 | 7 | 2 | 64 | 1 | 0 | 1 | 1 | 1 | 1 | 1 | valid | 8 | 16 | 8 | 8 | C8X8 | 8 | 1 | 0 | 0 | 4 | NA | NA | 2 | 0 | 0 | 4 | NA | NA | 2 | NA | NA | 4 | NA | NA | NA | 0 | 0 | 0 | 0 | 0 | 1 | a
| 8bit 3x3 chnum | 41 | conv | 0 | 1 | 1 | 0 | 0 | 0 | 0 | 0 | 6 | 0 | 2x2_S2 | 2 | 2 | 0 | 0 | 0 | 0 | NA | NA | 3 | 3 | 7 | 7 | 1 | 1 | 64 | 0 | 63 | 1 | 1 | 1 | 1 | valid | 8 | 16 | 8 | 8 | C8X8 | 8 | 1 | 0 | 0 | 4 | NA | NA | 2 | 0 | 0 | 4 | NA | NA | 2 | NA | NA | 4 | NA | NA | NA | 0 | 0 | 0 | 0 | 0 | 1 | a
| 8bit 3x3 s2 chnum | 42 | conv | 0 | 1 | 1 | 0 | 0 | 0 | 0 | 0 | 6 | 0 | 2x2_S2 | 2 | 2 | 0 | 0 | 0 | 0 | NA | NA | 3 | 3 | 7 | 7 | 2 | 1 | 64 | 0 | 63 | 1 | 1 | 1 | 1 | valid | 8 | 16 | 8 | 8 | C8X8 | 8 | 1 | 0 | 0 | 4 | NA | NA | 2 | 0 | 0 | 4 | NA | NA | 2 | NA | NA | 4 | NA | NA | NA | 0 | 0 | 0 | 0 | 0 | 1 | a
| 8bit 3x3 chnum | 43 | conv | 0 | 1 | 1 | 0 | 0 | 0 | 0 | 0 | 6 | 0 | 2x2_S2 | 2 | 2 | 0 | 0 | 0 | 0 | NA | NA | 3 | 3 | 7 | 7 | 1 | 65 | 65 | 0 | 64 | 1 | 1 | 1 | 1 | valid | 8 | 16 | 8 | 8 | C8X8 | 8 | 1 | 0 | 0 | 4 | NA | NA | 2 | 0 | 0 | 4 | NA | NA | 2 | NA | NA | 4 | NA | NA | NA | 0 | 0 | 0 | 0 | 0 | 1 | a
| 8bit 3x3 s2 chnum | 44 | conv | 0 | 1 | 1 | 0 | 0 | 0 | 0 | 0 | 6 | 0 | 2x2_S2 | 2 | 2 | 0 | 0 | 0 | 0 | NA | NA | 3 | 3 | 7 | 7 | 2 | 65 | 65 | 0 | 64 | 1 | 1 | 1 | 1 | valid | 8 | 16 | 8 | 8 | C8X8 | 8 | 1 | 0 | 0 | 4 | NA | NA | 2 | 0 | 0 | 4 | NA | NA | 2 | NA | NA | 4 | NA | NA | NA | 0 | 0 | 0 | 0 | 0 | 1 | a
| 8bit 3x3 chnum | 45 | conv | 0 | 1 | 1 | 0 | 0 | 0 | 0 | 0 | 6 | 0 | 2x2_S2 | 2 | 2 | 0 | 0 | 0 | 0 | NA | NA | 3 | 3 | 7 | 7 | 1 | 2 | 256 | 0 | 255 | 1 | 1 | 1 | 1 | valid | 8 | 16 | 8 | 8 | C8X8 | 8 | 1 | 0 | 0 | 4 | NA | NA | 2 | 0 | 0 | 4 | NA | NA | 2 | NA | NA | 4 | NA | NA | NA | 0 | 0 | 0 | 0 | 0 | 1 | a
| 8bit 3x3 s2 chnum | 46 | conv | 0 | 1 | 1 | 0 | 0 | 0 | 0 | 0 | 6 | 0 | 2x2_S2 | 2 | 2 | 0 | 0 | 0 | 0 | NA | NA | 3 | 3 | 7 | 7 | 2 | 2 | 256 | 0 | 255 | 1 | 1 | 1 | 1 | valid | 8 | 16 | 8 | 8 | C8X8 | 8 | 1 | 0 | 0 | 4 | NA | NA | 2 | 0 | 0 | 4 | NA | NA | 2 | NA | NA | 4 | NA | NA | NA | 0 | 0 | 0 | 0 | 0 | 1 | a
| 8bit 3x3 chnum | 47 | conv | 0 | 1 | 1 | 0 | 0 | 0 | 0 | 0 | 6 | 0 | 2x2_S2 | 2 | 2 | 0 | 0 | 0 | 0 | NA | NA | 3 | 3 | 7 | 7 | 1 | 512 | 2 | 0 | 1 | 1 | 1 | 1 | 1 | valid | 8 | 16 | 8 | 8 | C8X8 | 8 | 1 | 0 | 0 | 4 | NA | NA | 2 | 0 | 0 | 4 | NA | NA | 2 | NA | NA | 4 | NA | NA | NA | 0 | 0 | 0 | 0 | 0 | 1 | a
| 8bit 3x3 s2 chnum | 48 | conv | 0 | 1 | 1 | 0 | 0 | 0 | 0 | 0 | 6 | 0 | 2x2_S2 | 2 | 2 | 0 | 0 | 0 | 0 | NA | NA | 3 | 3 | 7 | 7 | 2 | 512 | 2 | 0 | 1 | 1 | 1 | 1 | 1 | valid | 8 | 16 | 8 | 8 | C8X8 | 8 | 1 | 0 | 0 | 4 | NA | NA | 2 | 0 | 0 | 4 | NA | NA | 2 | NA | NA | 4 | NA | NA | NA | 0 | 0 | 0 | 0 | 0 | 1 | a
| 8bit 3x3 chnum | 49 | conv | 0 | 1 | 1 | 0 | 0 | 0 | 0 | 0 | 6 | 0 | 2x2_S2 | 2 | 2 | 0 | 0 | 0 | 0 | NA | NA | 3 | 3 | 7 | 7 | 1 | 512 | 256 | 0 | 255 | 1 | 1 | 1 | 1 | valid | 8 | 16 | 8 | 8 | C8X8 | 8 | 1 | 0 | 0 | 4 | NA | NA | 2 | 0 | 0 | 4 | NA | NA | 2 | NA | NA | 4 | NA | NA | NA | 0 | 0 | 0 | 0 | 0 | 1 | a
| 8bit 3x3 s2 chnum | 50 | conv | 0 | 1 | 1 | 0 | 0 | 0 | 0 | 0 | 6 | 0 | 2x2_S2 | 2 | 2 | 0 | 0 | 0 | 0 | NA | NA | 3 | 3 | 7 | 7 | 2 | 512 | 256 | 0 | 255 | 1 | 1 | 1 | 1 | valid | 8 | 16 | 8 | 8 | C8X8 | 8 | 1 | 0 | 0 | 4 | NA | NA | 2 | 0 | 0 | 4 | NA | NA | 2 | NA | NA | 4 | NA | NA | NA | 0 | 0 | 0 | 0 | 0 | 1 | a
| 8bit 3x3 chnum | 51 | conv | 0 | 1 | 1 | 0 | 0 | 0 | 0 | 0 | 6 | 0 | 2x2_S2 | 2 | 2 | 0 | 0 | 0 | 0 | NA | NA | 3 | 3 | 7 | 7 | 1 | 512 | 256 | 0 | 255 | 0 | 0 | 0 | 0 | valid | 8 | 16 | 8 | 8 | C8X8 | 8 | 1 | 0 | 0 | 4 | NA | NA | 2 | 0 | 0 | 4 | NA | NA | 2 | NA | NA | 4 | NA | NA | NA | 0 | 0 | 0 | 0 | 0 | 1 | a
| 8bit 3x3 s2 chnum | 52 | conv | 0 | 1 | 1 | 0 | 0 | 0 | 0 | 0 | 6 | 0 | 2x2_S2 | 2 | 2 | 0 | 0 | 0 | 0 | NA | NA | 3 | 3 | 7 | 7 | 2 | 512 | 256 | 0 | 255 | 0 | 0 | 0 | 0 | valid | 8 | 16 | 8 | 8 | C8X8 | 8 | 1 | 0 | 0 | 4 | NA | NA | 2 | 0 | 0 | 4 | NA | NA | 2 | NA | NA | 4 | NA | NA | NA | 0 | 0 | 0 | 0 | 0 | 1 | a
| 8bit 3x3 base pad | 53 | conv | 0 | 1 | 1 | 0 | 0 | 0 | 0 | 0 | 6 | 0 | 2x2_S2 | 2 | 2 | 0 | 0 | 0 | 0 | NA | NA | 3 | 3 | 56 | 56 | 1 | 8 | 8 | 0 | 7 | 0 | 1 | 0 | 1 | valid | 8 | 16 | 8 | 8 | C8X8 | 8 | 1 | 0 | 0 | 4 | NA | NA | 2 | 0 | 0 | 4 | NA | NA | 2 | NA | NA | 4 | NA | NA | NA | 0 | 0 | 0 | 0 | 0 | 1 | a
| 8bit 3x3 s2 pad | 54 | conv | 0 | 1 | 1 | 0 | 0 | 0 | 0 | 0 | 6 | 0 | 2x2_S2 | 2 | 2 | 0 | 0 | 0 | 0 | NA | NA | 3 | 3 | 56 | 56 | 2 | 8 | 8 | 0 | 7 | 0 | 1 | 0 | 1 | valid | 8 | 16 | 8 | 8 | C8X8 | 8 | 1 | 0 | 0 | 4 | NA | NA | 2 | 0 | 0 | 4 | NA | NA | 2 | NA | NA | 4 | NA | NA | NA | 0 | 0 | 0 | 0 | 0 | 1 | a
| 8bit 3x3 base pad | 55 | conv | 0 | 1 | 1 | 0 | 0 | 0 | 0 | 0 | 6 | 0 | 2x2_S2 | 2 | 2 | 0 | 0 | 0 | 0 | NA | NA | 3 | 3 | 56 | 56 | 1 | 8 | 8 | 0 | 7 | 1 | 0 | 1 | 0 | valid | 8 | 16 | 8 | 8 | C8X8 | 8 | 1 | 0 | 0 | 4 | NA | NA | 2 | 0 | 0 | 4 | NA | NA | 2 | NA | NA | 4 | NA | NA | NA | 0 | 0 | 0 | 0 | 0 | 1 | a
| 8bit 3x3 s2 pad | 56 | conv | 0 | 1 | 1 | 0 | 0 | 0 | 0 | 0 | 6 | 0 | 2x2_S2 | 2 | 2 | 0 | 0 | 0 | 0 | NA | NA | 3 | 3 | 56 | 56 | 2 | 8 | 8 | 0 | 7 | 1 | 0 | 1 | 0 | valid | 8 | 16 | 8 | 8 | C8X8 | 8 | 1 | 0 | 0 | 4 | NA | NA | 2 | 0 | 0 | 4 | NA | NA | 2 | NA | NA | 4 | NA | NA | NA | 0 | 0 | 0 | 0 | 0 | 1 | a
| 8bit 3x3 base pad | 57 | conv | 0 | 1 | 1 | 0 | 0 | 0 | 0 | 0 | 6 | 0 | 2x2_S2 | 2 | 2 | 0 | 0 | 0 | 0 | NA | NA | 3 | 3 | 56 | 56 | 1 | 8 | 8 | 0 | 7 | 0 | 7 | 0 | 7 | valid | 8 | 16 | 8 | 8 | C8X8 | 8 | 1 | 0 | 0 | 4 | NA | NA | 2 | 0 | 0 | 4 | NA | NA | 2 | NA | NA | 4 | NA | NA | NA | 0 | 0 | 0 | 0 | 0 | 1 | a
| 8bit 3x3 s2 pad | 58 | conv | 0 | 1 | 1 | 0 | 0 | 0 | 0 | 0 | 6 | 0 | 2x2_S2 | 2 | 2 | 0 | 0 | 0 | 0 | NA | NA | 3 | 3 | 56 | 56 | 2 | 8 | 8 | 0 | 7 | 0 | 7 | 0 | 7 | valid | 8 | 16 | 8 | 8 | C8X8 | 8 | 1 | 0 | 0 | 4 | NA | NA | 2 | 0 | 0 | 4 | NA | NA | 2 | NA | NA | 4 | NA | NA | NA | 0 | 0 | 0 | 0 | 0 | 1 | a
| 8bit 3x3 base pad | 59 | conv | 0 | 1 | 1 | 0 | 0 | 0 | 0 | 0 | 6 | 0 | 2x2_S2 | 2 | 2 | 0 | 0 | 0 | 0 | NA | NA | 3 | 3 | 56 | 56 | 1 | 8 | 8 | 0 | 7 | 7 | 0 | 7 | 0 | valid | 8 | 16 | 8 | 8 | C8X8 | 8 | 1 | 0 | 0 | 4 | NA | NA | 2 | 0 | 0 | 4 | NA | NA | 2 | NA | NA | 4 | NA | NA | NA | 0 | 0 | 0 | 0 | 0 | 1 | a
| 8bit 3x3 s2 pad | 60 | conv | 0 | 1 | 1 | 0 | 0 | 0 | 0 | 0 | 6 | 0 | 2x2_S2 | 2 | 2 | 0 | 0 | 0 | 0 | NA | NA | 3 | 3 | 56 | 56 | 2 | 8 | 8 | 0 | 7 | 7 | 0 | 7 | 0 | valid | 8 | 16 | 8 | 8 | C8X8 | 8 | 1 | 0 | 0 | 4 | NA | NA | 2 | 0 | 0 | 4 | NA | NA | 2 | NA | NA | 4 | NA | NA | NA | 0 | 0 | 0 | 0 | 0 | 1 | a
| 8bit 3x3 base pad | 61 | conv | 0 | 1 | 1 | 0 | 0 | 0 | 0 | 0 | 6 | 0 | 2x2_S2 | 2 | 2 | 0 | 0 | 0 | 0 | NA | NA | 3 | 3 | 56 | 56 | 1 | 8 | 8 | 0 | 7 | 7 | 7 | 7 | 7 | valid | 8 | 16 | 8 | 8 | C8X8 | 8 | 1 | 0 | 0 | 4 | NA | NA | 2 | 0 | 0 | 4 | NA | NA | 2 | NA | NA | 4 | NA | NA | NA | 0 | 0 | 0 | 0 | 0 | 1 | a
| 8bit 3x3 s2 pad | 62 | conv | 0 | 1 | 1 | 0 | 0 | 0 | 0 | 0 | 6 | 0 | 2x2_S2 | 2 | 2 | 0 | 0 | 0 | 0 | NA | NA | 3 | 3 | 56 | 56 | 2 | 8 | 8 | 0 | 7 | 7 | 7 | 7 | 7 | valid | 8 | 16 | 8 | 8 | C8X8 | 8 | 1 | 0 | 0 | 4 | NA | NA | 2 | 0 | 0 | 4 | NA | NA | 2 | NA | NA | 4 | NA | NA | NA | 0 | 0 | 0 | 0 | 0 | 1 | a
| 8bit 3x3 base pad | 63 | conv | 0 | 1 | 1 | 0 | 0 | 0 | 0 | 0 | 6 | 0 | 2x2_S2 | 2 | 2 | 0 | 0 | 0 | 0 | NA | NA | 3 | 3 | 56 | 56 | 1 | 8 | 8 | 0 | 7 | 2 | 2 | 2 | 2 | valid | 8 | 16 | 8 | 8 | C8X8 | 8 | 1 | 0 | 0 | 4 | NA | NA | 2 | 0 | 0 | 4 | NA | NA | 2 | NA | NA | 4 | NA | NA | NA | 0 | 0 | 0 | 0 | 0 | 1 | a
| 8bit 3x3 s2 pad | 64 | conv | 0 | 1 | 1 | 0 | 0 | 0 | 0 | 0 | 6 | 0 | 2x2_S2 | 2 | 2 | 0 | 0 | 0 | 0 | NA | NA | 3 | 3 | 56 | 56 | 2 | 8 | 8 | 0 | 7 | 2 | 2 | 2 | 2 | valid | 8 | 16 | 8 | 8 | C8X8 | 8 | 1 | 0 | 0 | 4 | NA | NA | 2 | 0 | 0 | 4 | NA | NA | 2 | NA | NA | 4 | NA | NA | NA | 0 | 0 | 0 | 0 | 0 | 1 | a
| 8bit 3x3 base pad | 65 | conv | 0 | 1 | 1 | 0 | 0 | 0 | 0 | 0 | 6 | 0 | 2x2_S2 | 2 | 2 | 0 | 0 | 0 | 0 | NA | NA | 3 | 3 | 56 | 56 | 1 | 8 | 8 | 0 | 7 | 0 | 2 | 1 | 3 | valid | 8 | 16 | 8 | 8 | C8X8 | 8 | 1 | 0 | 0 | 4 | NA | NA | 2 | 0 | 0 | 4 | NA | NA | 2 | NA | NA | 4 | NA | NA | NA | 0 | 0 | 0 | 0 | 0 | 1 | a
| 8bit 3x3 s2 pad | 66 | conv | 0 | 1 | 1 | 0 | 0 | 0 | 0 | 0 | 6 | 0 | 2x2_S2 | 2 | 2 | 0 | 0 | 0 | 0 | NA | NA | 3 | 3 | 56 | 56 | 2 | 8 | 8 | 0 | 7 | 0 | 2 | 1 | 3 | valid | 8 | 16 | 8 | 8 | C8X8 | 8 | 1 | 0 | 0 | 4 | NA | NA | 2 | 0 | 0 | 4 | NA | NA | 2 | NA | NA | 4 | NA | NA | NA | 0 | 0 | 0 | 0 | 0 | 1 | a
| 8bit 3x3 base pad | 67 | conv | 0 | 1 | 1 | 0 | 0 | 0 | 0 | 0 | 6 | 0 | 2x2_S2 | 2 | 2 | 0 | 0 | 0 | 0 | NA | NA | 3 | 3 | 56 | 56 | 1 | 8 | 8 | 0 | 7 | 2 | 1 | 3 | 0 | valid | 8 | 16 | 8 | 8 | C8X8 | 8 | 1 | 0 | 0 | 4 | NA | NA | 2 | 0 | 0 | 4 | NA | NA | 2 | NA | NA | 4 | NA | NA | NA | 0 | 0 | 0 | 0 | 0 | 1 | a
| 8bit 3x3 s2 pad | 68 | conv | 0 | 1 | 1 | 0 | 0 | 0 | 0 | 0 | 6 | 0 | 2x2_S2 | 2 | 2 | 0 | 0 | 0 | 0 | NA | NA | 3 | 3 | 56 | 56 | 2 | 8 | 8 | 0 | 7 | 2 | 1 | 3 | 0 | valid | 8 | 16 | 8 | 8 | C8X8 | 8 | 1 | 0 | 0 | 4 | NA | NA | 2 | 0 | 0 | 4 | NA | NA | 2 | NA | NA | 4 | NA | NA | NA | 0 | 0 | 0 | 0 | 0 | 1 | a
| 8bit 3x3 base pad | 69 | conv | 0 | 1 | 1 | 0 | 0 | 0 | 0 | 0 | 6 | 0 | 2x2_S2 | 2 | 2 | 0 | 0 | 0 | 0 | NA | NA | 3 | 3 | 56 | 56 | 1 | 8 | 8 | 0 | 7 | 1 | 3 | 0 | 2 | valid | 8 | 16 | 8 | 8 | C8X8 | 8 | 1 | 0 | 0 | 4 | NA | NA | 2 | 0 | 0 | 4 | NA | NA | 2 | NA | NA | 4 | NA | NA | NA | 0 | 0 | 0 | 0 | 0 | 1 | a
| 8bit 3x3 s2 pad | 70 | conv | 0 | 1 | 1 | 0 | 0 | 0 | 0 | 0 | 6 | 0 | 2x2_S2 | 2 | 2 | 0 | 0 | 0 | 0 | NA | NA | 3 | 3 | 56 | 56 | 2 | 8 | 8 | 0 | 7 | 1 | 3 | 0 | 2 | valid | 8 | 16 | 8 | 8 | C8X8 | 8 | 1 | 0 | 0 | 4 | NA | NA | 2 | 0 | 0 | 4 | NA | NA | 2 | NA | NA | 4 | NA | NA | NA | 0 | 0 | 0 | 0 | 0 | 1 | a
| 8bit 3x3 base pad | 71 | conv | 0 | 1 | 1 | 0 | 0 | 0 | 0 | 0 | 6 | 0 | 2x2_S2 | 2 | 2 | 0 | 0 | 0 | 0 | NA | NA | 3 | 3 | 56 | 56 | 1 | 8 | 8 | 0 | 7 | 3 | 0 | 2 | 1 | valid | 8 | 16 | 8 | 8 | C8X8 | 8 | 1 | 0 | 0 | 4 | NA | NA | 2 | 0 | 0 | 4 | NA | NA | 2 | NA | NA | 4 | NA | NA | NA | 0 | 0 | 0 | 0 | 0 | 1 | a
| 8bit 3x3 s2 pad | 72 | conv | 0 | 1 | 1 | 0 | 0 | 0 | 0 | 0 | 6 | 0 | 2x2_S2 | 2 | 2 | 0 | 0 | 0 | 0 | NA | NA | 3 | 3 | 56 | 56 | 2 | 8 | 8 | 0 | 7 | 3 | 0 | 2 | 1 | valid | 8 | 16 | 8 | 8 | C8X8 | 8 | 1 | 0 | 0 | 4 | NA | NA | 2 | 0 | 0 | 4 | NA | NA | 2 | NA | NA | 4 | NA | NA | NA | 0 | 0 | 0 | 0 | 0 | 1 | a
| 8bit 3x3 base bw | 73 | conv | 0 | 1 | 1 | 0 | 0 | 0 | 0 | 0 | 6 | 0 | 2x2_S2 | 2 | 2 | 0 | 0 | 0 | 0 | NA | NA | 3 | 3 | 56 | 56 | 1 | 8 | 8 | 0 | 7 | 1 | 1 | 1 | 1 | valid | 8 | 16 | 16 | 8 | C8X8 | 0 | 1 | 0 | 0 | 4 | NA | NA | 2 | 0 | 0 | 4 | NA | NA | 2 | NA | NA | 4 | NA | NA | NA | 0 | 0 | 0 | 0 | 0 | 1 | a
| 8bit 3x3 s2 bw | 74 | conv | 0 | 1 | 1 | 0 | 0 | 0 | 0 | 0 | 6 | 0 | 2x2_S2 | 2 | 2 | 0 | 0 | 0 | 0 | NA | NA | 3 | 3 | 56 | 56 | 2 | 8 | 8 | 0 | 7 | 1 | 1 | 1 | 1 | valid | 8 | 16 | 16 | 8 | C8X8 | 0 | 1 | 0 | 0 | 4 | NA | NA | 2 | 0 | 0 | 4 | NA | NA | 2 | NA | NA | 4 | NA | NA | NA | 0 | 0 | 0 | 0 | 0 | 1 | a
| 8bit 3x3 base bw | 75 | conv | 0 | 1 | 1 | 0 | 0 | 0 | 0 | 0 | 6 | 0 | 2x2_S2 | 2 | 2 | 0 | 0 | 0 | 0 | NA | NA | 3 | 3 | 56 | 56 | 1 | 8 | 8 | 0 | 7 | 1 | 1 | 1 | 1 | valid | 8 | 16 | 16 | 8 | C8X8 | 1 | 1 | 0 | 0 | 4 | NA | NA | 2 | 0 | 0 | 4 | NA | NA | 2 | NA | NA | 4 | NA | NA | NA | 0 | 0 | 0 | 0 | 0 | 1 | a
| 8bit 3x3 s2 bw | 76 | conv | 0 | 1 | 1 | 0 | 0 | 0 | 0 | 0 | 6 | 0 | 2x2_S2 | 2 | 2 | 0 | 0 | 0 | 0 | NA | NA | 3 | 3 | 56 | 56 | 2 | 8 | 8 | 0 | 7 | 1 | 1 | 1 | 1 | valid | 8 | 16 | 16 | 8 | C8X8 | 1 | 1 | 0 | 0 | 4 | NA | NA | 2 | 0 | 0 | 4 | NA | NA | 2 | NA | NA | 4 | NA | NA | NA | 0 | 0 | 0 | 0 | 0 | 1 | a
| 8bit 3x3 base bw | 77 | conv | 0 | 1 | 1 | 0 | 0 | 0 | 0 | 0 | 6 | 0 | 2x2_S2 | 2 | 2 | 0 | 0 | 0 | 0 | NA | NA | 3 | 3 | 56 | 56 | 1 | 8 | 8 | 0 | 7 | 1 | 1 | 1 | 1 | valid | 8 | 16 | 16 | 8 | C8X8 | 2 | 1 | 0 | 0 | 4 | NA | NA | 2 | 0 | 0 | 4 | NA | NA | 2 | NA | NA | 4 | NA | NA | NA | 0 | 0 | 0 | 0 | 0 | 1 | a
| 8bit 3x3 s2 bw | 78 | conv | 0 | 1 | 1 | 0 | 0 | 0 | 0 | 0 | 6 | 0 | 2x2_S2 | 2 | 2 | 0 | 0 | 0 | 0 | NA | NA | 3 | 3 | 56 | 56 | 2 | 8 | 8 | 0 | 7 | 1 | 1 | 1 | 1 | valid | 8 | 16 | 16 | 8 | C8X8 | 2 | 1 | 0 | 0 | 4 | NA | NA | 2 | 0 | 0 | 4 | NA | NA | 2 | NA | NA | 4 | NA | NA | NA | 0 | 0 | 0 | 0 | 0 | 1 | a
| 8bit 3x3 base bw | 79 | conv | 0 | 1 | 1 | 0 | 0 | 0 | 0 | 0 | 6 | 0 | 2x2_S2 | 2 | 2 | 0 | 0 | 0 | 0 | NA | NA | 3 | 3 | 56 | 56 | 1 | 8 | 8 | 0 | 7 | 1 | 1 | 1 | 1 | valid | 8 | 16 | 16 | 8 | C8X8 | 3 | 1 | 0 | 0 | 4 | NA | NA | 2 | 0 | 0 | 4 | NA | NA | 2 | NA | NA | 4 | NA | NA | NA | 0 | 0 | 0 | 0 | 0 | 1 | a
| 8bit 3x3 s2 bw | 80 | conv | 0 | 1 | 1 | 0 | 0 | 0 | 0 | 0 | 6 | 0 | 2x2_S2 | 2 | 2 | 0 | 0 | 0 | 0 | NA | NA | 3 | 3 | 56 | 56 | 2 | 8 | 8 | 0 | 7 | 1 | 1 | 1 | 1 | valid | 8 | 16 | 16 | 8 | C8X8 | 3 | 1 | 0 | 0 | 4 | NA | NA | 2 | 0 | 0 | 4 | NA | NA | 2 | NA | NA | 4 | NA | NA | NA | 0 | 0 | 0 | 0 | 0 | 1 | a
| 8bit 3x3 base output format | 81 | conv | 0 | 1 | 1 | 0 | 0 | 0 | 0 | 0 | 6 | 0 | 2x2_S2 | 2 | 2 | 0 | 0 | 0 | 0 | NA | NA | 3 | 3 | 56 | 56 | 1 | 8 | 8 | 0 | 7 | 1 | 1 | 1 | 1 | valid | 8 | 16 | 8 | 8 | C8X8 | 9 | 1 | 0 | 0 | 4 | NA | NA | 2 | 0 | 0 | 4 | NA | NA | 2 | NA | NA | 4 | NA | NA | NA | 0 | 0 | 0 | 0 | 0 | 1 | a
| 8bit 3x3 s2 output format | 82 | conv | 0 | 1 | 1 | 0 | 0 | 0 | 0 | 0 | 6 | 0 | 2x2_S2 | 2 | 2 | 0 | 0 | 0 | 0 | NA | NA | 3 | 3 | 56 | 56 | 2 | 8 | 8 | 0 | 7 | 1 | 1 | 1 | 1 | valid | 8 | 16 | 8 | 8 | C8X8 | 9 | 1 | 0 | 0 | 4 | NA | NA | 2 | 0 | 0 | 4 | NA | NA | 2 | NA | NA | 4 | NA | NA | NA | 0 | 0 | 0 | 0 | 0 | 1 | a
| 8bit 3x3 base output format | 83 | conv | 0 | 1 | 1 | 0 | 0 | 0 | 0 | 0 | 6 | 0 | 2x2_S2 | 2 | 2 | 0 | 0 | 0 | 0 | NA | NA | 3 | 3 | 56 | 56 | 1 | 8 | 8 | 0 | 7 | 1 | 1 | 1 | 1 | valid | 8 | 16 | 8 | 8 | C8X8 | 10 | 1 | 0 | 0 | 4 | NA | NA | 2 | 0 | 0 | 4 | NA | NA | 2 | NA | NA | 4 | NA | NA | NA | 0 | 0 | 0 | 0 | 0 | 1 | a
| 8bit 3x3 s2 output format | 84 | conv | 0 | 1 | 1 | 0 | 0 | 0 | 0 | 0 | 6 | 0 | 2x2_S2 | 2 | 2 | 0 | 0 | 0 | 0 | NA | NA | 3 | 3 | 56 | 56 | 2 | 8 | 8 | 0 | 7 | 1 | 1 | 1 | 1 | valid | 8 | 16 | 8 | 8 | C8X8 | 10 | 1 | 0 | 0 | 4 | NA | NA | 2 | 0 | 0 | 4 | NA | NA | 2 | NA | NA | 4 | NA | NA | NA | 0 | 0 | 0 | 0 | 0 | 1 | a
| 8bit 3x3 base output format | 85 | conv | 0 | 1 | 1 | 0 | 0 | 0 | 0 | 0 | 6 | 0 | 2x2_S2 | 2 | 2 | 0 | 0 | 0 | 0 | NA | NA | 3 | 3 | 56 | 56 | 1 | 8 | 8 | 0 | 7 | 1 | 1 | 1 | 1 | valid | 8 | 16 | 8 | 8 | C8X8 | 11 | 1 | 0 | 0 | 4 | NA | NA | 2 | 0 | 0 | 4 | NA | NA | 2 | NA | NA | 4 | NA | NA | NA | 0 | 0 | 0 | 0 | 0 | 1 | a
| 8bit 3x3 s2 output format | 86 | conv | 0 | 1 | 1 | 0 | 0 | 0 | 0 | 0 | 6 | 0 | 2x2_S2 | 2 | 2 | 0 | 0 | 0 | 0 | NA | NA | 3 | 3 | 56 | 56 | 2 | 8 | 8 | 0 | 7 | 1 | 1 | 1 | 1 | valid | 8 | 16 | 8 | 8 | C8X8 | 11 | 1 | 0 | 0 | 4 | NA | NA | 2 | 0 | 0 | 4 | NA | NA | 2 | NA | NA | 4 | NA | NA | NA | 0 | 0 | 0 | 0 | 0 | 1 | a
| 8bit 3x3 NMEM | 87 | conv | 0 | 1 | 1 | 0 | 0 | 0 | 0 | 0 | 6 | 0 | 2x2_S2 | 2 | 2 | 0 | 0 | 0 | 0 | NA | NA | 3 | 3 | 56 | 56 | 1 | 8 | 8 | 0 | 7 | 1 | 1 | 1 | 1 | valid | 8 | 16 | 8 | 8 | C8X8 | 8 | 2 | 0 | 0 | 4 | NA | NA | 1 | 0 | 0 | 4 | NA | NA | 1 | NA | NA | 4 | NA | NA | NA | 0 | 0 | 0 | 0 | 0 | 1 | a
| 8bit 3x3 s2 NMEM | 88 | conv | 0 | 1 | 1 | 0 | 0 | 0 | 0 | 0 | 6 | 0 | 2x2_S2 | 2 | 2 | 0 | 0 | 0 | 0 | NA | NA | 3 | 3 | 56 | 56 | 2 | 8 | 8 | 0 | 7 | 1 | 1 | 1 | 1 | valid | 8 | 16 | 8 | 8 | C8X8 | 8 | 2 | 0 | 0 | 4 | NA | NA | 1 | 0 | 0 | 4 | NA | NA | 1 | NA | NA | 4 | NA | NA | NA | 0 | 0 | 0 | 0 | 0 | 1 | a
8bit 3x3 CONV + PCONV settings | 8bit 3x3 base | 89 | conv | 0 | 1 | 1 | 1 | 1 | 1 | 0 | 0 | 6 | 0 | A2_S1 | 2 | 1 | 0 | 0 | 0 | 0 | NA | NA | 3 | 3 | 56 | 56 | 1 | 8 | 8 | 0 | 7 | 1 | 1 | 1 | 1 | valid | 8 | 16 | 8 | 8 | C8X8 | 8 | 1 | 0 | 0 | 4 | NA | NA | 2 | 0 | 0 | 4 | NA | NA | 2 | NA | NA | 4 | NA | NA | NA | 0 | 0 | 0 | 0 | 0 | 1 | a
| 8bit 3x3 s2 | 90 | conv | 0 | 1 | 1 | 1 | 1 | 1 | 0 | 0 | 6 | 0 | A2_S1 | 2 | 1 | 0 | 0 | 0 | 0 | NA | NA | 3 | 3 | 56 | 56 | 2 | 8 | 8 | 0 | 7 | 1 | 1 | 1 | 1 | valid | 8 | 16 | 8 | 8 | C8X8 | 8 | 1 | 0 | 0 | 4 | NA | NA | 2 | 0 | 0 | 4 | NA | NA | 2 | NA | NA | 4 | NA | NA | NA | 0 | 0 | 0 | 0 | 0 | 1 | a
| 8bit 3x3 size | 91 | conv | 0 | 1 | 1 | 1 | 1 | 1 | 0 | 0 | 6 | 0 | A2_S1 | 2 | 1 | 0 | 0 | 0 | 0 | NA | NA | 3 | 3 | 7 | 33 | 1 | 8 | 8 | 0 | 7 | 1 | 1 | 1 | 1 | valid | 8 | 16 | 8 | 8 | C8X8 | 8 | 1 | 0 | 0 | 4 | NA | NA | 2 | 0 | 0 | 4 | NA | NA | 2 | NA | NA | 4 | NA | NA | NA | 0 | 0 | 0 | 0 | 0 | 1 | a
| 8bit 3x3 size s2 | 92 | conv | 0 | 1 | 1 | 1 | 1 | 1 | 0 | 0 | 6 | 0 | A2_S1 | 2 | 1 | 0 | 0 | 0 | 0 | NA | NA | 3 | 3 | 7 | 33 | 2 | 8 | 8 | 0 | 7 | 1 | 1 | 1 | 1 | valid | 8 | 16 | 8 | 8 | C8X8 | 8 | 1 | 0 | 0 | 4 | NA | NA | 2 | 0 | 0 | 4 | NA | NA | 2 | NA | NA | 4 | NA | NA | NA | 0 | 0 | 0 | 0 | 0 | 1 | a
| 8bit 3x3 size | 93 | conv | 0 | 1 | 1 | 1 | 1 | 1 | 0 | 0 | 6 | 0 | A2_S1 | 2 | 1 | 0 | 0 | 0 | 0 | NA | NA | 3 | 3 | 7 | 7 | 1 | 8 | 8 | 0 | 7 | 1 | 1 | 1 | 1 | valid | 8 | 16 | 8 | 8 | C8X8 | 8 | 1 | 0 | 0 | 4 | NA | NA | 2 | 0 | 0 | 4 | NA | NA | 2 | NA | NA | 4 | NA | NA | NA | 0 | 0 | 0 | 0 | 0 | 1 | a
| 8bit 3x3 size s2 | 94 | conv | 0 | 1 | 1 | 1 | 1 | 1 | 0 | 0 | 6 | 0 | A2_S1 | 2 | 1 | 0 | 0 | 0 | 0 | NA | NA | 3 | 3 | 7 | 7 | 2 | 8 | 8 | 0 | 7 | 1 | 1 | 1 | 1 | valid | 8 | 16 | 8 | 8 | C8X8 | 8 | 1 | 0 | 0 | 4 | NA | NA | 2 | 0 | 0 | 4 | NA | NA | 2 | NA | NA | 4 | NA | NA | NA | 0 | 0 | 0 | 0 | 0 | 1 | a
| 8bit 3x3 size | 95 | conv | 0 | 1 | 1 | 1 | 1 | 1 | 0 | 0 | 6 | 0 | A2_S1 | 2 | 1 | 0 | 0 | 0 | 0 | NA | NA | 3 | 3 | 33 | 7 | 1 | 8 | 8 | 0 | 7 | 1 | 1 | 1 | 1 | valid | 8 | 16 | 8 | 8 | C8X8 | 8 | 1 | 0 | 0 | 4 | NA | NA | 2 | 0 | 0 | 4 | NA | NA | 2 | NA | NA | 4 | NA | NA | NA | 0 | 0 | 0 | 0 | 0 | 1 | a
| 8bit 3x3 size s2 | 96 | conv | 0 | 1 | 1 | 1 | 1 | 1 | 0 | 0 | 6 | 0 | A2_S1 | 2 | 1 | 0 | 0 | 0 | 0 | NA | NA | 3 | 3 | 33 | 7 | 2 | 8 | 8 | 0 | 7 | 1 | 1 | 1 | 1 | valid | 8 | 16 | 8 | 8 | C8X8 | 8 | 1 | 0 | 0 | 4 | NA | NA | 2 | 0 | 0 | 4 | NA | NA | 2 | NA | NA | 4 | NA | NA | NA | 0 | 0 | 0 | 0 | 0 | 1 | a
| 8bit 3x3 size | 97 | conv | 0 | 1 | 1 | 1 | 1 | 1 | 0 | 0 | 6 | 0 | A2_S1 | 2 | 1 | 0 | 0 | 0 | 0 | NA | NA | 3 | 3 | 33 | 2 | 1 | 8 | 8 | 0 | 7 | 1 | 1 | 1 | 1 | valid | 8 | 16 | 8 | 8 | C8X8 | 8 | 1 | 0 | 0 | 4 | NA | NA | 2 | 0 | 0 | 4 | NA | NA | 2 | NA | NA | 4 | NA | NA | NA | 0 | 0 | 0 | 0 | 0 | 1 | a
| 8bit 3x3 size s2 | 98 | conv | 0 | 1 | 1 | 1 | 1 | 1 | 0 | 0 | 6 | 0 | A2_S1 | 2 | 1 | 0 | 0 | 0 | 0 | NA | NA | 3 | 3 | 33 | 4 | 2 | 8 | 8 | 0 | 7 | 1 | 1 | 1 | 1 | valid | 8 | 16 | 8 | 8 | C8X8 | 8 | 1 | 0 | 0 | 4 | NA | NA | 2 | 0 | 0 | 4 | NA | NA | 2 | NA | NA | 4 | NA | NA | NA | 0 | 0 | 0 | 0 | 0 | 1 | a
| 8bit 3x3 size | 99 | conv | 0 | 1 | 1 | 1 | 1 | 1 | 0 | 0 | 6 | 0 | A2_S1 | 2 | 1 | 0 | 0 | 0 | 0 | NA | NA | 3 | 3 | 2 | 33 | 1 | 8 | 8 | 0 | 7 | 1 | 1 | 1 | 1 | valid | 8 | 16 | 8 | 8 | C8X8 | 8 | 1 | 0 | 0 | 4 | NA | NA | 2 | 0 | 0 | 4 | NA | NA | 2 | NA | NA | 4 | NA | NA | NA | 0 | 0 | 0 | 0 | 0 | 1 | a
| 8bit 3x3 size s2 | 100 | conv | 0 | 1 | 1 | 1 | 1 | 1 | 0 | 0 | 6 | 0 | A2_S1 | 2 | 1 | 0 | 0 | 0 | 0 | NA | NA | 3 | 3 | 4 | 33 | 2 | 8 | 8 | 0 | 7 | 1 | 1 | 1 | 1 | valid | 8 | 16 | 8 | 8 | C8X8 | 8 | 1 | 0 | 0 | 4 | NA | NA | 2 | 0 | 0 | 4 | NA | NA | 2 | NA | NA | 4 | NA | NA | NA | 0 | 0 | 0 | 0 | 0 | 1 | a
| 8bit 3x3 size | 101 | conv | 0 | 1 | 1 | 1 | 1 | 1 | 0 | 0 | 6 | 0 | A2_S1 | 2 | 1 | 0 | 0 | 0 | 0 | NA | NA | 3 | 3 | 3 | 3 | 1 | 8 | 8 | 0 | 7 | 1 | 1 | 1 | 1 | valid | 8 | 16 | 8 | 8 | C8X8 | 8 | 1 | 0 | 0 | 4 | NA | NA | 2 | 0 | 0 | 4 | NA | NA | 2 | NA | NA | 4 | NA | NA | NA | 0 | 0 | 0 | 0 | 0 | 1 | a
| 8bit 3x3 size s2 | 102 | conv | 0 | 1 | 1 | 1 | 1 | 1 | 0 | 0 | 6 | 0 | A2_S1 | 2 | 1 | 0 | 0 | 0 | 0 | NA | NA | 3 | 3 | 3 | 3 | 2 | 8 | 8 | 0 | 7 | 1 | 1 | 1 | 1 | valid | 8 | 16 | 8 | 8 | C8X8 | 8 | 1 | 0 | 0 | 4 | NA | NA | 2 | 0 | 0 | 4 | NA | NA | 2 | NA | NA | 4 | NA | NA | NA | 0 | 0 | 0 | 0 | 0 | 1 | a
| 8bit 3x3 base 0pad | 103 | conv | 0 | 1 | 1 | 1 | 1 | 1 | 0 | 0 | 6 | 0 | A2_S1 | 2 | 1 | 0 | 0 | 0 | 0 | NA | NA | 3 | 3 | 56 | 56 | 1 | 8 | 8 | 0 | 7 | 0 | 0 | 0 | 0 | valid | 8 | 16 | 8 | 8 | C8X8 | 8 | 1 | 0 | 0 | 4 | NA | NA | 2 | 0 | 0 | 4 | NA | NA | 2 | NA | NA | 4 | NA | NA | NA | 0 | 0 | 0 | 0 | 0 | 1 | a
| 8bit 3x3 s2 | 104 | conv | 0 | 1 | 1 | 1 | 1 | 1 | 0 | 0 | 6 | 0 | A2_S1 | 2 | 1 | 0 | 0 | 0 | 0 | NA | NA | 3 | 3 | 56 | 56 | 2 | 8 | 8 | 0 | 7 | 0 | 0 | 0 | 0 | valid | 8 | 16 | 8 | 8 | C8X8 | 8 | 1 | 0 | 0 | 4 | NA | NA | 2 | 0 | 0 | 4 | NA | NA | 2 | NA | NA | 4 | NA | NA | NA | 0 | 0 | 0 | 0 | 0 | 1 | a
| 8bit 3x3 size | 105 | conv | 0 | 1 | 1 | 1 | 1 | 1 | 0 | 0 | 6 | 0 | A2_S1 | 2 | 1 | 0 | 0 | 0 | 0 | NA | NA | 3 | 3 | 7 | 33 | 1 | 8 | 8 | 0 | 7 | 0 | 0 | 0 | 0 | valid | 8 | 16 | 8 | 8 | C8X8 | 8 | 1 | 0 | 0 | 4 | NA | NA | 2 | 0 | 0 | 4 | NA | NA | 2 | NA | NA | 4 | NA | NA | NA | 0 | 0 | 0 | 0 | 0 | 1 | a
| 8bit 3x3 size s2 | 106 | conv | 0 | 1 | 1 | 1 | 1 | 1 | 0 | 0 | 6 | 0 | A2_S1 | 2 | 1 | 0 | 0 | 0 | 0 | NA | NA | 3 | 3 | 7 | 33 | 2 | 8 | 8 | 0 | 7 | 0 | 0 | 0 | 0 | valid | 8 | 16 | 8 | 8 | C8X8 | 8 | 1 | 0 | 0 | 4 | NA | NA | 2 | 0 | 0 | 4 | NA | NA | 2 | NA | NA | 4 | NA | NA | NA | 0 | 0 | 0 | 0 | 0 | 1 | a
| 8bit 3x3 size | 107 | conv | 0 | 1 | 1 | 1 | 1 | 1 | 0 | 0 | 6 | 0 | A2_S1 | 2 | 1 | 0 | 0 | 0 | 0 | NA | NA | 3 | 3 | 7 | 7 | 1 | 8 | 8 | 0 | 7 | 0 | 0 | 0 | 0 | valid | 8 | 16 | 8 | 8 | C8X8 | 8 | 1 | 0 | 0 | 4 | NA | NA | 2 | 0 | 0 | 4 | NA | NA | 2 | NA | NA | 4 | NA | NA | NA | 0 | 0 | 0 | 0 | 0 | 1 | a
| 8bit 3x3 size s2 | 108 | conv | 0 | 1 | 1 | 1 | 1 | 1 | 0 | 0 | 6 | 0 | A2_S1 | 2 | 1 | 0 | 0 | 0 | 0 | NA | NA | 3 | 3 | 7 | 7 | 2 | 8 | 8 | 0 | 7 | 0 | 0 | 0 | 0 | valid | 8 | 16 | 8 | 8 | C8X8 | 8 | 1 | 0 | 0 | 4 | NA | NA | 2 | 0 | 0 | 4 | NA | NA | 2 | NA | NA | 4 | NA | NA | NA | 0 | 0 | 0 | 0 | 0 | 1 | a
| 8bit 3x3 size | 109 | conv | 0 | 1 | 1 | 1 | 1 | 1 | 0 | 0 | 6 | 0 | A2_S1 | 2 | 1 | 0 | 0 | 0 | 0 | NA | NA | 3 | 3 | 33 | 7 | 1 | 8 | 8 | 0 | 7 | 0 | 0 | 0 | 0 | valid | 8 | 16 | 8 | 8 | C8X8 | 8 | 1 | 0 | 0 | 4 | NA | NA | 2 | 0 | 0 | 4 | NA | NA | 2 | NA | NA | 4 | NA | NA | NA | 0 | 0 | 0 | 0 | 0 | 1 | a
| 8bit 3x3 size s2 | 110 | conv | 0 | 1 | 1 | 1 | 1 | 1 | 0 | 0 | 6 | 0 | A2_S1 | 2 | 1 | 0 | 0 | 0 | 0 | NA | NA | 3 | 3 | 33 | 7 | 2 | 8 | 8 | 0 | 7 | 0 | 0 | 0 | 0 | valid | 8 | 16 | 8 | 8 | C8X8 | 8 | 1 | 0 | 0 | 4 | NA | NA | 2 | 0 | 0 | 4 | NA | NA | 2 | NA | NA | 4 | NA | NA | NA | 0 | 0 | 0 | 0 | 0 | 1 | a
| 8bit 3x3 size | 111 | conv | 0 | 1 | 1 | 1 | 1 | 1 | 0 | 0 | 6 | 0 | A2_S1 | 2 | 1 | 0 | 0 | 0 | 0 | NA | NA | 3 | 3 | 4 | 4 | 1 | 8 | 8 | 0 | 7 | 0 | 0 | 0 | 0 | valid | 8 | 16 | 8 | 8 | C8X8 | 8 | 1 | 0 | 0 | 4 | NA | NA | 2 | 0 | 0 | 4 | NA | NA | 2 | NA | NA | 4 | NA | NA | NA | 0 | 0 | 0 | 0 | 0 | 1 | a
| 8bit 3x3 size s2 | 112 | conv | 0 | 1 | 1 | 1 | 1 | 1 | 0 | 0 | 6 | 0 | A2_S1 | 2 | 1 | 0 | 0 | 0 | 0 | NA | NA | 3 | 3 | 5 | 5 | 2 | 8 | 8 | 0 | 7 | 0 | 0 | 0 | 0 | valid | 8 | 16 | 8 | 8 | C8X8 | 8 | 1 | 0 | 0 | 4 | NA | NA | 2 | 0 | 0 | 4 | NA | NA | 2 | NA | NA | 4 | NA | NA | NA | 0 | 0 | 0 | 0 | 0 | 1 | a
| 8bit 3x3 size | 113 | conv | 0 | 1 | 1 | 1 | 1 | 1 | 0 | 0 | 6 | 0 | A2_S1 | 2 | 1 | 0 | 0 | 0 | 0 | NA | NA | 3 | 3 | 33 | 4 | 1 | 8 | 8 | 0 | 7 | 0 | 0 | 0 | 0 | valid | 8 | 16 | 8 | 8 | C8X8 | 8 | 1 | 0 | 0 | 4 | NA | NA | 2 | 0 | 0 | 4 | NA | NA | 2 | NA | NA | 4 | NA | NA | NA | 0 | 0 | 0 | 0 | 0 | 1 | a
| 8bit 3x3 size s2 | 114 | conv | 0 | 1 | 1 | 1 | 1 | 1 | 0 | 0 | 6 | 0 | A2_S1 | 2 | 1 | 0 | 0 | 0 | 0 | NA | NA | 3 | 3 | 33 | 5 | 2 | 8 | 8 | 0 | 7 | 0 | 0 | 0 | 0 | valid | 8 | 16 | 8 | 8 | C8X8 | 8 | 1 | 0 | 0 | 4 | NA | NA | 2 | 0 | 0 | 4 | NA | NA | 2 | NA | NA | 4 | NA | NA | NA | 0 | 0 | 0 | 0 | 0 | 1 | a
| 8bit 3x3 size | 115 | conv | 0 | 1 | 1 | 1 | 1 | 1 | 0 | 0 | 6 | 0 | A2_S1 | 2 | 1 | 0 | 0 | 0 | 0 | NA | NA | 3 | 3 | 4 | 33 | 1 | 8 | 8 | 0 | 7 | 0 | 0 | 0 | 0 | valid | 8 | 16 | 8 | 8 | C8X8 | 8 | 1 | 0 | 0 | 4 | NA | NA | 2 | 0 | 0 | 4 | NA | NA | 2 | NA | NA | 4 | NA | NA | NA | 0 | 0 | 0 | 0 | 0 | 1 | a
| 8bit 3x3 size s2 | 116 | conv | 0 | 1 | 1 | 1 | 1 | 1 | 0 | 0 | 6 | 0 | A2_S1 | 2 | 1 | 0 | 0 | 0 | 0 | NA | NA | 3 | 3 | 5 | 33 | 2 | 8 | 8 | 0 | 7 | 0 | 0 | 0 | 0 | valid | 8 | 16 | 8 | 8 | C8X8 | 8 | 1 | 0 | 0 | 4 | NA | NA | 2 | 0 | 0 | 4 | NA | NA | 2 | NA | NA | 4 | NA | NA | NA | 0 | 0 | 0 | 0 | 0 | 1 | a
| 8bit 3x3 chnum | 117 | conv | 0 | 1 | 1 | 1 | 1 | 1 | 0 | 0 | 6 | 0 | A2_S1 | 2 | 1 | 0 | 0 | 0 | 0 | NA | NA | 3 | 3 | 56 | 56 | 1 | 1 | 1 | 0 | 1 | 1 | 1 | 1 | 1 | valid | 8 | 16 | 8 | 8 | C8X8 | 8 | 1 | 0 | 0 | 4 | NA | NA | 2 | 0 | 0 | 4 | NA | NA | 2 | NA | NA | 4 | NA | NA | NA | 0 | 0 | 0 | 0 | 0 | 1 | a
| 8bit 3x3 s2 chnum | 118 | conv | 0 | 1 | 1 | 1 | 1 | 1 | 0 | 0 | 6 | 0 | A2_S1 | 2 | 1 | 0 | 0 | 0 | 0 | NA | NA | 3 | 3 | 56 | 56 | 2 | 1 | 1 | 0 | 1 | 1 | 1 | 1 | 1 | valid | 8 | 16 | 8 | 8 | C8X8 | 8 | 1 | 0 | 0 | 4 | NA | NA | 2 | 0 | 0 | 4 | NA | NA | 2 | NA | NA | 4 | NA | NA | NA | 0 | 0 | 0 | 0 | 0 | 1 | a
| 8bit 3x3 chnum | 119 | conv | 0 | 1 | 1 | 1 | 1 | 1 | 0 | 0 | 6 | 0 | A2_S1 | 2 | 1 | 0 | 0 | 0 | 0 | NA | NA | 3 | 3 | 7 | 7 | 1 | 64 | 1 | 0 | 1 | 1 | 1 | 1 | 1 | valid | 8 | 16 | 8 | 8 | C8X8 | 8 | 1 | 0 | 0 | 4 | NA | NA | 2 | 0 | 0 | 4 | NA | NA | 2 | NA | NA | 4 | NA | NA | NA | 0 | 0 | 0 | 0 | 0 | 1 | a
| 8bit 3x3 s2 chnum | 120 | conv | 0 | 1 | 1 | 1 | 1 | 1 | 0 | 0 | 6 | 0 | A2_S1 | 2 | 1 | 0 | 0 | 0 | 0 | NA | NA | 3 | 3 | 7 | 7 | 2 | 64 | 1 | 0 | 1 | 1 | 1 | 1 | 1 | valid | 8 | 16 | 8 | 8 | C8X8 | 8 | 1 | 0 | 0 | 4 | NA | NA | 2 | 0 | 0 | 4 | NA | NA | 2 | NA | NA | 4 | NA | NA | NA | 0 | 0 | 0 | 0 | 0 | 1 | a
| 8bit 3x3 chnum | 121 | conv | 0 | 1 | 1 | 1 | 1 | 1 | 0 | 0 | 6 | 0 | A2_S1 | 2 | 1 | 0 | 0 | 0 | 0 | NA | NA | 3 | 3 | 7 | 7 | 1 | 1 | 64 | 0 | 63 | 1 | 1 | 1 | 1 | valid | 8 | 16 | 8 | 8 | C8X8 | 8 | 1 | 0 | 0 | 4 | NA | NA | 2 | 0 | 0 | 4 | NA | NA | 2 | NA | NA | 4 | NA | NA | NA | 0 | 0 | 0 | 0 | 0 | 1 | a
| 8bit 3x3 s2 chnum | 122 | conv | 0 | 1 | 1 | 1 | 1 | 1 | 0 | 0 | 6 | 0 | A2_S1 | 2 | 1 | 0 | 0 | 0 | 0 | NA | NA | 3 | 3 | 7 | 7 | 2 | 1 | 64 | 0 | 63 | 1 | 1 | 1 | 1 | valid | 8 | 16 | 8 | 8 | C8X8 | 8 | 1 | 0 | 0 | 4 | NA | NA | 2 | 0 | 0 | 4 | NA | NA | 2 | NA | NA | 4 | NA | NA | NA | 0 | 0 | 0 | 0 | 0 | 1 | a
| 8bit 3x3 chnum | 123 | conv | 0 | 1 | 1 | 1 | 1 | 1 | 0 | 0 | 6 | 0 | A2_S1 | 2 | 1 | 0 | 0 | 0 | 0 | NA | NA | 3 | 3 | 7 | 7 | 1 | 65 | 65 | 0 | 64 | 1 | 1 | 1 | 1 | valid | 8 | 16 | 8 | 8 | C8X8 | 8 | 1 | 0 | 0 | 4 | NA | NA | 2 | 0 | 0 | 4 | NA | NA | 2 | NA | NA | 4 | NA | NA | NA | 0 | 0 | 0 | 0 | 0 | 1 | a
| 8bit 3x3 s2 chnum | 124 | conv | 0 | 1 | 1 | 1 | 1 | 1 | 0 | 0 | 6 | 0 | A2_S1 | 2 | 1 | 0 | 0 | 0 | 0 | NA | NA | 3 | 3 | 7 | 7 | 2 | 65 | 65 | 0 | 64 | 1 | 1 | 1 | 1 | valid | 8 | 16 | 8 | 8 | C8X8 | 8 | 1 | 0 | 0 | 4 | NA | NA | 2 | 0 | 0 | 4 | NA | NA | 2 | NA | NA | 4 | NA | NA | NA | 0 | 0 | 0 | 0 | 0 | 1 | a
| 8bit 3x3 chnum | 125 | conv | 0 | 1 | 1 | 1 | 1 | 1 | 0 | 0 | 6 | 0 | A2_S1 | 2 | 1 | 0 | 0 | 0 | 0 | NA | NA | 3 | 3 | 7 | 7 | 1 | 2 | 256 | 0 | 255 | 1 | 1 | 1 | 1 | valid | 8 | 16 | 8 | 8 | C8X8 | 8 | 1 | 0 | 0 | 4 | NA | NA | 2 | 0 | 0 | 4 | NA | NA | 2 | NA | NA | 4 | NA | NA | NA | 0 | 0 | 0 | 0 | 0 | 1 | a
| 8bit 3x3 s2 chnum | 126 | conv | 0 | 1 | 1 | 1 | 1 | 1 | 0 | 0 | 6 | 0 | A2_S1 | 2 | 1 | 0 | 0 | 0 | 0 | NA | NA | 3 | 3 | 7 | 7 | 2 | 2 | 256 | 0 | 255 | 1 | 1 | 1 | 1 | valid | 8 | 16 | 8 | 8 | C8X8 | 8 | 1 | 0 | 0 | 4 | NA | NA | 2 | 0 | 0 | 4 | NA | NA | 2 | NA | NA | 4 | NA | NA | NA | 0 | 0 | 0 | 0 | 0 | 1 | a
| 8bit 3x3 chnum | 127 | conv | 0 | 1 | 1 | 1 | 1 | 1 | 0 | 0 | 6 | 0 | A2_S1 | 2 | 1 | 0 | 0 | 0 | 0 | NA | NA | 3 | 3 | 7 | 7 | 1 | 512 | 2 | 0 | 1 | 1 | 1 | 1 | 1 | valid | 8 | 16 | 8 | 8 | C8X8 | 8 | 1 | 0 | 0 | 4 | NA | NA | 2 | 0 | 0 | 4 | NA | NA | 2 | NA | NA | 4 | NA | NA | NA | 0 | 0 | 0 | 0 | 0 | 1 | a
| 8bit 3x3 s2 chnum | 128 | conv | 0 | 1 | 1 | 1 | 1 | 1 | 0 | 0 | 6 | 0 | A2_S1 | 2 | 1 | 0 | 0 | 0 | 0 | NA | NA | 3 | 3 | 7 | 7 | 2 | 512 | 2 | 0 | 1 | 1 | 1 | 1 | 1 | valid | 8 | 16 | 8 | 8 | C8X8 | 8 | 1 | 0 | 0 | 4 | NA | NA | 2 | 0 | 0 | 4 | NA | NA | 2 | NA | NA | 4 | NA | NA | NA | 0 | 0 | 0 | 0 | 0 | 1 | a
| 8bit 3x3 chnum | 129 | conv | 0 | 1 | 1 | 1 | 1 | 1 | 0 | 0 | 6 | 0 | A2_S1 | 2 | 1 | 0 | 0 | 0 | 0 | NA | NA | 3 | 3 | 7 | 7 | 1 | 512 | 256 | 0 | 255 | 1 | 1 | 1 | 1 | valid | 8 | 16 | 8 | 8 | C8X8 | 8 | 1 | 0 | 0 | 4 | NA | NA | 2 | 0 | 0 | 4 | NA | NA | 2 | NA | NA | 4 | NA | NA | NA | 0 | 0 | 0 | 0 | 0 | 1 | a
| 8bit 3x3 s2 chnum | 130 | conv | 0 | 1 | 1 | 1 | 1 | 1 | 0 | 0 | 6 | 0 | A2_S1 | 2 | 1 | 0 | 0 | 0 | 0 | NA | NA | 3 | 3 | 7 | 7 | 2 | 512 | 256 | 0 | 255 | 1 | 1 | 1 | 1 | valid | 8 | 16 | 8 | 8 | C8X8 | 8 | 1 | 0 | 0 | 4 | NA | NA | 2 | 0 | 0 | 4 | NA | NA | 2 | NA | NA | 4 | NA | NA | NA | 0 | 0 | 0 | 0 | 0 | 1 | a
| 8bit 3x3 base pad | 131 | conv | 0 | 1 | 1 | 1 | 1 | 1 | 0 | 0 | 6 | 0 | A2_S1 | 2 | 1 | 0 | 0 | 0 | 0 | NA | NA | 3 | 3 | 56 | 56 | 1 | 8 | 8 | 0 | 7 | 0 | 1 | 0 | 1 | valid | 8 | 16 | 8 | 8 | C8X8 | 8 | 1 | 0 | 0 | 4 | NA | NA | 2 | 0 | 0 | 4 | NA | NA | 2 | NA | NA | 4 | NA | NA | NA | 0 | 0 | 0 | 0 | 0 | 1 | a
| 8bit 3x3 s2 pad | 132 | conv | 0 | 1 | 1 | 1 | 1 | 1 | 0 | 0 | 6 | 0 | A2_S1 | 2 | 1 | 0 | 0 | 0 | 0 | NA | NA | 3 | 3 | 56 | 56 | 2 | 8 | 8 | 0 | 7 | 0 | 1 | 0 | 1 | valid | 8 | 16 | 8 | 8 | C8X8 | 8 | 1 | 0 | 0 | 4 | NA | NA | 2 | 0 | 0 | 4 | NA | NA | 2 | NA | NA | 4 | NA | NA | NA | 0 | 0 | 0 | 0 | 0 | 1 | a
| 8bit 3x3 base pad | 133 | conv | 0 | 1 | 1 | 1 | 1 | 1 | 0 | 0 | 6 | 0 | A2_S1 | 2 | 1 | 0 | 0 | 0 | 0 | NA | NA | 3 | 3 | 56 | 56 | 1 | 8 | 8 | 0 | 7 | 1 | 0 | 1 | 0 | valid | 8 | 16 | 8 | 8 | C8X8 | 8 | 1 | 0 | 0 | 4 | NA | NA | 2 | 0 | 0 | 4 | NA | NA | 2 | NA | NA | 4 | NA | NA | NA | 0 | 0 | 0 | 0 | 0 | 1 | a
| 8bit 3x3 s2 pad | 134 | conv | 0 | 1 | 1 | 1 | 1 | 1 | 0 | 0 | 6 | 0 | A2_S1 | 2 | 1 | 0 | 0 | 0 | 0 | NA | NA | 3 | 3 | 56 | 56 | 2 | 8 | 8 | 0 | 7 | 1 | 0 | 1 | 0 | valid | 8 | 16 | 8 | 8 | C8X8 | 8 | 1 | 0 | 0 | 4 | NA | NA | 2 | 0 | 0 | 4 | NA | NA | 2 | NA | NA | 4 | NA | NA | NA | 0 | 0 | 0 | 0 | 0 | 1 | a
| 8bit 3x3 base pad | 135 | conv | 0 | 1 | 1 | 1 | 1 | 1 | 0 | 0 | 6 | 0 | A2_S1 | 2 | 1 | 0 | 0 | 0 | 0 | NA | NA | 3 | 3 | 56 | 56 | 1 | 8 | 8 | 0 | 7 | 0 | 7 | 0 | 7 | valid | 8 | 16 | 8 | 8 | C8X8 | 8 | 1 | 0 | 0 | 4 | NA | NA | 2 | 0 | 0 | 4 | NA | NA | 2 | NA | NA | 4 | NA | NA | NA | 0 | 0 | 0 | 0 | 0 | 1 | a
| 8bit 3x3 s2 pad | 136 | conv | 0 | 1 | 1 | 1 | 1 | 1 | 0 | 0 | 6 | 0 | A2_S1 | 2 | 1 | 0 | 0 | 0 | 0 | NA | NA | 3 | 3 | 56 | 56 | 2 | 8 | 8 | 0 | 7 | 0 | 7 | 0 | 7 | valid | 8 | 16 | 8 | 8 | C8X8 | 8 | 1 | 0 | 0 | 4 | NA | NA | 2 | 0 | 0 | 4 | NA | NA | 2 | NA | NA | 4 | NA | NA | NA | 0 | 0 | 0 | 0 | 0 | 1 | a
| 8bit 3x3 base pad | 137 | conv | 0 | 1 | 1 | 1 | 1 | 1 | 0 | 0 | 6 | 0 | A2_S1 | 2 | 1 | 0 | 0 | 0 | 0 | NA | NA | 3 | 3 | 56 | 56 | 1 | 8 | 8 | 0 | 7 | 7 | 0 | 7 | 0 | valid | 8 | 16 | 8 | 8 | C8X8 | 8 | 1 | 0 | 0 | 4 | NA | NA | 2 | 0 | 0 | 4 | NA | NA | 2 | NA | NA | 4 | NA | NA | NA | 0 | 0 | 0 | 0 | 0 | 1 | a
| 8bit 3x3 s2 pad | 138 | conv | 0 | 1 | 1 | 1 | 1 | 1 | 0 | 0 | 6 | 0 | A2_S1 | 2 | 1 | 0 | 0 | 0 | 0 | NA | NA | 3 | 3 | 56 | 56 | 2 | 8 | 8 | 0 | 7 | 7 | 0 | 7 | 0 | valid | 8 | 16 | 8 | 8 | C8X8 | 8 | 1 | 0 | 0 | 4 | NA | NA | 2 | 0 | 0 | 4 | NA | NA | 2 | NA | NA | 4 | NA | NA | NA | 0 | 0 | 0 | 0 | 0 | 1 | a
| 8bit 3x3 base pad | 139 | conv | 0 | 1 | 1 | 1 | 1 | 1 | 0 | 0 | 6 | 0 | A2_S1 | 2 | 1 | 0 | 0 | 0 | 0 | NA | NA | 3 | 3 | 56 | 56 | 1 | 8 | 8 | 0 | 7 | 7 | 7 | 7 | 7 | valid | 8 | 16 | 8 | 8 | C8X8 | 8 | 1 | 0 | 0 | 4 | NA | NA | 2 | 0 | 0 | 4 | NA | NA | 2 | NA | NA | 4 | NA | NA | NA | 0 | 0 | 0 | 0 | 0 | 1 | a
| 8bit 3x3 s2 pad | 140 | conv | 0 | 1 | 1 | 1 | 1 | 1 | 0 | 0 | 6 | 0 | A2_S1 | 2 | 1 | 0 | 0 | 0 | 0 | NA | NA | 3 | 3 | 56 | 56 | 2 | 8 | 8 | 0 | 7 | 7 | 7 | 7 | 7 | valid | 8 | 16 | 8 | 8 | C8X8 | 8 | 1 | 0 | 0 | 4 | NA | NA | 2 | 0 | 0 | 4 | NA | NA | 2 | NA | NA | 4 | NA | NA | NA | 0 | 0 | 0 | 0 | 0 | 1 | a
| 8bit 3x3 base pad | 141 | conv | 0 | 1 | 1 | 1 | 1 | 1 | 0 | 0 | 6 | 0 | A2_S1 | 2 | 1 | 0 | 0 | 0 | 0 | NA | NA | 3 | 3 | 56 | 56 | 1 | 8 | 8 | 0 | 7 | 2 | 2 | 2 | 2 | valid | 8 | 16 | 8 | 8 | C8X8 | 8 | 1 | 0 | 0 | 4 | NA | NA | 2 | 0 | 0 | 4 | NA | NA | 2 | NA | NA | 4 | NA | NA | NA | 0 | 0 | 0 | 0 | 0 | 1 | a
| 8bit 3x3 s2 pad | 142 | conv | 0 | 1 | 1 | 1 | 1 | 1 | 0 | 0 | 6 | 0 | A2_S1 | 2 | 1 | 0 | 0 | 0 | 0 | NA | NA | 3 | 3 | 56 | 56 | 2 | 8 | 8 | 0 | 7 | 2 | 2 | 2 | 2 | valid | 8 | 16 | 8 | 8 | C8X8 | 8 | 1 | 0 | 0 | 4 | NA | NA | 2 | 0 | 0 | 4 | NA | NA | 2 | NA | NA | 4 | NA | NA | NA | 0 | 0 | 0 | 0 | 0 | 1 | a
| 8bit 3x3 base pad | 143 | conv | 0 | 1 | 1 | 1 | 1 | 1 | 0 | 0 | 6 | 0 | A2_S1 | 2 | 1 | 0 | 0 | 0 | 0 | NA | NA | 3 | 3 | 56 | 56 | 1 | 8 | 8 | 0 | 7 | 0 | 2 | 1 | 3 | valid | 8 | 16 | 8 | 8 | C8X8 | 8 | 1 | 0 | 0 | 4 | NA | NA | 2 | 0 | 0 | 4 | NA | NA | 2 | NA | NA | 4 | NA | NA | NA | 0 | 0 | 0 | 0 | 0 | 1 | a
| 8bit 3x3 s2 pad | 144 | conv | 0 | 1 | 1 | 1 | 1 | 1 | 0 | 0 | 6 | 0 | A2_S1 | 2 | 1 | 0 | 0 | 0 | 0 | NA | NA | 3 | 3 | 56 | 56 | 2 | 8 | 8 | 0 | 7 | 0 | 2 | 1 | 3 | valid | 8 | 16 | 8 | 8 | C8X8 | 8 | 1 | 0 | 0 | 4 | NA | NA | 2 | 0 | 0 | 4 | NA | NA | 2 | NA | NA | 4 | NA | NA | NA | 0 | 0 | 0 | 0 | 0 | 1 | a
| 8bit 3x3 base pad | 145 | conv | 0 | 1 | 1 | 1 | 1 | 1 | 0 | 0 | 6 | 0 | A2_S1 | 2 | 1 | 0 | 0 | 0 | 0 | NA | NA | 3 | 3 | 56 | 56 | 1 | 8 | 8 | 0 | 7 | 2 | 1 | 3 | 0 | valid | 8 | 16 | 8 | 8 | C8X8 | 8 | 1 | 0 | 0 | 4 | NA | NA | 2 | 0 | 0 | 4 | NA | NA | 2 | NA | NA | 4 | NA | NA | NA | 0 | 0 | 0 | 0 | 0 | 1 | a
| 8bit 3x3 s2 pad | 146 | conv | 0 | 1 | 1 | 1 | 1 | 1 | 0 | 0 | 6 | 0 | A2_S1 | 2 | 1 | 0 | 0 | 0 | 0 | NA | NA | 3 | 3 | 56 | 56 | 2 | 8 | 8 | 0 | 7 | 2 | 1 | 3 | 0 | valid | 8 | 16 | 8 | 8 | C8X8 | 8 | 1 | 0 | 0 | 4 | NA | NA | 2 | 0 | 0 | 4 | NA | NA | 2 | NA | NA | 4 | NA | NA | NA | 0 | 0 | 0 | 0 | 0 | 1 | a
| 8bit 3x3 base pad | 147 | conv | 0 | 1 | 1 | 1 | 1 | 1 | 0 | 0 | 6 | 0 | A2_S1 | 2 | 1 | 0 | 0 | 0 | 0 | NA | NA | 3 | 3 | 56 | 56 | 1 | 8 | 8 | 0 | 7 | 1 | 3 | 0 | 2 | valid | 8 | 16 | 8 | 8 | C8X8 | 8 | 1 | 0 | 0 | 4 | NA | NA | 2 | 0 | 0 | 4 | NA | NA | 2 | NA | NA | 4 | NA | NA | NA | 0 | 0 | 0 | 0 | 0 | 1 | a
| 8bit 3x3 s2 pad | 148 | conv | 0 | 1 | 1 | 1 | 1 | 1 | 0 | 0 | 6 | 0 | A2_S1 | 2 | 1 | 0 | 0 | 0 | 0 | NA | NA | 3 | 3 | 56 | 56 | 2 | 8 | 8 | 0 | 7 | 1 | 3 | 0 | 2 | valid | 8 | 16 | 8 | 8 | C8X8 | 8 | 1 | 0 | 0 | 4 | NA | NA | 2 | 0 | 0 | 4 | NA | NA | 2 | NA | NA | 4 | NA | NA | NA | 0 | 0 | 0 | 0 | 0 | 1 | a
| 8bit 3x3 base pad | 149 | conv | 0 | 1 | 1 | 1 | 1 | 1 | 0 | 0 | 6 | 0 | A2_S1 | 2 | 1 | 0 | 0 | 0 | 0 | NA | NA | 3 | 3 | 56 | 56 | 1 | 8 | 8 | 0 | 7 | 3 | 0 | 2 | 1 | valid | 8 | 16 | 8 | 8 | C8X8 | 8 | 1 | 0 | 0 | 4 | NA | NA | 2 | 0 | 0 | 4 | NA | NA | 2 | NA | NA | 4 | NA | NA | NA | 0 | 0 | 0 | 0 | 0 | 1 | a
| 8bit 3x3 s2 pad | 150 | conv | 0 | 1 | 1 | 1 | 1 | 1 | 0 | 0 | 6 | 0 | A2_S1 | 2 | 1 | 0 | 0 | 0 | 0 | NA | NA | 3 | 3 | 56 | 56 | 2 | 8 | 8 | 0 | 7 | 3 | 0 | 2 | 1 | valid | 8 | 16 | 8 | 8 | C8X8 | 8 | 1 | 0 | 0 | 4 | NA | NA | 2 | 0 | 0 | 4 | NA | NA | 2 | NA | NA | 4 | NA | NA | NA | 0 | 0 | 0 | 0 | 0 | 1 | a
| 8bit 3x3 base bw | 151 | conv | 0 | 1 | 1 | 1 | 1 | 1 | 0 | 0 | 6 | 0 | A2_S1 | 2 | 1 | 0 | 0 | 0 | 0 | NA | NA | 3 | 3 | 56 | 56 | 1 | 8 | 8 | 0 | 7 | 1 | 1 | 1 | 1 | valid | 8 | 16 | 16 | 8 | C8X8 | 0 | 1 | 0 | 0 | 4 | NA | NA | 2 | 0 | 0 | 4 | NA | NA | 2 | NA | NA | 4 | NA | NA | NA | 0 | 0 | 0 | 0 | 0 | 1 | a
| 8bit 3x3 s2 bw | 152 | conv | 0 | 1 | 1 | 1 | 1 | 1 | 0 | 0 | 6 | 0 | A2_S1 | 2 | 1 | 0 | 0 | 0 | 0 | NA | NA | 3 | 3 | 56 | 56 | 2 | 8 | 8 | 0 | 7 | 1 | 1 | 1 | 1 | valid | 8 | 16 | 16 | 8 | C8X8 | 0 | 1 | 0 | 0 | 4 | NA | NA | 2 | 0 | 0 | 4 | NA | NA | 2 | NA | NA | 4 | NA | NA | NA | 0 | 0 | 0 | 0 | 0 | 1 | a
| 8bit 3x3 base bw | 153 | conv | 0 | 1 | 1 | 1 | 1 | 1 | 0 | 0 | 6 | 0 | A2_S1 | 2 | 1 | 0 | 0 | 0 | 0 | NA | NA | 3 | 3 | 56 | 56 | 1 | 8 | 8 | 0 | 7 | 1 | 1 | 1 | 1 | valid | 8 | 16 | 16 | 8 | C8X8 | 1 | 1 | 0 | 0 | 4 | NA | NA | 2 | 0 | 0 | 4 | NA | NA | 2 | NA | NA | 4 | NA | NA | NA | 0 | 0 | 0 | 0 | 0 | 1 | a
| 8bit 3x3 s2 bw | 154 | conv | 0 | 1 | 1 | 1 | 1 | 1 | 0 | 0 | 6 | 0 | A2_S1 | 2 | 1 | 0 | 0 | 0 | 0 | NA | NA | 3 | 3 | 56 | 56 | 2 | 8 | 8 | 0 | 7 | 1 | 1 | 1 | 1 | valid | 8 | 16 | 16 | 8 | C8X8 | 1 | 1 | 0 | 0 | 4 | NA | NA | 2 | 0 | 0 | 4 | NA | NA | 2 | NA | NA | 4 | NA | NA | NA | 0 | 0 | 0 | 0 | 0 | 1 | a
| 8bit 3x3 base bw | 155 | conv | 0 | 1 | 1 | 1 | 1 | 1 | 0 | 0 | 6 | 0 | A2_S1 | 2 | 1 | 0 | 0 | 0 | 0 | NA | NA | 3 | 3 | 56 | 56 | 1 | 8 | 8 | 0 | 7 | 1 | 1 | 1 | 1 | valid | 8 | 16 | 16 | 8 | C8X8 | 2 | 1 | 0 | 0 | 4 | NA | NA | 2 | 0 | 0 | 4 | NA | NA | 2 | NA | NA | 4 | NA | NA | NA | 0 | 0 | 0 | 0 | 0 | 1 | a
| 8bit 3x3 s2 bw | 156 | conv | 0 | 1 | 1 | 1 | 1 | 1 | 0 | 0 | 6 | 0 | A2_S1 | 2 | 1 | 0 | 0 | 0 | 0 | NA | NA | 3 | 3 | 56 | 56 | 2 | 8 | 8 | 0 | 7 | 1 | 1 | 1 | 1 | valid | 8 | 16 | 16 | 8 | C8X8 | 2 | 1 | 0 | 0 | 4 | NA | NA | 2 | 0 | 0 | 4 | NA | NA | 2 | NA | NA | 4 | NA | NA | NA | 0 | 0 | 0 | 0 | 0 | 1 | a
| 8bit 3x3 base bw | 157 | conv | 0 | 1 | 1 | 1 | 1 | 1 | 0 | 0 | 6 | 0 | A2_S1 | 2 | 1 | 0 | 0 | 0 | 0 | NA | NA | 3 | 3 | 56 | 56 | 1 | 8 | 8 | 0 | 7 | 1 | 1 | 1 | 1 | valid | 8 | 16 | 16 | 8 | C8X8 | 3 | 1 | 0 | 0 | 4 | NA | NA | 2 | 0 | 0 | 4 | NA | NA | 2 | NA | NA | 4 | NA | NA | NA | 0 | 0 | 0 | 0 | 0 | 1 | a
| 8bit 3x3 s2 bw | 158 | conv | 0 | 1 | 1 | 1 | 1 | 1 | 0 | 0 | 6 | 0 | A2_S1 | 2 | 1 | 0 | 0 | 0 | 0 | NA | NA | 3 | 3 | 56 | 56 | 2 | 8 | 8 | 0 | 7 | 1 | 1 | 1 | 1 | valid | 8 | 16 | 16 | 8 | C8X8 | 3 | 1 | 0 | 0 | 4 | NA | NA | 2 | 0 | 0 | 4 | NA | NA | 2 | NA | NA | 4 | NA | NA | NA | 0 | 0 | 0 | 0 | 0 | 1 | a
| 8bit 3x3 base output format | 159 | conv | 0 | 1 | 1 | 1 | 1 | 1 | 0 | 0 | 6 | 0 | A2_S1 | 2 | 1 | 0 | 0 | 0 | 0 | NA | NA | 3 | 3 | 56 | 56 | 1 | 8 | 8 | 0 | 7 | 1 | 1 | 1 | 1 | valid | 8 | 16 | 8 | 8 | C8X8 | 9 | 1 | 0 | 0 | 4 | NA | NA | 2 | 0 | 0 | 4 | NA | NA | 2 | NA | NA | 4 | NA | NA | NA | 0 | 0 | 0 | 0 | 0 | 1 | a
| 8bit 3x3 s2 output format | 160 | conv | 0 | 1 | 1 | 1 | 1 | 1 | 0 | 0 | 6 | 0 | A2_S1 | 2 | 1 | 0 | 0 | 0 | 0 | NA | NA | 3 | 3 | 56 | 56 | 2 | 8 | 8 | 0 | 7 | 1 | 1 | 1 | 1 | valid | 8 | 16 | 8 | 8 | C8X8 | 9 | 1 | 0 | 0 | 4 | NA | NA | 2 | 0 | 0 | 4 | NA | NA | 2 | NA | NA | 4 | NA | NA | NA | 0 | 0 | 0 | 0 | 0 | 1 | a
| 8bit 3x3 base output format | 161 | conv | 0 | 1 | 1 | 1 | 1 | 1 | 0 | 0 | 6 | 0 | A2_S1 | 2 | 1 | 0 | 0 | 0 | 0 | NA | NA | 3 | 3 | 56 | 56 | 1 | 8 | 8 | 0 | 7 | 1 | 1 | 1 | 1 | valid | 8 | 16 | 8 | 8 | C8X8 | 10 | 1 | 0 | 0 | 4 | NA | NA | 2 | 0 | 0 | 4 | NA | NA | 2 | NA | NA | 4 | NA | NA | NA | 0 | 0 | 0 | 0 | 0 | 1 | a
| 8bit 3x3 s2 output format | 162 | conv | 0 | 1 | 1 | 1 | 1 | 1 | 0 | 0 | 6 | 0 | A2_S1 | 2 | 1 | 0 | 0 | 0 | 0 | NA | NA | 3 | 3 | 56 | 56 | 2 | 8 | 8 | 0 | 7 | 1 | 1 | 1 | 1 | valid | 8 | 16 | 8 | 8 | C8X8 | 10 | 1 | 0 | 0 | 4 | NA | NA | 2 | 0 | 0 | 4 | NA | NA | 2 | NA | NA | 4 | NA | NA | NA | 0 | 0 | 0 | 0 | 0 | 1 | a
| 8bit 3x3 base output format | 163 | conv | 0 | 1 | 1 | 1 | 1 | 1 | 0 | 0 | 6 | 0 | A2_S1 | 2 | 1 | 0 | 0 | 0 | 0 | NA | NA | 3 | 3 | 56 | 56 | 1 | 8 | 8 | 0 | 7 | 1 | 1 | 1 | 1 | valid | 8 | 16 | 8 | 8 | C8X8 | 11 | 1 | 0 | 0 | 4 | NA | NA | 2 | 0 | 0 | 4 | NA | NA | 2 | NA | NA | 4 | NA | NA | NA | 0 | 0 | 0 | 0 | 0 | 1 | a
| 8bit 3x3 s2 output format | 164 | conv | 0 | 1 | 1 | 1 | 1 | 1 | 0 | 0 | 6 | 0 | A2_S1 | 2 | 1 | 0 | 0 | 0 | 0 | NA | NA | 3 | 3 | 56 | 56 | 2 | 8 | 8 | 0 | 7 | 1 | 1 | 1 | 1 | valid | 8 | 16 | 8 | 8 | C8X8 | 11 | 1 | 0 | 0 | 4 | NA | NA | 2 | 0 | 0 | 4 | NA | NA | 2 | NA | NA | 4 | NA | NA | NA | 0 | 0 | 0 | 0 | 0 | 1 | a
CONV 8bit 3x3 CONV/BN/ReLU/Pool Combination | CONV only | 165 | conv | 0 | 1 | 1 | 0 | 0 | 0 | 0 | 0 | 6 | 0 | A2_S2 | 2 | 2 | 0 | 0 | 0 | 0 | NA | NA | 3 | 3 | 56 | 56 | 1 | 8 | 8 | 0 | 7 | 0 | 0 | 0 | 0 | valid | 8 | 16 | 8 | 8 | C8X8 | 8 | 1 | 0 | 0 | 4 | NA | NA | 2 | 0 | 0 | 4 | NA | NA | 2 | NA | NA | 4 | NA | NA | NA | 0 | 0 | 0 | 0 | 0 | 1 | a
| BN only | 166 | conv | 0 | 0 | 1 | 1 | 0 | 0 | 0 | 0 | 6 | 0 | A2_S2 | 2 | 2 | 0 | 0 | 0 | 0 | NA | NA | 3 | 3 | 56 | 56 | 1 | 8 | 8 | 0 | 7 | 0 | 0 | 0 | 0 | valid | 8 | 16 | 8 | 8 | C8X8 | 8 | 1 | 0 | 0 | 4 | NA | NA | 2 | 0 | 0 | 4 | NA | NA | 2 | NA | NA | 4 | NA | NA | NA | 0 | 0 | 0 | 0 | 0 | 1 | a
| ReLU only | 167 | conv | 0 | 0 | 1 | 0 | 1 | 0 | 0 | 0 | 6 | 0 | A2_S2 | 2 | 2 | 0 | 0 | 0 | 0 | NA | NA | 3 | 3 | 56 | 56 | 1 | 8 | 8 | 0 | 7 | 0 | 0 | 0 | 0 | valid | 8 | 16 | 8 | 8 | C8X8 | 8 | 1 | 0 | 0 | 4 | NA | NA | 2 | 0 | 0 | 4 | NA | NA | 2 | NA | NA | 4 | NA | NA | NA | 0 | 0 | 0 | 0 | 0 | 1 | a
| Pooling only | 168 | conv | 0 | 0 | 1 | 0 | 0 | 1 | 0 | 0 | 6 | 0 | A2_S2 | 2 | 2 | 0 | 0 | 0 | 0 | NA | NA | 3 | 3 | 56 | 56 | 1 | 8 | 8 | 0 | 7 | 0 | 0 | 0 | 0 | valid | 8 | 16 | 8 | 8 | C8X8 | 8 | 1 | 0 | 0 | 4 | NA | NA | 2 | 0 | 0 | 4 | NA | NA | 2 | NA | NA | 4 | NA | NA | NA | 0 | 0 | 0 | 0 | 0 | 1 | a
| CONV BRP | 169 | conv | 0 | 1 | 1 | 1 | 1 | 1 | 0 | 0 | 6 | 0 | A2_S2 | 2 | 2 | 0 | 0 | 0 | 0 | NA | NA | 3 | 3 | 56 | 56 | 1 | 8 | 8 | 0 | 7 | 0 | 0 | 0 | 0 | valid | 8 | 16 | 8 | 8 | C8X8 | 8 | 1 | 0 | 0 | 4 | NA | NA | 2 | 0 | 0 | 4 | NA | NA | 2 | NA | NA | 4 | NA | NA | NA | 0 | 0 | 0 | 0 | 0 | 1 | a
| CONV BPR | 170 | conv | 0 | 1 | 1 | 1 | 1 | 1 | 1 | 0 | 6 | 0 | A2_S2 | 2 | 2 | 0 | 0 | 0 | 0 | NA | NA | 3 | 3 | 56 | 56 | 1 | 8 | 8 | 0 | 7 | 0 | 0 | 0 | 0 | valid | 8 | 16 | 8 | 8 | C8X8 | 8 | 1 | 0 | 0 | 4 | NA | NA | 2 | 0 | 0 | 4 | NA | NA | 2 | NA | NA | 4 | NA | NA | NA | 0 | 0 | 0 | 0 | 0 | 1 | a
| CONV RPB | 171 | conv | 0 | 1 | 1 | 1 | 1 | 1 | 2 | 0 | 6 | 0 | A2_S2 | 2 | 2 | 0 | 0 | 0 | 0 | NA | NA | 3 | 3 | 56 | 56 | 1 | 8 | 8 | 0 | 7 | 0 | 0 | 0 | 0 | valid | 8 | 16 | 8 | 8 | C8X8 | 8 | 1 | 0 | 0 | 4 | NA | NA | 2 | 0 | 0 | 4 | NA | NA | 2 | NA | NA | 4 | NA | NA | NA | 0 | 0 | 0 | 0 | 0 | 1 | a
| CONV RBP | 172 | conv | 0 | 1 | 1 | 1 | 1 | 1 | 3 | 0 | 6 | 0 | A2_S2 | 2 | 2 | 0 | 0 | 0 | 0 | NA | NA | 3 | 3 | 56 | 56 | 1 | 8 | 8 | 0 | 7 | 0 | 0 | 0 | 0 | valid | 8 | 16 | 8 | 8 | C8X8 | 8 | 1 | 0 | 0 | 4 | NA | NA | 2 | 0 | 0 | 4 | NA | NA | 2 | NA | NA | 4 | NA | NA | NA | 0 | 0 | 0 | 0 | 0 | 1 | a
| CONV PBR | 173 | conv | 0 | 1 | 1 | 1 | 1 | 1 | 4 | 0 | 6 | 0 | A2_S2 | 2 | 2 | 0 | 0 | 0 | 0 | NA | NA | 3 | 3 | 56 | 56 | 1 | 8 | 8 | 0 | 7 | 0 | 0 | 0 | 0 | valid | 8 | 16 | 8 | 8 | C8X8 | 8 | 1 | 0 | 0 | 4 | NA | NA | 2 | 0 | 0 | 4 | NA | NA | 2 | NA | NA | 4 | NA | NA | NA | 0 | 0 | 0 | 0 | 0 | 1 | a
| CONV PRB | 174 | conv | 0 | 1 | 1 | 1 | 1 | 1 | 5 | 0 | 6 | 0 | A2_S2 | 2 | 2 | 0 | 0 | 0 | 0 | NA | NA | 3 | 3 | 56 | 56 | 1 | 8 | 8 | 0 | 7 | 0 | 0 | 0 | 0 | valid | 8 | 16 | 8 | 8 | C8X8 | 8 | 1 | 0 | 0 | 4 | NA | NA | 2 | 0 | 0 | 4 | NA | NA | 2 | NA | NA | 4 | NA | NA | NA | 0 | 0 | 0 | 0 | 0 | 1 | a
| BR | 175 | conv | 0 | 0 | 1 | 1 | 1 | 0 | 0 | 0 | 6 | 0 | A2_S2 | 2 | 2 | 0 | 0 | 0 | 0 | NA | NA | 3 | 3 | 56 | 56 | 1 | 8 | 8 | 0 | 7 | 0 | 0 | 0 | 0 | valid | 8 | 16 | 8 | 8 | C8X8 | 8 | 1 | 0 | 0 | 4 | NA | NA | 2 | 0 | 0 | 4 | NA | NA | 2 | NA | NA | 4 | NA | NA | NA | 0 | 0 | 0 | 0 | 0 | 1 | a
| RB | 176 | conv | 0 | 0 | 1 | 1 | 1 | 0 | 3 | 0 | 6 | 0 | A2_S2 | 2 | 2 | 0 | 0 | 0 | 0 | NA | NA | 3 | 3 | 56 | 56 | 1 | 8 | 8 | 0 | 7 | 0 | 0 | 0 | 0 | valid | 8 | 16 | 8 | 8 | C8X8 | 8 | 1 | 0 | 0 | 4 | NA | NA | 2 | 0 | 0 | 4 | NA | NA | 2 | NA | NA | 4 | NA | NA | NA | 0 | 0 | 0 | 0 | 0 | 1 | a
| BP | 177 | conv | 0 | 0 | 1 | 1 | 0 | 1 | 0 | 0 | 6 | 0 | A2_S2 | 2 | 2 | 0 | 0 | 0 | 0 | NA | NA | 3 | 3 | 56 | 56 | 1 | 8 | 8 | 0 | 7 | 0 | 0 | 0 | 0 | valid | 8 | 16 | 8 | 8 | C8X8 | 8 | 1 | 0 | 0 | 4 | NA | NA | 2 | 0 | 0 | 4 | NA | NA | 2 | NA | NA | 4 | NA | NA | NA | 0 | 0 | 0 | 0 | 0 | 1 | a
| PB | 178 | conv | 0 | 0 | 1 | 1 | 0 | 1 | 4 | 0 | 6 | 0 | A2_S2 | 2 | 2 | 0 | 0 | 0 | 0 | NA | NA | 3 | 3 | 56 | 56 | 1 | 8 | 8 | 0 | 7 | 0 | 0 | 0 | 0 | valid | 8 | 16 | 8 | 8 | C8X8 | 8 | 1 | 0 | 0 | 4 | NA | NA | 2 | 0 | 0 | 4 | NA | NA | 2 | NA | NA | 4 | NA | NA | NA | 0 | 0 | 0 | 0 | 0 | 1 | a
| RP | 179 | conv | 0 | 0 | 1 | 0 | 1 | 1 | 0 | 0 | 6 | 0 | A2_S2 | 2 | 2 | 0 | 0 | 0 | 0 | NA | NA | 3 | 3 | 56 | 56 | 1 | 8 | 8 | 0 | 7 | 0 | 0 | 0 | 0 | valid | 8 | 16 | 8 | 8 | C8X8 | 8 | 1 | 0 | 0 | 4 | NA | NA | 2 | 0 | 0 | 4 | NA | NA | 2 | NA | NA | 4 | NA | NA | NA | 0 | 0 | 0 | 0 | 0 | 1 | a
| PR | 180 | conv | 0 | 0 | 1 | 0 | 1 | 1 | 5 | 0 | 6 | 0 | A2_S2 | 2 | 2 | 0 | 0 | 0 | 0 | NA | NA | 3 | 3 | 56 | 56 | 1 | 8 | 8 | 0 | 7 | 0 | 0 | 0 | 0 | valid | 8 | 16 | 8 | 8 | C8X8 | 8 | 1 | 0 | 0 | 4 | NA | NA | 2 | 0 | 0 | 4 | NA | NA | 2 | NA | NA | 4 | NA | NA | NA | 0 | 0 | 0 | 0 | 0 | 1 | a
| Full PReLU | 181 | conv | 0 | 1 | 1 | 1 | 1 | 1 | 0 | 2 | 6 | 0 | A2_S2 | 2 | 2 | 0 | 0 | 0 | 0 | NA | NA | 3 | 3 | 56 | 56 | 1 | 8 | 8 | 0 | 7 | 0 | 0 | 0 | 0 | valid | 8 | 16 | 8 | 8 | C8X8 | 8 | 1 | 0 | 0 | 4 | NA | NA | 2 | 0 | 0 | 4 | NA | NA | 2 | NA | NA | 4 | NA | NA | NA | 0 | 0 | 0 | 0 | 0 | 1 | a
| Full LReLU | 182 | conv | 0 | 1 | 1 | 1 | 1 | 1 | 0 | 1 | 6 | 0 | A2_S2 | 2 | 2 | 0 | 0 | 0 | 0 | NA | NA | 3 | 3 | 56 | 56 | 1 | 8 | 8 | 0 | 7 | 0 | 0 | 0 | 0 | valid | 8 | 16 | 8 | 8 | C8X8 | 8 | 1 | 0 | 0 | 4 | NA | NA | 2 | 0 | 0 | 4 | NA | NA | 2 | NA | NA | 4 | NA | NA | NA | 0 | 0 | 0 | 0 | 0 | 1 | a
| Full ReLU6 | 183 | conv | 0 | 1 | 1 | 1 | 1 | 1 | 0 | 3 | 6 | 0 | A2_S2 | 2 | 2 | 0 | 0 | 0 | 0 | NA | NA | 3 | 3 | 56 | 56 | 1 | 8 | 8 | 0 | 7 | 0 | 0 | 0 | 0 | valid | 8 | 16 | 8 | 8 | C8X8 | 8 | 1 | 0 | 0 | 4 | NA | NA | 2 | 0 | 0 | 4 | NA | NA | 2 | NA | NA | 4 | NA | NA | NA | 0 | 0 | 0 | 0 | 0 | 1 | a
| Full ReLUMAX | 184 | conv | 0 | 1 | 1 | 1 | 1 | 1 | 0 | 3 | 8 | 0 | A2_S2 | 2 | 2 | 0 | 0 | 0 | 0 | NA | NA | 3 | 3 | 56 | 56 | 1 | 8 | 8 | 0 | 7 | 0 | 0 | 0 | 0 | valid | 8 | 16 | 8 | 8 | C8X8 | 8 | 1 | 0 | 0 | 4 | NA | NA | 2 | 0 | 0 | 4 | NA | NA | 2 | NA | NA | 4 | NA | NA | NA | 0 | 0 | 0 | 0 | 0 | 1 | a
| Full Max A2_S1 | 185 | conv | 0 | 1 | 1 | 1 | 1 | 1 | 0 | 0 | 6 | 0 | A2_S1 | 2 | 1 | 0 | 0 | 0 | 0 | NA | NA | 3 | 3 | 56 | 56 | 1 | 8 | 8 | 0 | 7 | 0 | 0 | 0 | 0 | valid | 8 | 16 | 8 | 8 | C8X8 | 8 | 1 | 0 | 0 | 4 | NA | NA | 2 | 0 | 0 | 4 | NA | NA | 2 | NA | NA | 4 | NA | NA | NA | 0 | 0 | 0 | 0 | 0 | 1 | a
| Full Max A2_S2 | 186 | conv | 0 | 1 | 1 | 1 | 1 | 1 | 0 | 0 | 6 | 0 | A2_S2 | 2 | 2 | 0 | 0 | 0 | 0 | NA | NA | 3 | 3 | 56 | 56 | 1 | 8 | 8 | 0 | 7 | 0 | 0 | 0 | 0 | valid | 8 | 16 | 8 | 8 | C8X8 | 8 | 1 | 0 | 0 | 4 | NA | NA | 2 | 0 | 0 | 4 | NA | NA | 2 | NA | NA | 4 | NA | NA | NA | 0 | 0 | 0 | 0 | 0 | 1 | a
| Full Max A3_S1 | 187 | conv | 0 | 1 | 1 | 1 | 1 | 1 | 0 | 0 | 6 | 0 | A3_S1 | 3 | 1 | 0 | 0 | 0 | 0 | NA | NA | 3 | 3 | 56 | 56 | 1 | 8 | 8 | 0 | 7 | 0 | 0 | 0 | 0 | valid | 8 | 16 | 8 | 8 | C8X8 | 8 | 1 | 0 | 0 | 4 | NA | NA | 2 | 0 | 0 | 4 | NA | NA | 2 | NA | NA | 4 | NA | NA | NA | 0 | 0 | 0 | 0 | 0 | 1 | a
| Full Max A3_S2 | 188 | conv | 0 | 1 | 1 | 1 | 1 | 1 | 0 | 0 | 6 | 0 | A3_S2 | 3 | 2 | 0 | 0 | 0 | 0 | NA | NA | 3 | 3 | 56 | 56 | 1 | 8 | 8 | 0 | 7 | 0 | 0 | 0 | 0 | valid | 8 | 16 | 8 | 8 | C8X8 | 8 | 1 | 0 | 0 | 4 | NA | NA | 2 | 0 | 0 | 4 | NA | NA | 2 | NA | NA | 4 | NA | NA | NA | 0 | 0 | 0 | 0 | 0 | 1 | a
| Full Max A3_S3 | 189 | conv | 0 | 1 | 1 | 1 | 1 | 1 | 0 | 0 | 6 | 0 | A3_S3 | 3 | 3 | 0 | 0 | 0 | 0 | NA | NA | 3 | 3 | 56 | 56 | 1 | 8 | 8 | 0 | 7 | 0 | 0 | 0 | 0 | valid | 8 | 16 | 8 | 8 | C8X8 | 8 | 1 | 0 | 0 | 4 | NA | NA | 2 | 0 | 0 | 4 | NA | NA | 2 | NA | NA | 4 | NA | NA | NA | 0 | 0 | 0 | 0 | 0 | 1 | a
| Full Max A2_S1 | 190 | conv | 0 | 0 | 1 | 0 | 0 | 1 | 0 | 0 | 6 | 0 | A2_S1 | 2 | 1 | 0 | 0 | 0 | 0 | NA | NA | 3 | 3 | 56 | 56 | 1 | 8 | 8 | 0 | 7 | 0 | 0 | 0 | 0 | valid | 8 | 16 | 8 | 8 | C8X8 | 8 | 1 | 0 | 0 | 4 | NA | NA | 2 | 0 | 0 | 4 | NA | NA | 2 | NA | NA | 4 | NA | NA | NA | 0 | 0 | 0 | 0 | 0 | 1 | a
| Full Max A2_S2 | 191 | conv | 0 | 0 | 1 | 0 | 0 | 1 | 0 | 0 | 6 | 0 | A2_S2 | 2 | 2 | 0 | 0 | 0 | 0 | NA | NA | 3 | 3 | 56 | 56 | 1 | 8 | 8 | 0 | 7 | 0 | 0 | 0 | 0 | valid | 8 | 16 | 8 | 8 | C8X8 | 8 | 1 | 0 | 0 | 4 | NA | NA | 2 | 0 | 0 | 4 | NA | NA | 2 | NA | NA | 4 | NA | NA | NA | 0 | 0 | 0 | 0 | 0 | 1 | a
| Full Max A3_S1 | 192 | conv | 0 | 0 | 1 | 0 | 0 | 1 | 0 | 0 | 6 | 0 | A3_S1 | 3 | 1 | 0 | 0 | 0 | 0 | NA | NA | 3 | 3 | 56 | 56 | 1 | 8 | 8 | 0 | 7 | 0 | 0 | 0 | 0 | valid | 8 | 16 | 8 | 8 | C8X8 | 8 | 1 | 0 | 0 | 4 | NA | NA | 2 | 0 | 0 | 4 | NA | NA | 2 | NA | NA | 4 | NA | NA | NA | 0 | 0 | 0 | 0 | 0 | 1 | a
| Full Max A3_S2 | 193 | conv | 0 | 0 | 1 | 0 | 0 | 1 | 0 | 0 | 6 | 0 | A3_S2 | 3 | 2 | 0 | 0 | 0 | 0 | NA | NA | 3 | 3 | 56 | 56 | 1 | 8 | 8 | 0 | 7 | 0 | 0 | 0 | 0 | valid | 8 | 16 | 8 | 8 | C8X8 | 8 | 1 | 0 | 0 | 4 | NA | NA | 2 | 0 | 0 | 4 | NA | NA | 2 | NA | NA | 4 | NA | NA | NA | 0 | 0 | 0 | 0 | 0 | 1 | a
| Full Max A3_S3 | 194 | conv | 0 | 0 | 1 | 0 | 0 | 1 | 0 | 0 | 6 | 0 | A3_S3 | 3 | 3 | 0 | 0 | 0 | 0 | NA | NA | 3 | 3 | 56 | 56 | 1 | 8 | 8 | 0 | 7 | 0 | 0 | 0 | 0 | valid | 8 | 16 | 8 | 8 | C8X8 | 8 | 1 | 0 | 0 | 4 | NA | NA | 2 | 0 | 0 | 4 | NA | NA | 2 | NA | NA | 4 | NA | NA | NA | 0 | 0 | 0 | 0 | 0 | 1 | a
| Full Min A2_S1 | 195 | conv | 0 | 1 | 1 | 1 | 1 | 1 | 0 | 0 | 6 | 1 | A2_S1 | 2 | 1 | 0 | 0 | 0 | 0 | NA | NA | 3 | 3 | 56 | 56 | 1 | 8 | 8 | 0 | 7 | 0 | 0 | 0 | 0 | valid | 8 | 16 | 8 | 8 | C8X8 | 8 | 1 | 0 | 0 | 4 | NA | NA | 2 | 0 | 0 | 4 | NA | NA | 2 | NA | NA | 4 | NA | NA | NA | 0 | 0 | 0 | 0 | 0 | 1 | a
| Full Min A2_S2 | 196 | conv | 0 | 1 | 1 | 1 | 1 | 1 | 0 | 0 | 6 | 1 | A2_S2 | 2 | 2 | 0 | 0 | 0 | 0 | NA | NA | 3 | 3 | 56 | 56 | 1 | 8 | 8 | 0 | 7 | 0 | 0 | 0 | 0 | valid | 8 | 16 | 8 | 8 | C8X8 | 8 | 1 | 0 | 0 | 4 | NA | NA | 2 | 0 | 0 | 4 | NA | NA | 2 | NA | NA | 4 | NA | NA | NA | 0 | 0 | 0 | 0 | 0 | 1 | a
| Full Min A3_S1 | 197 | conv | 0 | 1 | 1 | 1 | 1 | 1 | 0 | 0 | 6 | 1 | A3_S1 | 3 | 1 | 0 | 0 | 0 | 0 | NA | NA | 3 | 3 | 56 | 56 | 1 | 8 | 8 | 0 | 7 | 0 | 0 | 0 | 0 | valid | 8 | 16 | 8 | 8 | C8X8 | 8 | 1 | 0 | 0 | 4 | NA | NA | 2 | 0 | 0 | 4 | NA | NA | 2 | NA | NA | 4 | NA | NA | NA | 0 | 0 | 0 | 0 | 0 | 1 | a
| Full Min A3_S2 | 198 | conv | 0 | 1 | 1 | 1 | 1 | 1 | 0 | 0 | 6 | 1 | A3_S2 | 3 | 2 | 0 | 0 | 0 | 0 | NA | NA | 3 | 3 | 56 | 56 | 1 | 8 | 8 | 0 | 7 | 0 | 0 | 0 | 0 | valid | 8 | 16 | 8 | 8 | C8X8 | 8 | 1 | 0 | 0 | 4 | NA | NA | 2 | 0 | 0 | 4 | NA | NA | 2 | NA | NA | 4 | NA | NA | NA | 0 | 0 | 0 | 0 | 0 | 1 | a
| Full Min A3_S3 | 199 | conv | 0 | 1 | 1 | 1 | 1 | 1 | 0 | 0 | 6 | 1 | A3_S3 | 3 | 3 | 0 | 0 | 0 | 0 | NA | NA | 3 | 3 | 56 | 56 | 1 | 8 | 8 | 0 | 7 | 0 | 0 | 0 | 0 | valid | 8 | 16 | 8 | 8 | C8X8 | 8 | 1 | 0 | 0 | 4 | NA | NA | 2 | 0 | 0 | 4 | NA | NA | 2 | NA | NA | 4 | NA | NA | NA | 0 | 0 | 0 | 0 | 0 | 1 | a
| Full Ave A2_S1 | 200 | conv | 0 | 1 | 1 | 1 | 1 | 1 | 0 | 0 | 6 | 2 | A2_S1 | 2 | 1 | 0 | 0 | 0 | 0 | NA | NA | 3 | 3 | 56 | 56 | 1 | 8 | 8 | 0 | 7 | 0 | 0 | 0 | 0 | valid | 8 | 16 | 8 | 8 | C8X8 | 8 | 1 | 0 | 0 | 4 | NA | NA | 2 | 0 | 0 | 4 | NA | NA | 2 | NA | NA | 4 | NA | NA | NA | 0 | 0 | 0 | 0 | 0 | 1 | a
| Full Ave A2_S2 | 201 | conv | 0 | 1 | 1 | 1 | 1 | 1 | 0 | 0 | 6 | 2 | A2_S2 | 2 | 2 | 0 | 0 | 0 | 0 | NA | NA | 3 | 3 | 56 | 56 | 1 | 8 | 8 | 0 | 7 | 0 | 0 | 0 | 0 | valid | 8 | 16 | 8 | 8 | C8X8 | 8 | 1 | 0 | 0 | 4 | NA | NA | 2 | 0 | 0 | 4 | NA | NA | 2 | NA | NA | 4 | NA | NA | NA | 0 | 0 | 0 | 0 | 0 | 1 | a
| Full Ave A3_S1 | 202 | conv | 0 | 1 | 1 | 1 | 1 | 1 | 0 | 0 | 6 | 2 | A3_S1 | 3 | 1 | 0 | 0 | 0 | 0 | NA | NA | 3 | 3 | 56 | 56 | 1 | 8 | 8 | 0 | 7 | 0 | 0 | 0 | 0 | valid | 8 | 16 | 8 | 8 | C8X8 | 8 | 1 | 0 | 0 | 4 | NA | NA | 2 | 0 | 0 | 4 | NA | NA | 2 | NA | NA | 4 | NA | NA | NA | 0 | 0 | 0 | 0 | 0 | 1 | a
| Full Ave A3_S2 | 203 | conv | 0 | 1 | 1 | 1 | 1 | 1 | 0 | 0 | 6 | 2 | A3_S2 | 3 | 2 | 0 | 0 | 0 | 0 | NA | NA | 3 | 3 | 56 | 56 | 1 | 8 | 8 | 0 | 7 | 0 | 0 | 0 | 0 | valid | 8 | 16 | 8 | 8 | C8X8 | 8 | 1 | 0 | 0 | 4 | NA | NA | 2 | 0 | 0 | 4 | NA | NA | 2 | NA | NA | 4 | NA | NA | NA | 0 | 0 | 0 | 0 | 0 | 1 | a
| Full Ave A3_S3 | 204 | conv | 0 | 1 | 1 | 1 | 1 | 1 | 0 | 0 | 6 | 2 | A3_S3 | 3 | 3 | 0 | 0 | 0 | 0 | NA | NA | 3 | 3 | 56 | 56 | 1 | 8 | 8 | 0 | 7 | 0 | 0 | 0 | 0 | valid | 8 | 16 | 8 | 8 | C8X8 | 8 | 1 | 0 | 0 | 4 | NA | NA | 2 | 0 | 0 | 4 | NA | NA | 2 | NA | NA | 4 | NA | NA | NA | 0 | 0 | 0 | 0 | 0 | 1 | a
| Full global Ave Pool | 205 | conv | 0 | 1 | 1 | 1 | 1 | 1 | 0 | 0 | 6 | 3 | A2_S1 | 2 | 2 | 0 | 0 | 0 | 0 | NA | NA | 3 | 3 | 11 | 11 | 1 | 8 | 8 | 0 | 7 | 0 | 0 | 0 | 0 | valid | 8 | 16 | 8 | 8 | C8X8 | 8 | 1 | 0 | 0 | 4 | NA | NA | 2 | 0 | 0 | 4 | NA | NA | 2 | NA | NA | 4 | NA | NA | NA | 0 | 0 | 0 | 0 | 0 | 1 | a
Pooling Test Cases | Full Ave A2_S1 | 206 | conv | 0 | 1 | 1 | 1 | 1 | 1 | 0 | 0 | 6 | 2 | A2_S1 | 2 | 1 | 1 | 1 | 1 | 1 | NA | NA | 3 | 3 | 56 | 56 | 1 | 8 | 8 | 0 | 7 | 0 | 0 | 0 | 0 | valid | 8 | 16 | 8 | 8 | C8X8 | 8 | 1 | 0 | 0 | 4 | NA | NA | 2 | 0 | 0 | 4 | NA | NA | 2 | NA | NA | 4 | NA | NA | NA | 0 | 0 | 0 | 0 | 0 | 1 | a
| Full Ave A2_S2 | 207 | conv | 0 | 1 | 1 | 1 | 1 | 1 | 0 | 0 | 6 | 2 | A2_S2 | 2 | 2 | 1 | 1 | 1 | 1 | NA | NA | 3 | 3 | 56 | 56 | 1 | 8 | 8 | 0 | 7 | 0 | 0 | 0 | 0 | valid | 8 | 16 | 8 | 8 | C8X8 | 8 | 1 | 0 | 0 | 4 | NA | NA | 2 | 0 | 0 | 4 | NA | NA | 2 | NA | NA | 4 | NA | NA | NA | 0 | 0 | 0 | 0 | 0 | 1 | a
| Full Ave A3_S1 | 208 | conv | 0 | 1 | 1 | 1 | 1 | 1 | 0 | 0 | 6 | 2 | A3_S1 | 3 | 1 | 1 | 1 | 1 | 1 | NA | NA | 3 | 3 | 56 | 56 | 1 | 8 | 8 | 0 | 7 | 0 | 0 | 0 | 0 | valid | 8 | 16 | 8 | 8 | C8X8 | 8 | 1 | 0 | 0 | 4 | NA | NA | 2 | 0 | 0 | 4 | NA | NA | 2 | NA | NA | 4 | NA | NA | NA | 0 | 0 | 0 | 0 | 0 | 1 | a
| Full Ave A3_S2 | 209 | conv | 0 | 1 | 1 | 1 | 1 | 1 | 0 | 0 | 6 | 2 | A3_S2 | 3 | 2 | 1 | 1 | 1 | 1 | NA | NA | 3 | 3 | 56 | 56 | 1 | 8 | 8 | 0 | 7 | 0 | 0 | 0 | 0 | valid | 8 | 16 | 8 | 8 | C8X8 | 8 | 1 | 0 | 0 | 4 | NA | NA | 2 | 0 | 0 | 4 | NA | NA | 2 | NA | NA | 4 | NA | NA | NA | 0 | 0 | 0 | 0 | 0 | 1 | a
| Full Ave A3_S3 | 210 | conv | 0 | 1 | 1 | 1 | 1 | 1 | 0 | 0 | 6 | 2 | A3_S3 | 3 | 3 | 1 | 1 | 1 | 1 | NA | NA | 3 | 3 | 56 | 56 | 1 | 8 | 8 | 0 | 7 | 0 | 0 | 0 | 0 | valid | 8 | 16 | 8 | 8 | C8X8 | 8 | 1 | 0 | 0 | 4 | NA | NA | 2 | 0 | 0 | 4 | NA | NA | 2 | NA | NA | 4 | NA | NA | NA | 0 | 0 | 0 | 0 | 0 | 1 | a
| Full Ave A2_S1 | 211 | conv | 0 | 1 | 1 | 1 | 1 | 1 | 0 | 0 | 6 | 2 | A2_S1 | 2 | 1 | 1 | 0 | 1 | 0 | NA | NA | 3 | 3 | 56 | 56 | 1 | 8 | 8 | 0 | 7 | 0 | 0 | 0 | 0 | valid | 8 | 16 | 8 | 8 | C8X8 | 8 | 1 | 0 | 0 | 4 | NA | NA | 2 | 0 | 0 | 4 | NA | NA | 2 | NA | NA | 4 | NA | NA | NA | 0 | 0 | 0 | 0 | 0 | 1 | a
| Full Ave A2_S2 | 212 | conv | 0 | 1 | 1 | 1 | 1 | 1 | 0 | 0 | 6 | 2 | A2_S2 | 2 | 2 | 1 | 0 | 1 | 0 | NA | NA | 3 | 3 | 56 | 56 | 1 | 8 | 8 | 0 | 7 | 0 | 0 | 0 | 0 | valid | 8 | 16 | 8 | 8 | C8X8 | 8 | 1 | 0 | 0 | 4 | NA | NA | 2 | 0 | 0 | 4 | NA | NA | 2 | NA | NA | 4 | NA | NA | NA | 0 | 0 | 0 | 0 | 0 | 1 | a
| Full Ave A3_S1 | 213 | conv | 0 | 1 | 1 | 1 | 1 | 1 | 0 | 0 | 6 | 2 | A3_S1 | 3 | 1 | 1 | 0 | 1 | 0 | NA | NA | 3 | 3 | 56 | 56 | 1 | 8 | 8 | 0 | 7 | 0 | 0 | 0 | 0 | valid | 8 | 16 | 8 | 8 | C8X8 | 8 | 1 | 0 | 0 | 4 | NA | NA | 2 | 0 | 0 | 4 | NA | NA | 2 | NA | NA | 4 | NA | NA | NA | 0 | 0 | 0 | 0 | 0 | 1 | a
| Full Ave A3_S2 | 214 | conv | 0 | 1 | 1 | 1 | 1 | 1 | 0 | 0 | 6 | 2 | A3_S2 | 3 | 2 | 1 | 0 | 1 | 0 | NA | NA | 3 | 3 | 56 | 56 | 1 | 8 | 8 | 0 | 7 | 0 | 0 | 0 | 0 | valid | 8 | 16 | 8 | 8 | C8X8 | 8 | 1 | 0 | 0 | 4 | NA | NA | 2 | 0 | 0 | 4 | NA | NA | 2 | NA | NA | 4 | NA | NA | NA | 0 | 0 | 0 | 0 | 0 | 1 | a
| Full Ave A3_S3 | 215 | conv | 0 | 1 | 1 | 1 | 1 | 1 | 0 | 0 | 6 | 2 | A3_S3 | 3 | 3 | 1 | 0 | 1 | 0 | NA | NA | 3 | 3 | 56 | 56 | 1 | 8 | 8 | 0 | 7 | 0 | 0 | 0 | 0 | valid | 8 | 16 | 8 | 8 | C8X8 | 8 | 1 | 0 | 0 | 4 | NA | NA | 2 | 0 | 0 | 4 | NA | NA | 2 | NA | NA | 4 | NA | NA | NA | 0 | 0 | 0 | 0 | 0 | 1 | a
| Full Ave A2_S1 | 216 | conv | 0 | 1 | 1 | 1 | 1 | 1 | 0 | 0 | 6 | 2 | A2_S1 | 2 | 1 | 0 | 1 | 0 | 1 | NA | NA | 3 | 3 | 56 | 56 | 1 | 8 | 8 | 0 | 7 | 0 | 0 | 0 | 0 | valid | 8 | 16 | 8 | 8 | C8X8 | 8 | 1 | 0 | 0 | 4 | NA | NA | 2 | 0 | 0 | 4 | NA | NA | 2 | NA | NA | 4 | NA | NA | NA | 0 | 0 | 0 | 0 | 0 | 1 | a
| Full Ave A2_S2 | 217 | conv | 0 | 1 | 1 | 1 | 1 | 1 | 0 | 0 | 6 | 2 | A2_S2 | 2 | 2 | 0 | 1 | 0 | 1 | NA | NA | 3 | 3 | 56 | 56 | 1 | 8 | 8 | 0 | 7 | 0 | 0 | 0 | 0 | valid | 8 | 16 | 8 | 8 | C8X8 | 8 | 1 | 0 | 0 | 4 | NA | NA | 2 | 0 | 0 | 4 | NA | NA | 2 | NA | NA | 4 | NA | NA | NA | 0 | 0 | 0 | 0 | 0 | 1 | a
| Full Ave A3_S1 | 218 | conv | 0 | 1 | 1 | 1 | 1 | 1 | 0 | 0 | 6 | 2 | A3_S1 | 3 | 1 | 0 | 1 | 0 | 1 | NA | NA | 3 | 3 | 56 | 56 | 1 | 8 | 8 | 0 | 7 | 0 | 0 | 0 | 0 | valid | 8 | 16 | 8 | 8 | C8X8 | 8 | 1 | 0 | 0 | 4 | NA | NA | 2 | 0 | 0 | 4 | NA | NA | 2 | NA | NA | 4 | NA | NA | NA | 0 | 0 | 0 | 0 | 0 | 1 | a
| Full Ave A3_S2 | 219 | conv | 0 | 1 | 1 | 1 | 1 | 1 | 0 | 0 | 6 | 2 | A3_S2 | 3 | 2 | 0 | 1 | 0 | 1 | NA | NA | 3 | 3 | 56 | 56 | 1 | 8 | 8 | 0 | 7 | 0 | 0 | 0 | 0 | valid | 8 | 16 | 8 | 8 | C8X8 | 8 | 1 | 0 | 0 | 4 | NA | NA | 2 | 0 | 0 | 4 | NA | NA | 2 | NA | NA | 4 | NA | NA | NA | 0 | 0 | 0 | 0 | 0 | 1 | a
| Full Ave A3_S3 | 220 | conv | 0 | 1 | 1 | 1 | 1 | 1 | 0 | 0 | 6 | 2 | A3_S3 | 3 | 3 | 0 | 1 | 0 | 1 | NA | NA | 3 | 3 | 56 | 56 | 1 | 8 | 8 | 0 | 7 | 0 | 0 | 0 | 0 | valid | 8 | 16 | 8 | 8 | C8X8 | 8 | 1 | 0 | 0 | 4 | NA | NA | 2 | 0 | 0 | 4 | NA | NA | 2 | NA | NA | 4 | NA | NA | NA | 0 | 0 | 0 | 0 | 0 | 1 | a
| Full Ave A2_S1 | 221 | conv | 0 | 1 | 1 | 1 | 1 | 1 | 0 | 0 | 6 | 2 | A2_S1 | 2 | 1 | 2 | 2 | 2 | 2 | NA | NA | 3 | 3 | 56 | 56 | 1 | 8 | 8 | 0 | 7 | 0 | 0 | 0 | 0 | valid | 8 | 16 | 8 | 8 | C8X8 | 8 | 1 | 0 | 0 | 4 | NA | NA | 2 | 0 | 0 | 4 | NA | NA | 2 | NA | NA | 4 | NA | NA | NA | 0 | 0 | 0 | 0 | 0 | 1 | a
| Full Ave A2_S2 | 222 | conv | 0 | 1 | 1 | 1 | 1 | 1 | 0 | 0 | 6 | 2 | A2_S2 | 2 | 2 | 2 | 2 | 2 | 2 | NA | NA | 3 | 3 | 56 | 56 | 1 | 8 | 8 | 0 | 7 | 0 | 0 | 0 | 0 | valid | 8 | 16 | 8 | 8 | C8X8 | 8 | 1 | 0 | 0 | 4 | NA | NA | 2 | 0 | 0 | 4 | NA | NA | 2 | NA | NA | 4 | NA | NA | NA | 0 | 0 | 0 | 0 | 0 | 1 | a
| Full Ave A3_S1 | 223 | conv | 0 | 1 | 1 | 1 | 1 | 1 | 0 | 0 | 6 | 2 | A3_S1 | 3 | 1 | 2 | 2 | 2 | 2 | NA | NA | 3 | 3 | 56 | 56 | 1 | 8 | 8 | 0 | 7 | 0 | 0 | 0 | 0 | valid | 8 | 16 | 8 | 8 | C8X8 | 8 | 1 | 0 | 0 | 4 | NA | NA | 2 | 0 | 0 | 4 | NA | NA | 2 | NA | NA | 4 | NA | NA | NA | 0 | 0 | 0 | 0 | 0 | 1 | a
| Full Ave A3_S2 | 224 | conv | 0 | 1 | 1 | 1 | 1 | 1 | 0 | 0 | 6 | 2 | A3_S2 | 3 | 2 | 2 | 2 | 2 | 2 | NA | NA | 3 | 3 | 56 | 56 | 1 | 8 | 8 | 0 | 7 | 0 | 0 | 0 | 0 | valid | 8 | 16 | 8 | 8 | C8X8 | 8 | 1 | 0 | 0 | 4 | NA | NA | 2 | 0 | 0 | 4 | NA | NA | 2 | NA | NA | 4 | NA | NA | NA | 0 | 0 | 0 | 0 | 0 | 1 | a
| Full Ave A3_S3 | 225 | conv | 0 | 1 | 1 | 1 | 1 | 1 | 0 | 0 | 6 | 2 | A3_S3 | 3 | 3 | 2 | 2 | 2 | 2 | NA | NA | 3 | 3 | 56 | 56 | 1 | 8 | 8 | 0 | 7 | 0 | 0 | 0 | 0 | valid | 8 | 16 | 8 | 8 | C8X8 | 8 | 1 | 0 | 0 | 4 | NA | NA | 2 | 0 | 0 | 4 | NA | NA | 2 | NA | NA | 4 | NA | NA | NA | 0 | 0 | 0 | 0 | 0 | 1 | a
| Full Ave A2_S1 | 226 | conv | 0 | 1 | 1 | 1 | 1 | 1 | 0 | 0 | 6 | 2 | A2_S1 | 2 | 1 | 2 | 1 | 2 | 1 | NA | NA | 3 | 3 | 56 | 56 | 1 | 8 | 8 | 0 | 7 | 0 | 0 | 0 | 0 | valid | 8 | 16 | 8 | 8 | C8X8 | 8 | 1 | 0 | 0 | 4 | NA | NA | 2 | 0 | 0 | 4 | NA | NA | 2 | NA | NA | 4 | NA | NA | NA | 0 | 0 | 0 | 0 | 0 | 1 | a
| Full Ave A2_S2 | 227 | conv | 0 | 1 | 1 | 1 | 1 | 1 | 0 | 0 | 6 | 2 | A2_S2 | 2 | 2 | 2 | 1 | 2 | 1 | NA | NA | 3 | 3 | 56 | 56 | 1 | 8 | 8 | 0 | 7 | 0 | 0 | 0 | 0 | valid | 8 | 16 | 8 | 8 | C8X8 | 8 | 1 | 0 | 0 | 4 | NA | NA | 2 | 0 | 0 | 4 | NA | NA | 2 | NA | NA | 4 | NA | NA | NA | 0 | 0 | 0 | 0 | 0 | 1 | a
| Full Ave A3_S1 | 228 | conv | 0 | 1 | 1 | 1 | 1 | 1 | 0 | 0 | 6 | 2 | A3_S1 | 3 | 1 | 2 | 1 | 2 | 1 | NA | NA | 3 | 3 | 56 | 56 | 1 | 8 | 8 | 0 | 7 | 0 | 0 | 0 | 0 | valid | 8 | 16 | 8 | 8 | C8X8 | 8 | 1 | 0 | 0 | 4 | NA | NA | 2 | 0 | 0 | 4 | NA | NA | 2 | NA | NA | 4 | NA | NA | NA | 0 | 0 | 0 | 0 | 0 | 1 | a
| Full Ave A3_S2 | 229 | conv | 0 | 1 | 1 | 1 | 1 | 1 | 0 | 0 | 6 | 2 | A3_S2 | 3 | 2 | 2 | 1 | 2 | 1 | NA | NA | 3 | 3 | 56 | 56 | 1 | 8 | 8 | 0 | 7 | 0 | 0 | 0 | 0 | valid | 8 | 16 | 8 | 8 | C8X8 | 8 | 1 | 0 | 0 | 4 | NA | NA | 2 | 0 | 0 | 4 | NA | NA | 2 | NA | NA | 4 | NA | NA | NA | 0 | 0 | 0 | 0 | 0 | 1 | a
| Full Ave A3_S3 | 230 | conv | 0 | 1 | 1 | 1 | 1 | 1 | 0 | 0 | 6 | 2 | A3_S3 | 3 | 3 | 2 | 1 | 2 | 1 | NA | NA | 3 | 3 | 56 | 56 | 1 | 8 | 8 | 0 | 7 | 0 | 0 | 0 | 0 | valid | 8 | 16 | 8 | 8 | C8X8 | 8 | 1 | 0 | 0 | 4 | NA | NA | 2 | 0 | 0 | 4 | NA | NA | 2 | NA | NA | 4 | NA | NA | NA | 0 | 0 | 0 | 0 | 0 | 1 | a
| Full Ave A2_S1 | 231 | conv | 0 | 1 | 1 | 1 | 1 | 1 | 0 | 0 | 6 | 2 | A2_S1 | 2 | 1 | 1 | 2 | 1 | 2 | NA | NA | 3 | 3 | 56 | 56 | 1 | 8 | 8 | 0 | 7 | 0 | 0 | 0 | 0 | valid | 8 | 16 | 8 | 8 | C8X8 | 8 | 1 | 0 | 0 | 4 | NA | NA | 2 | 0 | 0 | 4 | NA | NA | 2 | NA | NA | 4 | NA | NA | NA | 0 | 0 | 0 | 0 | 0 | 1 | a
| Full Ave A2_S2 | 232 | conv | 0 | 1 | 1 | 1 | 1 | 1 | 0 | 0 | 6 | 2 | A2_S2 | 2 | 2 | 1 | 2 | 1 | 2 | NA | NA | 3 | 3 | 56 | 56 | 1 | 8 | 8 | 0 | 7 | 0 | 0 | 0 | 0 | valid | 8 | 16 | 8 | 8 | C8X8 | 8 | 1 | 0 | 0 | 4 | NA | NA | 2 | 0 | 0 | 4 | NA | NA | 2 | NA | NA | 4 | NA | NA | NA | 0 | 0 | 0 | 0 | 0 | 1 | a
| Full Ave A3_S1 | 233 | conv | 0 | 1 | 1 | 1 | 1 | 1 | 0 | 0 | 6 | 2 | A3_S1 | 3 | 1 | 1 | 2 | 1 | 2 | NA | NA | 3 | 3 | 56 | 56 | 1 | 8 | 8 | 0 | 7 | 0 | 0 | 0 | 0 | valid | 8 | 16 | 8 | 8 | C8X8 | 8 | 1 | 0 | 0 | 4 | NA | NA | 2 | 0 | 0 | 4 | NA | NA | 2 | NA | NA | 4 | NA | NA | NA | 0 | 0 | 0 | 0 | 0 | 1 | a
| Full Ave A3_S2 | 234 | conv | 0 | 1 | 1 | 1 | 1 | 1 | 0 | 0 | 6 | 2 | A3_S2 | 3 | 2 | 1 | 2 | 1 | 2 | NA | NA | 3 | 3 | 56 | 56 | 1 | 8 | 8 | 0 | 7 | 0 | 0 | 0 | 0 | valid | 8 | 16 | 8 | 8 | C8X8 | 8 | 1 | 0 | 0 | 4 | NA | NA | 2 | 0 | 0 | 4 | NA | NA | 2 | NA | NA | 4 | NA | NA | NA | 0 | 0 | 0 | 0 | 0 | 1 | a
| Full Ave A3_S3 | 235 | conv | 0 | 1 | 1 | 1 | 1 | 1 | 0 | 0 | 6 | 2 | A3_S3 | 3 | 3 | 1 | 2 | 1 | 2 | NA | NA | 3 | 3 | 56 | 56 | 1 | 8 | 8 | 0 | 7 | 0 | 0 | 0 | 0 | valid | 8 | 16 | 8 | 8 | C8X8 | 8 | 1 | 0 | 0 | 4 | NA | NA | 2 | 0 | 0 | 4 | NA | NA | 2 | NA | NA | 4 | NA | NA | NA | 0 | 0 | 0 | 0 | 0 | 1 | a
| 8bit 3x3 global Ave Pool | 236 | conv | 0 | 0 | 1 | 0 | 0 | 1 | 0 | 0 | NA | 3 | NA | NA | NA | 0 | 0 | 0 | 0 | NA | NA | 3 | 3 | 7 | 7 | 1 | 8 | 8 | 0 | 7 | 0 | 0 | 0 | 0 | valid | 8 | 16 | 8 | 8 | C8X8 | 8 | 1 | 0 | 0 | 4 | NA | NA | 2 | 0 | 0 | 4 | NA | NA | 2 | NA | NA | 4 | NA | NA | NA | 0 | 0 | 0 | 0 | 0 | 1 | a
| 8bit 3x3 global Ave Pool | 237 | conv | 0 | 0 | 1 | 0 | 0 | 1 | 0 | 0 | NA | 3 | NA | NA | NA | 0 | 0 | 0 | 0 | NA | NA | 3 | 3 | 9 | 9 | 1 | 8 | 8 | 0 | 7 | 0 | 0 | 0 | 0 | valid | 8 | 16 | 8 | 8 | C8X8 | 8 | 1 | 0 | 0 | 4 | NA | NA | 2 | 0 | 0 | 4 | NA | NA | 2 | NA | NA | 4 | NA | NA | NA | 0 | 0 | 0 | 0 | 0 | 1 | a
| 8bit 3x3 global Ave Pool | 238 | conv | 0 | 0 | 1 | 0 | 0 | 1 | 0 | 0 | NA | 3 | NA | NA | NA | 0 | 0 | 0 | 0 | NA | NA | 3 | 3 | 11 | 11 | 1 | 8 | 8 | 0 | 7 | 0 | 0 | 0 | 0 | valid | 8 | 16 | 8 | 8 | C8X8 | 8 | 1 | 0 | 0 | 4 | NA | NA | 2 | 0 | 0 | 4 | NA | NA | 2 | NA | NA | 4 | NA | NA | NA | 0 | 0 | 0 | 0 | 0 | 1 | a
| 8bit 3x3 global Ave Pool | 239 | conv | 0 | 0 | 1 | 0 | 0 | 1 | 0 | 0 | NA | 3 | NA | NA | NA | 0 | 0 | 0 | 0 | h4000 | 9 | 3 | 3 | 1 | 16 | 1 | 8 | 8 | 0 | 7 | 0 | 0 | 0 | 0 | valid | 8 | 16 | 8 | 8 | C8X8 | 8 | 1 | 0 | 0 | 4 | NA | NA | 2 | 0 | 0 | 4 | NA | NA | 2 | NA | NA | 4 | NA | NA | NA | 0 | 0 | 0 | 0 | 0 | 1 | a
| 8bit 3x3 global Ave Pool | 240 | conv | 0 | 0 | 1 | 0 | 0 | 1 | 0 | 0 | NA | 3 | NA | NA | NA | 0 | 0 | 0 | 0 | h4000 | 9 | 3 | 3 | 16 | 1 | 1 | 8 | 8 | 0 | 7 | 0 | 0 | 0 | 0 | valid | 8 | 16 | 8 | 8 | C8X8 | 8 | 1 | 0 | 0 | 4 | NA | NA | 2 | 0 | 0 | 4 | NA | NA | 2 | NA | NA | 4 | NA | NA | NA | 0 | 0 | 0 | 0 | 0 | 1 | a
| 8bit 3x3 global Ave Pool | 241 | conv | 0 | 0 | 1 | 0 | 0 | 1 | 0 | 0 | NA | 3 | NA | NA | NA | 0 | 0 | 0 | 0 | NA | NA | 3 | 3 | 11 | 11 | 1 | 8 | 8 | 0 | 7 | 0 | 0 | 0 | 0 | valid | 8 | 16 | 8 | 8 | C8X8 | 8 | 1 | 0 | 0 | 4 | NA | NA | 2 | 0 | 0 | 4 | NA | NA | 2 | NA | NA | 4 | NA | NA | NA | 0 | 0 | 0 | 0 | 0 | 1 | a
| 8bit 3x3 global Ave Pool | 242 | conv | 0 | 0 | 1 | 0 | 0 | 1 | 0 | 0 | NA | 3 | NA | NA | NA | 0 | 0 | 0 | 0 | NA | NA | 3 | 3 | 1 | 1 | 1 | 8 | 8 | 0 | 7 | 0 | 0 | 0 | 0 | valid | 8 | 16 | 8 | 8 | C8X8 | 8 | 1 | 0 | 0 | 4 | NA | NA | 2 | 0 | 0 | 4 | NA | NA | 2 | NA | NA | 4 | NA | NA | NA | 0 | 0 | 0 | 0 | 0 | 1 | a
| 8bit 3x3 global Ave Pool | 243 | conv | 0 | 0 | 1 | 0 | 0 | 1 | 0 | 0 | NA | 3 | NA | NA | NA | 0 | 0 | 0 | 0 | NA | NA | 3 | 3 | 3 | 3 | 1 | 8 | 8 | 0 | 7 | 0 | 0 | 0 | 0 | valid | 8 | 16 | 8 | 8 | C8X8 | 8 | 1 | 0 | 0 | 4 | NA | NA | 2 | 0 | 0 | 4 | NA | NA | 2 | NA | NA | 4 | NA | NA | NA | 0 | 0 | 0 | 0 | 0 | 1 | a
| 8bit 3x3 global Ave Pool shift | 244 | conv | 0 | 0 | 1 | 0 | 0 | 1 | 0 | 0 | NA | 3 | NA | NA | NA | 0 | 0 | 0 | 0 | NA | 0 | 3 | 3 | 7 | 7 | 1 | 8 | 8 | 0 | 7 | 0 | 0 | 0 | 0 | valid | 8 | 16 | 8 | 8 | C8X8 | 8 | 1 | 0 | 0 | 4 | NA | NA | 2 | 0 | 0 | 4 | NA | NA | 2 | NA | NA | 4 | NA | NA | NA | 0 | 0 | 0 | 0 | 0 | 1 | a
| 8bit 3x3 global Ave Pool shift | 245 | conv | 0 | 0 | 1 | 0 | 0 | 1 | 0 | 0 | NA | 3 | NA | NA | NA | 0 | 0 | 0 | 0 | NA | 1 | 3 | 3 | 7 | 7 | 1 | 8 | 8 | 0 | 7 | 0 | 0 | 0 | 0 | valid | 8 | 16 | 8 | 8 | C8X8 | 8 | 1 | 0 | 0 | 4 | NA | NA | 2 | 0 | 0 | 4 | NA | NA | 2 | NA | NA | 4 | NA | NA | NA | 0 | 0 | 0 | 0 | 0 | 1 | a
| 8bit 3x3 global Ave Pool shift | 246 | conv | 0 | 0 | 1 | 0 | 0 | 1 | 0 | 0 | NA | 3 | NA | NA | NA | 0 | 0 | 0 | 0 | NA | 2 | 3 | 3 | 7 | 7 | 1 | 8 | 8 | 0 | 7 | 0 | 0 | 0 | 0 | valid | 8 | 16 | 8 | 8 | C8X8 | 8 | 1 | 0 | 0 | 4 | NA | NA | 2 | 0 | 0 | 4 | NA | NA | 2 | NA | NA | 4 | NA | NA | NA | 0 | 0 | 0 | 0 | 0 | 1 | a
| 8bit 3x3 global Ave Pool shift | 247 | conv | 0 | 0 | 1 | 0 | 0 | 1 | 0 | 0 | NA | 3 | NA | NA | NA | 0 | 0 | 0 | 0 | NA | 3 | 3 | 3 | 7 | 7 | 1 | 8 | 8 | 0 | 7 | 0 | 0 | 0 | 0 | valid | 8 | 16 | 8 | 8 | C8X8 | 8 | 1 | 0 | 0 | 4 | NA | NA | 2 | 0 | 0 | 4 | NA | NA | 2 | NA | NA | 4 | NA | NA | NA | 0 | 0 | 0 | 0 | 0 | 1 | a
| 8bit 3x3 global Ave Pool shift | 248 | conv | 0 | 0 | 1 | 0 | 0 | 1 | 0 | 0 | NA | 3 | NA | NA | NA | 0 | 0 | 0 | 0 | NA | 4 | 3 | 3 | 7 | 7 | 1 | 8 | 8 | 0 | 7 | 0 | 0 | 0 | 0 | valid | 8 | 16 | 8 | 8 | C8X8 | 8 | 1 | 0 | 0 | 4 | NA | NA | 2 | 0 | 0 | 4 | NA | NA | 2 | NA | NA | 4 | NA | NA | NA | 0 | 0 | 0 | 0 | 0 | 1 | a
| 8bit 3x3 global Ave Pool shift | 249 | conv | 0 | 0 | 1 | 0 | 0 | 1 | 0 | 0 | NA | 3 | NA | NA | NA | 0 | 0 | 0 | 0 | NA | 5 | 3 | 3 | 7 | 7 | 1 | 8 | 8 | 0 | 7 | 0 | 0 | 0 | 0 | valid | 8 | 16 | 8 | 8 | C8X8 | 8 | 1 | 0 | 0 | 4 | NA | NA | 2 | 0 | 0 | 4 | NA | NA | 2 | NA | NA | 4 | NA | NA | NA | 0 | 0 | 0 | 0 | 0 | 1 | a
| 8bit 3x3 global Ave Pool shift | 250 | conv | 0 | 0 | 1 | 0 | 0 | 1 | 0 | 0 | NA | 3 | NA | NA | NA | 0 | 0 | 0 | 0 | NA | 6 | 3 | 3 | 7 | 7 | 1 | 8 | 8 | 0 | 7 | 0 | 0 | 0 | 0 | valid | 8 | 16 | 8 | 8 | C8X8 | 8 | 1 | 0 | 0 | 4 | NA | NA | 2 | 0 | 0 | 4 | NA | NA | 2 | NA | NA | 4 | NA | NA | NA | 0 | 0 | 0 | 0 | 0 | 1 | a
| 8bit 3x3 global Ave Pool shift | 251 | conv | 0 | 0 | 1 | 0 | 0 | 1 | 0 | 0 | NA | 3 | NA | NA | NA | 0 | 0 | 0 | 0 | NA | 7 | 3 | 3 | 7 | 7 | 1 | 8 | 8 | 0 | 7 | 0 | 0 | 0 | 0 | valid | 8 | 16 | 8 | 8 | C8X8 | 8 | 1 | 0 | 0 | 4 | NA | NA | 2 | 0 | 0 | 4 | NA | NA | 2 | NA | NA | 4 | NA | NA | NA | 0 | 0 | 0 | 0 | 0 | 1 | a
| 8bit 3x3 global Ave Pool shift | 252 | conv | 0 | 0 | 1 | 0 | 0 | 1 | 0 | 0 | NA | 3 | NA | NA | NA | 0 | 0 | 0 | 0 | NA | 8 | 3 | 3 | 7 | 7 | 1 | 8 | 8 | 0 | 7 | 0 | 0 | 0 | 0 | valid | 8 | 16 | 8 | 8 | C8X8 | 8 | 1 | 0 | 0 | 4 | NA | NA | 2 | 0 | 0 | 4 | NA | NA | 2 | NA | NA | 4 | NA | NA | NA | 0 | 0 | 0 | 0 | 0 | 1 | a
| 8bit 3x3 global Ave Pool shift | 253 | conv | 0 | 0 | 1 | 0 | 0 | 1 | 0 | 0 | NA | 3 | NA | NA | NA | 0 | 0 | 0 | 0 | NA | 9 | 3 | 3 | 7 | 7 | 1 | 8 | 8 | 0 | 7 | 0 | 0 | 0 | 0 | valid | 8 | 16 | 8 | 8 | C8X8 | 8 | 1 | 0 | 0 | 4 | NA | NA | 2 | 0 | 0 | 4 | NA | NA | 2 | NA | NA | 4 | NA | NA | NA | 0 | 0 | 0 | 0 | 0 | 1 | a
| 8bit 3x3 global Ave Pool shift | 254 | conv | 0 | 0 | 1 | 0 | 0 | 1 | 0 | 0 | NA | 3 | NA | NA | NA | 0 | 0 | 0 | 0 | NA | 10 | 3 | 3 | 7 | 7 | 1 | 8 | 8 | 0 | 7 | 0 | 0 | 0 | 0 | valid | 8 | 16 | 8 | 8 | C8X8 | 8 | 1 | 0 | 0 | 4 | NA | NA | 2 | 0 | 0 | 4 | NA | NA | 2 | NA | NA | 4 | NA | NA | NA | 0 | 0 | 0 | 0 | 0 | 1 | a
| 8bit 3x3 global Ave Pool shift | 255 | conv | 0 | 0 | 1 | 0 | 0 | 1 | 0 | 0 | NA | 3 | NA | NA | NA | 0 | 0 | 0 | 0 | NA | 11 | 3 | 3 | 7 | 7 | 1 | 8 | 8 | 0 | 7 | 0 | 0 | 0 | 0 | valid | 8 | 16 | 8 | 8 | C8X8 | 8 | 1 | 0 | 0 | 4 | NA | NA | 2 | 0 | 0 | 4 | NA | NA | 2 | NA | NA | 4 | NA | NA | NA | 0 | 0 | 0 | 0 | 0 | 1 | a
| 8bit 3x3 global Ave Pool shift | 256 | conv | 0 | 0 | 1 | 0 | 0 | 1 | 0 | 0 | NA | 3 | NA | NA | NA | 0 | 0 | 0 | 0 | NA | 12 | 3 | 3 | 7 | 7 | 1 | 8 | 8 | 0 | 7 | 0 | 0 | 0 | 0 | valid | 8 | 16 | 8 | 8 | C8X8 | 8 | 1 | 0 | 0 | 4 | NA | NA | 2 | 0 | 0 | 4 | NA | NA | 2 | NA | NA | 4 | NA | NA | NA | 0 | 0 | 0 | 0 | 0 | 1 | a
| 8bit 3x3 global Ave Pool shift | 257 | conv | 0 | 0 | 1 | 0 | 0 | 1 | 0 | 0 | NA | 3 | NA | NA | NA | 0 | 0 | 0 | 0 | NA | 13 | 3 | 3 | 7 | 7 | 1 | 8 | 8 | 0 | 7 | 0 | 0 | 0 | 0 | valid | 8 | 16 | 8 | 8 | C8X8 | 8 | 1 | 0 | 0 | 4 | NA | NA | 2 | 0 | 0 | 4 | NA | NA | 2 | NA | NA | 4 | NA | NA | NA | 0 | 0 | 0 | 0 | 0 | 1 | a
| 8bit 3x3 global Ave Pool shift | 258 | conv | 0 | 0 | 1 | 0 | 0 | 1 | 0 | 0 | NA | 3 | NA | NA | NA | 0 | 0 | 0 | 0 | NA | 14 | 3 | 3 | 7 | 7 | 1 | 8 | 8 | 0 | 7 | 0 | 0 | 0 | 0 | valid | 8 | 16 | 8 | 8 | C8X8 | 8 | 1 | 0 | 0 | 4 | NA | NA | 2 | 0 | 0 | 4 | NA | NA | 2 | NA | NA | 4 | NA | NA | NA | 0 | 0 | 0 | 0 | 0 | 1 | a
| 8bit 3x3 global Ave Pool shift | 259 | conv | 0 | 0 | 1 | 0 | 0 | 1 | 0 | 0 | NA | 3 | NA | NA | NA | 0 | 0 | 0 | 0 | NA | 15 | 3 | 3 | 7 | 7 | 1 | 8 | 8 | 0 | 7 | 0 | 0 | 0 | 0 | valid | 8 | 16 | 8 | 8 | C8X8 | 8 | 1 | 0 | 0 | 4 | NA | NA | 2 | 0 | 0 | 4 | NA | NA | 2 | NA | NA | 4 | NA | NA | NA | 0 | 0 | 0 | 0 | 0 | 1 | a
Kernel Size Test Cases | 8bit 3x3: k5x5 | 260 | conv | 0 | 1 | 1 | 1 | 1 | 0 | 0 | 0 | NA | 0 | NA | NA | NA | NA | NA | NA | NA | NA | NA | 5 | 5 | 56 | 56 | 1 | 8 | 8 | 0 | 7 | 0 | 0 | 0 | 0 | valid | 8 | 16 | 8 | 8 | C8X8 | 8 | 1 | 0 | 0 | 4 | NA | NA | 2 | 0 | 0 | 4 | NA | NA | 2 | NA | NA | 4 | NA | NA | NA | 0 | 0 | 0 | 0 | 0 | 1 | a
| 8bit 3x3: k7x7 | 261 | conv | 0 | 1 | 1 | 1 | 1 | 0 | 0 | 0 | NA | 0 | NA | NA | NA | NA | NA | NA | NA | NA | NA | 7 | 7 | 56 | 56 | 1 | 8 | 8 | 0 | 7 | 0 | 0 | 0 | 0 | valid | 8 | 16 | 8 | 8 | C8X8 | 8 | 1 | 0 | 0 | 4 | NA | NA | 2 | 0 | 0 | 4 | NA | NA | 2 | NA | NA | 4 | NA | NA | NA | 0 | 0 | 0 | 0 | 0 | 1 | a
| 8bit 3x3: k9x9 | 262 | conv | 0 | 1 | 1 | 1 | 1 | 0 | 0 | 0 | NA | 0 | NA | NA | NA | NA | NA | NA | NA | NA | NA | 9 | 9 | 56 | 56 | 1 | 8 | 8 | 0 | 7 | 0 | 0 | 0 | 0 | valid | 8 | 16 | 8 | 8 | C8X8 | 8 | 1 | 0 | 0 | 4 | NA | NA | 2 | 0 | 0 | 4 | NA | NA | 2 | NA | NA | 4 | NA | NA | NA | 0 | 0 | 0 | 0 | 0 | 1 | a
| 8bit 3x3: k11x11 | 263 | conv | 0 | 1 | 1 | 1 | 1 | 0 | 0 | 0 | NA | 0 | NA | NA | NA | NA | NA | NA | NA | NA | NA | 11 | 11 | 56 | 56 | 1 | 8 | 8 | 0 | 7 | 0 | 0 | 0 | 0 | valid | 8 | 16 | 8 | 8 | C8X8 | 8 | 1 | 0 | 0 | 4 | NA | NA | 2 | 0 | 0 | 4 | NA | NA | 2 | NA | NA | 4 | NA | NA | NA | 0 | 0 | 0 | 0 | 0 | 1 | a
| 8bit 3x3: k13x13 | 264 | conv | 0 | 1 | 1 | 1 | 1 | 0 | 0 | 0 | NA | 0 | NA | NA | NA | NA | NA | NA | NA | NA | NA | 13 | 13 | 56 | 56 | 1 | 8 | 8 | 0 | 7 | 0 | 0 | 0 | 0 | valid | 8 | 16 | 8 | 8 | C8X8 | 8 | 1 | 0 | 0 | 4 | NA | NA | 2 | 0 | 0 | 4 | NA | NA | 2 | NA | NA | 4 | NA | NA | NA | 0 | 0 | 0 | 0 | 0 | 1 | a
| 8bit 3x3: k15x15 | 265 | conv | 0 | 1 | 1 | 1 | 1 | 0 | 0 | 0 | NA | 0 | NA | NA | NA | NA | NA | NA | NA | NA | NA | 15 | 15 | 56 | 56 | 1 | 8 | 8 | 0 | 7 | 0 | 0 | 0 | 0 | valid | 8 | 16 | 8 | 8 | C8X8 | 8 | 1 | 0 | 0 | 4 | NA | NA | 2 | 0 | 0 | 4 | NA | NA | 2 | NA | NA | 4 | NA | NA | NA | 0 | 0 | 0 | 0 | 0 | 1 | a
| 8bit 3x3: k1x3 | 266 | conv | 0 | 1 | 1 | 1 | 1 | 0 | 0 | 0 | NA | 0 | NA | NA | NA | NA | NA | NA | NA | NA | NA | 1 | 3 | 56 | 56 | 1 | 8 | 8 | 0 | 7 | 0 | 0 | 0 | 0 | valid | 8 | 16 | 8 | 8 | C8X8 | 8 | 1 | 0 | 0 | 4 | NA | NA | 2 | 0 | 0 | 4 | NA | NA | 2 | NA | NA | 4 | NA | NA | NA | 0 | 0 | 0 | 0 | 0 | 1 | a
| 8bit 3x3: k3x1 | 267 | conv | 0 | 1 | 1 | 1 | 1 | 0 | 0 | 0 | NA | 0 | NA | NA | NA | NA | NA | NA | NA | NA | NA | 3 | 1 | 56 | 56 | 1 | 8 | 8 | 0 | 7 | 0 | 0 | 0 | 0 | valid | 8 | 16 | 8 | 8 | C8X8 | 8 | 1 | 0 | 0 | 4 | NA | NA | 2 | 0 | 0 | 4 | NA | NA | 2 | NA | NA | 4 | NA | NA | NA | 0 | 0 | 0 | 0 | 0 | 1 | a
| 8bit 3x3: k1x7 | 268 | conv | 0 | 1 | 1 | 1 | 1 | 0 | 0 | 0 | NA | 0 | NA | NA | NA | NA | NA | NA | NA | NA | NA | 1 | 7 | 56 | 56 | 1 | 8 | 8 | 0 | 7 | 0 | 0 | 0 | 0 | valid | 8 | 16 | 8 | 8 | C8X8 | 8 | 1 | 0 | 0 | 4 | NA | NA | 2 | 0 | 0 | 4 | NA | NA | 2 | NA | NA | 4 | NA | NA | NA | 0 | 0 | 0 | 0 | 0 | 1 | a
| 8bit 3x3: k7x1 | 269 | conv | 0 | 1 | 1 | 1 | 1 | 0 | 0 | 0 | NA | 0 | NA | NA | NA | NA | NA | NA | NA | NA | NA | 7 | 1 | 56 | 56 | 1 | 8 | 8 | 0 | 7 | 0 | 0 | 0 | 0 | valid | 8 | 16 | 8 | 8 | C8X8 | 8 | 1 | 0 | 0 | 4 | NA | NA | 2 | 0 | 0 | 4 | NA | NA | 2 | NA | NA | 4 | NA | NA | NA | 0 | 0 | 0 | 0 | 0 | 1 | a
| 8bit 3x3: k1x9 | 270 | conv | 0 | 1 | 1 | 1 | 1 | 0 | 0 | 0 | NA | 0 | NA | NA | NA | NA | NA | NA | NA | NA | NA | 1 | 9 | 56 | 56 | 1 | 8 | 8 | 0 | 7 | 0 | 0 | 0 | 0 | valid | 8 | 16 | 8 | 8 | C8X8 | 8 | 1 | 0 | 0 | 4 | NA | NA | 2 | 0 | 0 | 4 | NA | NA | 2 | NA | NA | 4 | NA | NA | NA | 0 | 0 | 0 | 0 | 0 | 1 | a
| 8bit 3x3: k9x1 | 271 | conv | 0 | 1 | 1 | 1 | 1 | 0 | 0 | 0 | NA | 0 | NA | NA | NA | NA | NA | NA | NA | NA | NA | 9 | 1 | 56 | 56 | 1 | 8 | 8 | 0 | 7 | 0 | 0 | 0 | 0 | valid | 8 | 16 | 8 | 8 | C8X8 | 8 | 1 | 0 | 0 | 4 | NA | NA | 2 | 0 | 0 | 4 | NA | NA | 2 | NA | NA | 4 | NA | NA | NA | 0 | 0 | 0 | 0 | 0 | 1 | a
| 8bit 3x3: k1x11 | 272 | conv | 0 | 1 | 1 | 1 | 1 | 0 | 0 | 0 | NA | 0 | NA | NA | NA | NA | NA | NA | NA | NA | NA | 1 | 11 | 56 | 56 | 1 | 8 | 8 | 0 | 7 | 0 | 0 | 0 | 0 | valid | 8 | 16 | 8 | 8 | C8X8 | 8 | 1 | 0 | 0 | 4 | NA | NA | 2 | 0 | 0 | 4 | NA | NA | 2 | NA | NA | 4 | NA | NA | NA | 0 | 0 | 0 | 0 | 0 | 1 | a
| 8bit 3x3: k11x1 | 273 | conv | 0 | 1 | 1 | 1 | 1 | 0 | 0 | 0 | NA | 0 | NA | NA | NA | NA | NA | NA | NA | NA | NA | 11 | 1 | 56 | 56 | 1 | 8 | 8 | 0 | 7 | 0 | 0 | 0 | 0 | valid | 8 | 16 | 8 | 8 | C8X8 | 8 | 1 | 0 | 0 | 4 | NA | NA | 2 | 0 | 0 | 4 | NA | NA | 2 | NA | NA | 4 | NA | NA | NA | 0 | 0 | 0 | 0 | 0 | 1 | a
Kernel Size Test Cases: same padding | 8bit 3x3: k5x5 | 274 | conv | 0 | 1 | 1 | 1 | 1 | 0 | 0 | 0 | NA | 0 | NA | NA | NA | NA | NA | NA | NA | NA | NA | 5 | 5 | 56 | 56 | 1 | 8 | 8 | 0 | 7 | 2 | 2 | 2 | 2 | valid | 8 | 16 | 8 | 8 | C8X8 | 8 | 1 | 0 | 0 | 4 | NA | NA | 2 | 0 | 0 | 4 | NA | NA | 2 | NA | NA | 4 | NA | NA | NA | 0 | 0 | 0 | 0 | 0 | 1 | a
| 8bit 3x3: k7x7 | 275 | conv | 0 | 1 | 1 | 1 | 1 | 0 | 0 | 0 | NA | 0 | NA | NA | NA | NA | NA | NA | NA | NA | NA | 7 | 7 | 56 | 56 | 1 | 8 | 8 | 0 | 7 | 3 | 3 | 3 | 3 | valid | 8 | 16 | 8 | 8 | C8X8 | 8 | 1 | 0 | 0 | 4 | NA | NA | 2 | 0 | 0 | 4 | NA | NA | 2 | NA | NA | 4 | NA | NA | NA | 0 | 0 | 0 | 0 | 0 | 1 | a
| 8bit 3x3: k9x9 | 276 | conv | 0 | 1 | 1 | 1 | 1 | 0 | 0 | 0 | NA | 0 | NA | NA | NA | NA | NA | NA | NA | NA | NA | 9 | 9 | 56 | 56 | 1 | 8 | 8 | 0 | 7 | 4 | 4 | 4 | 4 | valid | 8 | 16 | 8 | 8 | C8X8 | 8 | 1 | 0 | 0 | 4 | NA | NA | 2 | 0 | 0 | 4 | NA | NA | 2 | NA | NA | 4 | NA | NA | NA | 0 | 0 | 0 | 0 | 0 | 1 | a
| 8bit 3x3: k11x11 | 277 | conv | 0 | 1 | 1 | 1 | 1 | 0 | 0 | 0 | NA | 0 | NA | NA | NA | NA | NA | NA | NA | NA | NA | 11 | 11 | 56 | 56 | 1 | 8 | 8 | 0 | 7 | 5 | 5 | 5 | 5 | valid | 8 | 16 | 8 | 8 | C8X8 | 8 | 1 | 0 | 0 | 4 | NA | NA | 2 | 0 | 0 | 4 | NA | NA | 2 | NA | NA | 4 | NA | NA | NA | 0 | 0 | 0 | 0 | 0 | 1 | a
| 8bit 3x3: k13x13 | 278 | conv | 0 | 1 | 1 | 1 | 1 | 0 | 0 | 0 | NA | 0 | NA | NA | NA | NA | NA | NA | NA | NA | NA | 13 | 13 | 56 | 56 | 1 | 8 | 8 | 0 | 7 | 6 | 6 | 6 | 6 | valid | 8 | 16 | 8 | 8 | C8X8 | 8 | 1 | 0 | 0 | 4 | NA | NA | 2 | 0 | 0 | 4 | NA | NA | 2 | NA | NA | 4 | NA | NA | NA | 0 | 0 | 0 | 0 | 0 | 1 | a
| 8bit 3x3: k15x15 | 279 | conv | 0 | 1 | 1 | 1 | 1 | 0 | 0 | 0 | NA | 0 | NA | NA | NA | NA | NA | NA | NA | NA | NA | 15 | 15 | 56 | 56 | 1 | 8 | 8 | 0 | 7 | 7 | 7 | 7 | 7 | valid | 8 | 16 | 8 | 8 | C8X8 | 8 | 1 | 0 | 0 | 4 | NA | NA | 2 | 0 | 0 | 4 | NA | NA | 2 | NA | NA | 4 | NA | NA | NA | 0 | 0 | 0 | 0 | 0 | 1 | a
| 8bit 3x3: k1x3 | 280 | conv | 0 | 1 | 1 | 1 | 1 | 0 | 0 | 0 | NA | 0 | NA | NA | NA | NA | NA | NA | NA | NA | NA | 1 | 3 | 56 | 56 | 1 | 8 | 8 | 0 | 7 | 1 | 1 | 0 | 0 | valid | 8 | 16 | 8 | 8 | C8X8 | 8 | 1 | 0 | 0 | 4 | NA | NA | 2 | 0 | 0 | 4 | NA | NA | 2 | NA | NA | 4 | NA | NA | NA | 0 | 0 | 0 | 0 | 0 | 1 | a
| 8bit 3x3: k3x1 | 281 | conv | 0 | 1 | 1 | 1 | 1 | 0 | 0 | 0 | NA | 0 | NA | NA | NA | NA | NA | NA | NA | NA | NA | 3 | 1 | 56 | 56 | 1 | 8 | 8 | 0 | 7 | 0 | 0 | 1 | 1 | valid | 8 | 16 | 8 | 8 | C8X8 | 8 | 1 | 0 | 0 | 4 | NA | NA | 2 | 0 | 0 | 4 | NA | NA | 2 | NA | NA | 4 | NA | NA | NA | 0 | 0 | 0 | 0 | 0 | 1 | a
| 8bit 3x3: k1x7 | 282 | conv | 0 | 1 | 1 | 1 | 1 | 0 | 0 | 0 | NA | 0 | NA | NA | NA | NA | NA | NA | NA | NA | NA | 1 | 7 | 56 | 56 | 1 | 8 | 8 | 0 | 7 | 3 | 3 | 0 | 0 | valid | 8 | 16 | 8 | 8 | C8X8 | 8 | 1 | 0 | 0 | 4 | NA | NA | 2 | 0 | 0 | 4 | NA | NA | 2 | NA | NA | 4 | NA | NA | NA | 0 | 0 | 0 | 0 | 0 | 1 | a
| 8bit 3x3: k7x1 | 283 | conv | 0 | 1 | 1 | 1 | 1 | 0 | 0 | 0 | NA | 0 | NA | NA | NA | NA | NA | NA | NA | NA | NA | 7 | 1 | 56 | 56 | 1 | 8 | 8 | 0 | 7 | 0 | 0 | 3 | 3 | valid | 8 | 16 | 8 | 8 | C8X8 | 8 | 1 | 0 | 0 | 4 | NA | NA | 2 | 0 | 0 | 4 | NA | NA | 2 | NA | NA | 4 | NA | NA | NA | 0 | 0 | 0 | 0 | 0 | 1 | a
| 8bit 3x3: k1x9 | 284 | conv | 0 | 1 | 1 | 1 | 1 | 0 | 0 | 0 | NA | 0 | NA | NA | NA | NA | NA | NA | NA | NA | NA | 1 | 9 | 56 | 56 | 1 | 8 | 8 | 0 | 7 | 4 | 4 | 0 | 0 | valid | 8 | 16 | 8 | 8 | C8X8 | 8 | 1 | 0 | 0 | 4 | NA | NA | 2 | 0 | 0 | 4 | NA | NA | 2 | NA | NA | 4 | NA | NA | NA | 0 | 0 | 0 | 0 | 0 | 1 | a
| 8bit 3x3: k9x1 | 285 | conv | 0 | 1 | 1 | 1 | 1 | 0 | 0 | 0 | NA | 0 | NA | NA | NA | NA | NA | NA | NA | NA | NA | 9 | 1 | 56 | 56 | 1 | 8 | 8 | 0 | 7 | 0 | 0 | 4 | 4 | valid | 8 | 16 | 8 | 8 | C8X8 | 8 | 1 | 0 | 0 | 4 | NA | NA | 2 | 0 | 0 | 4 | NA | NA | 2 | NA | NA | 4 | NA | NA | NA | 0 | 0 | 0 | 0 | 0 | 1 | a
| 8bit 3x3: k1x11 | 286 | conv | 0 | 1 | 1 | 1 | 1 | 0 | 0 | 0 | NA | 0 | NA | NA | NA | NA | NA | NA | NA | NA | NA | 1 | 11 | 56 | 56 | 1 | 8 | 8 | 0 | 7 | 5 | 5 | 0 | 0 | valid | 8 | 16 | 8 | 8 | C8X8 | 8 | 1 | 0 | 0 | 4 | NA | NA | 2 | 0 | 0 | 4 | NA | NA | 2 | NA | NA | 4 | NA | NA | NA | 0 | 0 | 0 | 0 | 0 | 1 | a
| 8bit 3x3: k11x1 | 287 | conv | 0 | 1 | 1 | 1 | 1 | 0 | 0 | 0 | NA | 0 | NA | NA | NA | NA | NA | NA | NA | NA | NA | 11 | 1 | 56 | 56 | 1 | 8 | 8 | 0 | 7 | 0 | 0 | 5 | 5 | valid | 8 | 16 | 8 | 8 | C8X8 | 8 | 1 | 0 | 0 | 4 | NA | NA | 2 | 0 | 0 | 4 | NA | NA | 2 | NA | NA | 4 | NA | NA | NA | 0 | 0 | 0 | 0 | 0 | 1 | a
Use Hstride for s2 | 8bit 3x3 s2 hstride | 288 | conv | 0 | 1 | 1 | 0 | 0 | 0 | 0 | 0 | 6 | 0 | 2x2_S2 | 2 | 2 | 0 | 0 | 0 | 0 | NA | NA | 3 | 3 | 56 | 56 | 2 | 8 | 8 | 0 | 7 | 1 | 1 | 1 | 1 | valid | 8 | 16 | 8 | 8 | C8X8 | 8 | 1 | 0 | 0 | 4 | NA | NA | 2 | 0 | 0 | 4 | NA | NA | 2 | NA | NA | 4 | NA | NA | NA | 0 | 0 | 0 | 0 | 0 | 1 | a
| 8bit 3x3 size s2 hstride | 289 | conv | 0 | 1 | 1 | 0 | 0 | 0 | 0 | 0 | 6 | 0 | 2x2_S2 | 2 | 2 | 0 | 0 | 0 | 0 | NA | NA | 3 | 3 | 7 | 33 | 2 | 8 | 8 | 0 | 7 | 1 | 1 | 1 | 1 | valid | 8 | 16 | 8 | 8 | C8X8 | 8 | 1 | 0 | 0 | 4 | NA | NA | 2 | 0 | 0 | 4 | NA | NA | 2 | NA | NA | 4 | NA | NA | NA | 0 | 0 | 0 | 0 | 0 | 1 | a
| 8bit 3x3 size s2 | 290 | conv | 0 | 1 | 1 | 0 | 0 | 0 | 0 | 0 | 6 | 0 | 2x2_S2 | 2 | 2 | 0 | 0 | 0 | 0 | NA | NA | 3 | 3 | 7 | 7 | 2 | 8 | 8 | 0 | 7 | 1 | 1 | 1 | 1 | valid | 8 | 16 | 8 | 8 | C8X8 | 8 | 1 | 0 | 0 | 4 | NA | NA | 2 | 0 | 0 | 4 | NA | NA | 2 | NA | NA | 4 | NA | NA | NA | 0 | 0 | 0 | 0 | 0 | 1 | a
| 8bit 3x3 size s2 hstride | 291 | conv | 0 | 1 | 1 | 0 | 0 | 0 | 0 | 0 | 6 | 0 | 2x2_S2 | 2 | 2 | 0 | 0 | 0 | 0 | NA | NA | 3 | 3 | 33 | 7 | 2 | 8 | 8 | 0 | 7 | 1 | 1 | 1 | 1 | valid | 8 | 16 | 8 | 8 | C8X8 | 8 | 1 | 0 | 0 | 4 | NA | NA | 2 | 0 | 0 | 4 | NA | NA | 2 | NA | NA | 4 | NA | NA | NA | 0 | 0 | 0 | 0 | 0 | 1 | a
| 8bit 3x3 size s2 | 292 | conv | 0 | 1 | 1 | 0 | 0 | 0 | 0 | 0 | 6 | 0 | 2x2_S2 | 2 | 2 | 0 | 0 | 0 | 0 | NA | NA | 3 | 3 | 3 | 3 | 2 | 8 | 8 | 0 | 7 | 1 | 1 | 1 | 1 | valid | 8 | 16 | 8 | 8 | C8X8 | 8 | 1 | 0 | 0 | 4 | NA | NA | 2 | 0 | 0 | 4 | NA | NA | 2 | NA | NA | 4 | NA | NA | NA | 0 | 0 | 0 | 0 | 0 | 1 | a
| 8bit 3x3 size s2 hstride | 293 | conv | 0 | 1 | 1 | 0 | 0 | 0 | 0 | 0 | 6 | 0 | 2x2_S2 | 2 | 2 | 0 | 0 | 0 | 0 | NA | NA | 3 | 3 | 1 | 1 | 2 | 8 | 8 | 0 | 7 | 1 | 1 | 1 | 1 | valid | 8 | 16 | 8 | 8 | C8X8 | 8 | 1 | 0 | 0 | 4 | NA | NA | 2 | 0 | 0 | 4 | NA | NA | 2 | NA | NA | 4 | NA | NA | NA | 0 | 0 | 0 | 0 | 0 | 1 | a
| 8bit 3x3 size s2 | 294 | conv | 0 | 1 | 1 | 0 | 0 | 0 | 0 | 0 | 6 | 0 | 2x2_S2 | 2 | 2 | 0 | 0 | 0 | 0 | NA | NA | 3 | 3 | 2 | 2 | 2 | 8 | 8 | 0 | 7 | 1 | 1 | 1 | 1 | valid | 8 | 16 | 8 | 8 | C8X8 | 8 | 1 | 0 | 0 | 4 | NA | NA | 2 | 0 | 0 | 4 | NA | NA | 2 | NA | NA | 4 | NA | NA | NA | 0 | 0 | 0 | 0 | 0 | 1 | a
| 8bit 3x3 size s2 hstride | 295 | conv | 0 | 1 | 1 | 0 | 0 | 0 | 0 | 0 | 6 | 0 | 2x2_S2 | 2 | 2 | 0 | 0 | 0 | 0 | NA | NA | 3 | 3 | 8 | 8 | 2 | 8 | 8 | 0 | 7 | 1 | 1 | 1 | 1 | valid | 8 | 16 | 8 | 8 | C8X8 | 8 | 1 | 0 | 0 | 4 | NA | NA | 2 | 0 | 0 | 4 | NA | NA | 2 | NA | NA | 4 | NA | NA | NA | 0 | 0 | 0 | 0 | 0 | 1 | a
| 8bit 3x3 size s2 | 296 | conv | 0 | 1 | 1 | 0 | 0 | 0 | 0 | 0 | 6 | 0 | 2x2_S2 | 2 | 2 | 0 | 0 | 0 | 0 | NA | NA | 3 | 3 | 1 | 33 | 2 | 8 | 8 | 0 | 7 | 1 | 1 | 1 | 1 | valid | 8 | 16 | 8 | 8 | C8X8 | 8 | 1 | 0 | 0 | 4 | NA | NA | 2 | 0 | 0 | 4 | NA | NA | 2 | NA | NA | 4 | NA | NA | NA | 0 | 0 | 0 | 0 | 0 | 1 | a
| 8bit 3x3 size s2 hstride | 297 | conv | 0 | 1 | 1 | 0 | 0 | 0 | 0 | 0 | 6 | 0 | 2x2_S2 | 2 | 2 | 0 | 0 | 0 | 0 | NA | NA | 3 | 3 | 33 | 1 | 2 | 8 | 8 | 0 | 7 | 1 | 1 | 1 | 1 | valid | 8 | 16 | 8 | 8 | C8X8 | 8 | 1 | 0 | 0 | 4 | NA | NA | 2 | 0 | 0 | 4 | NA | NA | 2 | NA | NA | 4 | NA | NA | NA | 0 | 0 | 0 | 0 | 0 | 1 | a
| Note: | only support same pool padding and valid pool padding. If pool pad are all 0, it is valid pool padding. If it is not all 0, then treat the test case as same padding and generate pool pad information to overwrite the values in test case list.
| Full Ave A2_S1 | 200 | conv | 0 | 1 | 1 | 1 | 1 | 1 | 0 | 0 | 6 | 2 | A2_S1 | 2 | 1 | 0 | 0 | 0 | 0 | NA | NA | 3 | 3 | 56 | 56 | 1 | 8 | 8 | 0 | 7 | 0 | 0 | 0 | 0 | valid | 8 | 16 | 8 | 8 | C8X8 | 8 | 1 | 0 | 0 | 4 | NA | NA | 2 | 0 | 0 | 4 | NA | NA | 2 | NA | NA | 4 | NA | NA | NA | 0 | 0 | 0 | 0 | 0 | 1 | a
| Full Ave A2_S2 | 201 | conv | 0 | 1 | 1 | 1 | 1 | 1 | 0 | 0 | 6 | 2 | A2_S2 | 2 | 2 | 0 | 0 | 0 | 0 | NA | NA | 3 | 3 | 56 | 56 | 1 | 8 | 8 | 0 | 7 | 0 | 0 | 0 | 0 | valid | 8 | 16 | 8 | 8 | C8X8 | 8 | 1 | 0 | 0 | 4 | NA | NA | 2 | 0 | 0 | 4 | NA | NA | 2 | NA | NA | 4 | NA | NA | NA | 0 | 0 | 0 | 0 | 0 | 1 | a
| Full Ave A3_S1 | 202 | conv | 0 | 1 | 1 | 1 | 1 | 1 | 0 | 0 | 6 | 2 | A3_S1 | 3 | 1 | 0 | 0 | 0 | 0 | NA | NA | 3 | 3 | 56 | 56 | 1 | 8 | 8 | 0 | 7 | 0 | 0 | 0 | 0 | valid | 8 | 16 | 8 | 8 | C8X8 | 8 | 1 | 0 | 0 | 4 | NA | NA | 2 | 0 | 0 | 4 | NA | NA | 2 | NA | NA | 4 | NA | NA | NA | 0 | 0 | 0 | 0 | 0 | 1 | a
| Full Ave A3_S2 | 203 | conv | 0 | 1 | 1 | 1 | 1 | 1 | 0 | 0 | 6 | 2 | A3_S2 | 3 | 2 | 0 | 0 | 0 | 0 | NA | NA | 3 | 3 | 56 | 56 | 1 | 8 | 8 | 0 | 7 | 0 | 0 | 0 | 0 | valid | 8 | 16 | 8 | 8 | C8X8 | 8 | 1 | 0 | 0 | 4 | NA | NA | 2 | 0 | 0 | 4 | NA | NA | 2 | NA | NA | 4 | NA | NA | NA | 0 | 0 | 0 | 0 | 0 | 1 | a
| Full Ave A3_S3 | 204 | conv | 0 | 1 | 1 | 1 | 1 | 1 | 0 | 0 | 6 | 2 | A3_S3 | 3 | 3 | 0 | 0 | 0 | 0 | NA | NA | 3 | 3 | 56 | 56 | 1 | 8 | 8 | 0 | 7 | 0 | 0 | 0 | 0 | valid | 8 | 16 | 8 | 8 | C8X8 | 8 | 1 | 0 | 0 | 4 | NA | NA | 2 | 0 | 0 | 4 | NA | NA | 2 | NA | NA | 4 | NA | NA | NA | 0 | 0 | 0 | 0 | 0 | 1 | a